## Sheet1
江西省2018年农机新产品购置补贴试点产品信息表
序号 | 机具大类 | 机具小类 | 机具品目 | 分档名称 | 生产企业 | 产品名称 | 产品型号 | 配置参数（依据企业备案申报书填写） | 中央补贴额
1 | 农产品初加工机械 | 果蔬加工机械 | 水果分级机 | 生产率3t/h及以上水果内部品质分选分级机 | 江西绿萌科技控股有限公司 | 果蔬内部品质分选机 | RMIQS-16 | 外形尺寸：长(9470+N×3000)±50mm，宽1230±50mm，高1750±50mm；传输方式：链传动；额定电压：380V;配套动力总功率:2.62;纯工作小时生产率:15000～20000个/h,3000～4000kg/h;分选糖度区间:7%～17%;分选酸度区间:0.4%～1.08%;分选等级≤6个；调速方式：变频器调速；出口数量≤48个。 | 168000
2 | 农产品初加工机械 | 果蔬加工机械 | 水果分级机 | 生产率4t/h及以上水果内颜色分选分级机 | 江西绿萌科技控股有限公司 | 果蔬颜色分选机 | SECM-12 | 型式：电子式；外形尺寸：长(13060+N×3000)±50mm,宽1230±50mm,高2140±50mm;配套动力总功率:2.62kW;额定电压:380V;分选等级:≤16个；分选区间：0～360度；吨料电耗：≤0.5（Kw•h）/t；纯工作小时生产率：20000～30000个/h，4000～6000kg/h；分选原理：视觉成像。 | 45000
3 | 设施农业设备 | 连栋温室设施设备 | 连栋温室结构（含基础、骨架、覆盖材料） | 塑料膜连栋温室 | 江西省金顺农业机械科技有限公司 | 连栋温室 | LWSG1B-8-3.0 | 跨度：8m；肩高：≥2m；顶高：≤6m；开间：4m；侧面通风（裙边）高度：≥1.2m；主立柱：采用≥80mm×60mm×2.5mm热浸镀锌矩形钢管，钢管材质均不低于碳素结构钢Q235；侧面副立柱：采用≥Φ32×1.5mm热浸镀锌圆管或≥30mm×40mm×2mm热浸镀锌矩形钢管，每个开间不少于2根，钢管材质均不低于碳素结构钢Q235；端面副立柱：采用≥Φ32×1.5mm热浸镀锌圆管或≥30mm×40mm×2mm热浸镀锌矩形钢管，每个端面不少于4根，钢管材质均不低于碳素结构钢Q235；拱杆：采用≥Φ32×1.5mm热浸镀锌圆管,间距≤0.8m，钢管材质均不低于碳素结构钢Q235；顶部纵向拉杆：顶部设三道拉杆，材料规格与拱杆一致，采用热浸镀锌，均不低于碳素结构钢Q235；天沟：冷弯成型，厚度≥2mm，采用热浸镀锌，表面镀锌层重量不低于GB/T 2518中Z275要求。材质不低于碳素结构钢Q235；加强杆：每20米设置1组“×”形纵向斜拉加强杆，拱杆与弦杆之间要设置支撑杆，每开间主立柱之间设置支撑杆，材料规格与拱杆一致，采用热浸镀锌，不低于碳素结构钢Q235；塑料薄膜：防老化防雾滴聚乙烯农膜，厚度≥0.12mm，正常使用寿命≥3年，采用大棚专用压膜线，压膜线顶部侧面用八字簧固定；基础：根据地质要求采用≥500mm×500mm×700mm水泥墩，预埋4个螺栓，螺栓规格M16，长度≥600mm,箍筋≥3道，连接钢板尺寸≥150mm×150mm，厚度≥6mm；卷膜机构：边侧和顶部采用手动或电动卷膜通风装置，带自锁装置。 | 25元/m2
4 | 设施农业设备 | 连栋温室设施设备 | 连栋温室结构（含基础、骨架、覆盖材料） | 塑料膜连栋温室 | 南昌兴农农业发展有限公司 | 连栋温室大棚 | LWSG1Z-8-3 | 跨度：8m；肩高：≥2m；顶高：≤6m；侧面通风（裙边）高度：≥1.2m；主立柱：采用≥80mm×60mm×2.5mm热浸镀锌矩形钢管，开间4m，钢管材质均不低于碳素结构钢Q235；侧面副立柱：采用≥Φ32×1.5mm热浸镀锌圆管或≥30mm×40mm×2mm热浸镀锌矩形钢管，每个开间不少于2根，钢管材质均不低于碳素结构钢Q235；端面副立柱：采用≥Φ32×1.5mm热浸镀锌圆管或≥30mm×40mm×2mm热浸镀锌矩形钢管，每个端面不少于4根，钢管材质均不低于碳素结构钢Q235；拱杆：采用≥Φ32×1.5mm热浸镀锌圆管,间距≤0.8m，钢管材质均不低于碳素结构钢Q235；顶部纵向拉杆：顶部设三道拉杆，采用≥Φ32×1.5mm热浸镀锌圆管,钢管材质均不低于碳素结构钢Q235；天沟：冷弯成型，厚度≥2mm，采用热浸镀锌，表面镀锌层重量不低于GB/T 2518中Z275要求。材质不低于碳素结构钢Q235；加强杆：每20米设置1组“×”形纵向斜拉加强杆，拱杆与弦杆之间要设置支撑杆，每开间主立柱之间设置支撑杆，材料规格与拱杆一致，采用热浸镀锌，不低于碳素结构钢Q235；塑料薄膜：防老化防雾滴聚乙烯农膜，厚度≥0.12mm，正常使用寿命≥3年，采用大棚专用压膜线，压膜线顶部侧面用八字簧固定；基础：根据地质要求采用≥500mm×500mm×700mm水泥墩，预埋4个螺栓，螺栓规格M16，长度≥600mm,箍筋≥3道，连接钢板尺寸≥150mm×150mm，厚度≥6mm；卷膜机构：边侧和顶部采用手动或电动卷膜通风装置，带自锁装置。 | 25元/m2
5 | 设施农业设备 | 连栋温室设施设备 | 连栋温室结构（含基础、骨架、覆盖材料） | 塑料膜连栋温室 | 南昌泰富通用设备有限公司 | 连栋温室大棚 | TFLWSG1B-8-3 | 跨度:8米；主立柱：采用≥80mm×60mm×2.5mm热浸镀锌矩形钢管，开间4m，钢管材质均不低于碳素结构钢Q235；侧面副立柱：采用≥Φ32×1.5mm热浸镀锌圆管或≥30mm×40mm×2mm热浸镀锌矩形钢管，每个开间不少于2根，钢管材质均不低于碳素结构钢Q235；端面副立柱：采用≥Φ32×1.5mm热浸镀锌圆管或≥30mm×40mm×2mm热浸镀锌矩形钢管，每个端面不少于4根，钢管材质均不低于碳素结构钢Q235；拱杆：采用≥Φ32×1.5mm热浸镀锌圆管,间距≤0.8m，钢管材质均不低于碳素结构钢Q235；顶部纵向拉杆：顶部设三道拉杆，材料规格与拱杆一致，采用热浸镀锌，均不低于碳素结构钢Q235；天沟：冷弯成型，厚度≥2mm，采用热浸镀锌，表面镀锌层重量不低于GB/T 2518中Z275要求。材质不低于碳素结构钢Q235；塑料薄膜：防老化防雾滴聚乙烯农膜，厚度≥0.12mm，正常使用寿命≥3年，采用大棚专用压膜线，压膜线顶部侧面用八字簧固定；基础：根据地质要求采用≥500mm×500mm×700mm水泥墩，预埋4个螺栓，螺栓规格M16，长度≥600mm，箍筋≥3道，连接钢板尺寸≥150mm×150mm，厚度≥6mm。 | 25元/m2
6 | 设施农业设备 | 连栋温室设施设备 | 连栋温室结构（含基础、骨架、覆盖材料） | 塑料膜连栋温室 | 江西贝嘉实业有限公司 | 连栋温室大棚 | BJLWSG1B-8-3 | 跨度=8m；主立柱≥80mm×60mm×2.5mm热浸镀锌矩形钢管；开间4m；拱杆外径≥Φ25mm×1.5mm热浸镀锌圆管，天沟厚度≥2mm;钢管材质均不低于碳素结钢构Q235材质 | 25元/m2
7 | 设施农业设备 | 连栋温室设施设备 | 连栋温室结构（含基础、骨架、覆盖材料） | 塑料膜连栋温室 | 江西齐帝机械设备有限公司 | 连栋温室大棚 | LWSG1B-8-3 | 跨度：8m；主立柱：采用≥80mm×60mm×2.5mm热浸镀锌矩形钢管，开间4m，钢管材质均不低于碳素结构钢Q235；侧面副立柱：采用≥Φ32×1.5mm热浸镀锌圆管或≥30mm×40mm×2mm热浸镀锌矩形钢管，每个开间不少于2根，钢管材质均不低于碳素结构钢Q235；端面副立柱：采用≥Φ32×1.5mm热浸镀锌圆管或≥30mm×40mm×2mm热浸镀锌矩形钢管，每个端面不少于4根，钢管材质均不低于碳素结构钢Q235；拱杆：采用≥Φ32×1.5mm热浸镀锌圆管,间距≤0.8m，钢管材质均不低于碳素结构钢Q235；顶部纵向拉杆：顶部设三道拉杆，材料规格与拱杆一致，热浸镀锌，钢管材质均不低于碳素结构钢Q235；天沟：厚度≥2mm，冷弯成型，采用热浸镀锌，表面镀锌层重量不低于GB/T 2518中Z275要求。材质不低于碳素结构钢Q235；肩高：≥2m；侧面通风（裙边）高度：≥1.2m；顶高：≤6m；加强杆：每20米设置1组“×”形纵向斜拉加强杆，拱杆与弦杆之间要设置支撑杆，每开间主立柱之间设置支撑杆，均采用热浸镀锌，材质不低于碳素结构钢Q235；塑料薄膜：厚度≥0.12mm，采用大棚专用压膜线，压膜线顶部侧面用八字簧固定，防老化防雾滴聚乙烯农膜，正常使用寿命≥3年；基础：≥500mm×500mm×700mm水泥墩，预埋4个螺栓，螺栓规格M16，长度≥600mm,箍筋≥3道，连接钢板尺寸≥150mm×150mm，厚度≥6mm；卷膜机构：边侧和顶部采用手动或电动卷膜通风装置，带自锁装置。 | 25元/m2
8 | 设施农业设备 | 连栋温室设施设备 | 连栋温室结构（含基础、骨架、覆盖材料） | 塑料膜连栋温室 | 江西省裕盛农业发展有限公司 | 连栋温室大棚 | LWSGB1B-8-3 | 跨度：8m；主立柱：采用≥80mm×60mm×2.5mm热浸镀锌矩形钢管，开间4m，钢管材质均不低于碳素结构钢Q235；侧面副立柱：采用≥Φ32×1.5mm热浸镀锌圆管或≥30mm×40mm×2mm热浸镀锌矩形钢管，每个开间不少于2根，钢管材质均不低于碳素结构钢Q235；端面副立柱：采用≥Φ32×1.5mm热浸镀锌圆管或≥30mm×40mm×2mm热浸镀锌矩形钢管，每个开间不少于4根，钢管材质均不低于碳素结构钢Q235；拱杆：采用≥Φ32×1.5mm热浸镀锌圆管,间距≤0.8m，钢管材质均不低于碳素结构钢Q235；顶部纵向拉杆：顶部设三道拉杆，材料规格与拱杆一致，热浸镀锌，钢管材质均不低于碳素结构钢Q235；天沟：冷弯成型，厚度≥2mm，采用热浸镀锌，表面镀锌层重量不低于GB/T 2518中Z275要求，材质不低于碳素结构钢Q235；肩高：≥2m；侧面通风（裙边）高度：≥1.2m；顶高：≤6m；加强杆：每20米设置1组“×”形纵向斜拉加强杆，拱杆与弦杆之间要设置支撑杆，每开间主立柱之间设置支撑杆，材料规格与拱杆一致，采用热浸镀锌，不低于碳素结构钢Q235；塑料薄膜：防老化防雾滴聚乙烯农膜，厚度≥0.12mm，正常使用寿命≥3年，采用大棚专用压膜线，压膜线顶部侧面用八字簧固定；基础：根据地质要求采用≥500mm×500mm×700mm水泥墩，预埋4个螺栓，螺栓规格M16，长度≥600mm,箍筋≥3道，连接钢板尺寸≥150mm×150mm，厚度≥6mm；卷膜机构：边侧和顶部采用手动或电动卷膜通风装置，带自锁装置。 | 25元/m2
9 | 设施农业设备 | 连栋温室设施设备 | 连栋温室结构（含基础、骨架、覆盖材料） | 塑料膜连栋温室 | 江西欣林农机制造有限公司 | 连栋温室大棚结构 | LWSGB-8-3 | 跨度：8m；肩高：≥2m；顶高：≤6m；主立柱：采用≥80mm×60mm×2.5mm热浸镀锌矩形钢管，开间4m，钢管材质均不低于碳素结构钢Q235；侧面副立柱：采用≥Φ32×1.5mm热浸镀锌圆管或≥30mm×40mm×2mm热浸镀锌矩形钢管，每个开间不少于2根，钢管材质均不低于碳素结构钢Q235；端面副立柱：采用≥Φ32×1.5mm热浸镀锌圆管或≥30mm×40mm×2mm热浸镀锌矩形钢管，每个端面不少于4根，钢管材质均不低于碳素结构钢Q235；拱杆：跨度8m的采用≥Φ32×1.5mm热浸镀锌圆管,间距≤0.8m，钢管材质均不低于碳素结构钢Q235；顶部纵向拉杆：顶部设三道拉杆，材料规格与拱杆一致，采用热浸镀锌，均不低于碳素结构钢Q235；天沟：冷弯成型，厚度≥2mm，采用热浸镀锌，表面镀锌层重量不低于GB/T 2518中Z275要求。材质不低于碳素结构钢Q235；侧面通风（裙边）高度：≥1.2m；加强杆：每20米设置1组“×”形纵向斜拉加强杆，拱杆与弦杆之间要设置支撑杆，每开间主立柱之间设置支撑杆，材料规格与拱杆一致，采用热浸镀锌，不低于碳素结构钢Q235；塑料薄膜：防老化防雾滴聚乙烯农膜，厚度≥0.12mm，正常使用寿命≥3年，采用大棚专用压膜线，压膜线顶部侧面用八字簧固定；卷膜机构：边侧和顶部采用手动或电动卷膜通风装置，带自锁装置。基础：根据地质要求采用≥500mm×500mm×700mm水泥墩，预埋4个螺栓，螺栓规格M16，长度≥600mm,箍筋≥3道，连接钢板尺寸≥150mm×150mm，厚度≥6mm。 | 25元/m2
10 | 设施农业设备 | 连栋温室设施设备 | 连栋温室结构（含基础、骨架、覆盖材料） | 外遮阳塑料膜连栋温室 | 江西省金顺农业机械科技有限公司 | 外遮阳连栋温室 | LWSG1B-8-3.0（外遮阳） | 跨度：8m；肩高：≥2m；顶高：≤6m；开间：4m；侧面通风（裙边）高度：≥1.2m；主立柱：采用≥80mm×60mm×2.5mm热浸镀锌矩形钢管，钢管材质均不低于碳素结构钢Q235；侧面副立柱：采用≥Φ32×1.5mm热浸镀锌圆管或≥30mm×40mm×2mm热浸镀锌矩形钢管，每个开间不少于2根，钢管材质均不低于碳素结构钢Q235；端面副立柱：采用≥Φ32×1.5mm热浸镀锌圆管或≥30mm×40mm×2mm热浸镀锌矩形钢管，每个端面不少于4根，钢管材质均不低于碳素结构钢Q235；拱杆：采用≥Φ32×1.5mm热浸镀锌圆管,间距≤0.8m，钢管材质均不低于碳素结构钢Q235；顶部纵向拉杆：顶部设三道拉杆，材料规格与拱杆一致，采用热浸镀锌，均不低于碳素结构钢Q235；天沟：冷弯成型，厚度≥2mm，采用热浸镀锌，表面镀锌层重量不低于GB/T 2518中Z275要求。材质不低于碳素结构钢Q235；加强杆：每20米设置1组“×”形纵向斜拉加强杆，拱杆与弦杆之间要设置支撑杆，每开间主立柱之间设置支撑杆，材料规格与拱杆一致，采用热浸镀锌，不低于碳素结构钢Q235；塑料薄膜：防老化防雾滴聚乙烯农膜，厚度≥0.12mm，正常使用寿命≥3年，采用大棚专用压膜线，压膜线顶部侧面用八字簧固定；基础：根据地质要求采用≥500mm×500mm×700mm水泥墩，预埋4个螺栓，螺栓规格M16，长度≥600mm,箍筋≥3道，连接钢板尺寸≥150mm×150mm，厚度≥6mm；外遮阳：遮阳率70%，外遮阳骨架立柱间距与连栋温室主立柱间距相同，棚顶以上0.5m处，采用不锈钢或尼龙托网线；外遮阳架：外遮阳幕梁、立柱采用≥60mm×40mm×2mm热浸镀锌矩形钢管，材质均不低于碳素结构钢Q235；卷膜机构：边侧和顶部采用手动或电动卷膜通风装置，带自锁装置。 | 35元/m2
11 | 设施农业设备 | 连栋温室设施设备 | 连栋温室结构（含基础、骨架、覆盖材料） | 外遮阳塑料膜连栋温室 | 南昌兴农农业发展有限公司 | 外遮阳连栋温室大棚 | LWSG1Z-8-3（外遮阳） | 跨度：8m；肩高：≥2m；顶高：≤6m；侧面通风（裙边）高度：≥1.2m；主立柱：采用≥80mm×60mm×2.5mm热浸镀锌矩形钢管，开间4m，钢管材质均不低于碳素结构钢Q235；侧面副立柱：采用≥Φ32×1.5mm热浸镀锌圆管或≥30mm×40mm×2mm热浸镀锌矩形钢管，每个开间不少于2根，钢管材质均不低于碳素结构钢Q235；端面副立柱：采用≥Φ32×1.5mm热浸镀锌圆管或≥30mm×40mm×2mm热浸镀锌矩形钢管，每个端面不少于4根，钢管材质均不低于碳素结构钢Q235；拱杆：采用≥Φ32×1.5mm热浸镀锌圆管,间距≤0.8m，钢管材质均不低于碳素结构钢Q235；顶部纵向拉杆：顶部设三道拉杆，采用≥Φ32×1.5mm热浸镀锌圆管,钢管材质均不低于碳素结构钢Q235；天沟：冷弯成型，厚度≥2mm，采用热浸镀锌，表面镀锌层重量不低于GB/T 2518中Z275要求。材质不低于碳素结构钢Q235；加强杆：每20米设置1组“×”形纵向斜拉加强杆，拱杆与弦杆之间要设置支撑杆，每开间主立柱之间设置支撑杆，材料规格与拱杆一致，采用热浸镀锌，不低于碳素结构钢Q235；塑料薄膜：防老化防雾滴聚乙烯农膜，厚度≥0.12mm，正常使用寿命≥3年，采用大棚专用压膜线，压膜线顶部侧面用八字簧固定；基础：根据地质要求采用≥500mm×500mm×700mm水泥墩，预埋4个螺栓，螺栓规格M16，长度≥600mm,箍筋≥3道，连接钢板尺寸≥150mm×150mm，厚度≥6mm；卷膜机构：边侧和顶部采用手动或电动卷膜通风装置，带自锁装置；外遮阳：遮阳率70%，外遮阳骨架立柱间距与连栋温室主立柱间距相同，棚顶以上0.5m处，采用不锈钢或尼龙托网线；外遮阳架：外遮阳幕梁、立柱采用≥60mm×40mm×2mm热浸镀锌矩形钢管，材质均不低于碳素结构钢Q235。 | 35元/m2
12 | 设施农业设备 | 连栋温室设施设备 | 连栋温室结构（含基础、骨架、覆盖材料） | 外遮阳塑料膜连栋温室 | 南昌泰富通用设备有限公司 | 外遮阳连栋温室大棚 | TFLWSG1B-8-3（外遮阳） | 跨度:8米；主立柱：采用≥80mm×60mm×2.5mm热浸镀锌矩形钢管，开间4m，钢管材质均不低于碳素结构钢Q235；侧面副立柱：采用≥Φ32×1.5mm热浸镀锌圆管或≥30mm×40mm×2mm热浸镀锌矩形钢管，每个开间不少于2根，钢管材质均不低于碳素结构钢Q235；端面副立柱：采用≥Φ32×1.5mm热浸镀锌圆管或≥30mm×40mm×2mm热浸镀锌矩形钢管，每个端面不少于4根，钢管材质均不低于碳素结构钢Q235；拱杆：采用≥Φ32×1.5mm热浸镀锌圆管,间距≤0.8m，钢管材质均不低于碳素结构钢Q235；顶部纵向拉杆：顶部设三道拉杆，材料规格与拱杆一致，采用热浸镀锌，均不低于碳素结构钢Q235；天沟：冷弯成型，厚度≥2mm，采用热浸镀锌，表面镀锌层重量不低于GB/T 2518中Z275要求。材质不低于碳素结构钢Q235；塑料薄膜：防老化防雾滴聚乙烯农膜，厚度≥0.12mm，正常使用寿命≥3年，采用大棚专用压膜线，压膜线顶部侧面用八字簧固定；外遮阳架：外遮阳幕梁、立柱采用≥60mm×40mm×2mm热浸镀锌矩形钢管，材质均不低于碳素结构钢Q235；基础：根据地质要求采用≥500mm×500mm×700mm水泥墩，预埋4个螺栓，螺栓规格M16，长度≥600mm，箍筋≥3道，连接钢板尺寸≥150mm×150mm，厚度≥6mm。 | 35元/m2
13 | 设施农业设备 | 连栋温室设施设备 | 连栋温室结构（含基础、骨架、覆盖材料） | 外遮阳塑料膜连栋温室 | 江西贝嘉实业有限公司 | 外遮阳连栋温室大棚 | BJLWSG1B-8-3（外遮阳） | 跨度=8m；主立柱≥80mm×60mm×2.5mm热浸镀锌矩形钢管；开间4m；拱杆外径≥Φ25mm×1.5mm热浸镀锌圆管,天沟厚度≥2mm，带外遮阳结构,遮阳率≥75%;钢管材质均不低于碳素结钢构Q235材质 | 35元/m2
14 | 设施农业设备 | 连栋温室设施设备 | 连栋温室结构（含基础、骨架、覆盖材料） | 外遮阳塑料膜连栋温室 | 江西齐帝机械设备有限公司 | 外遮阳连栋温室大棚 | LWSG1B-8-3（外遮阳） | 跨度：8m；主立柱：采用≥80mm×60mm×2.5mm热浸镀锌矩形钢管，开间4m，钢管材质均不低于碳素结构钢Q235；侧面副立柱：采用≥Φ32×1.5mm热浸镀锌圆管或≥30mm×40mm×2mm热浸镀锌矩形钢管，每个开间不少于2根，钢管材质均不低于碳素结构钢Q235；端面副立柱：采用≥Φ32×1.5mm热浸镀锌圆管或≥30mm×40mm×2mm热浸镀锌矩形钢管，每个端面不少于4根，钢管材质均不低于碳素结构钢Q235；拱杆：采用≥Φ32×1.5mm热浸镀锌圆管,间距≤0.8m，钢管材质均不低于碳素结构钢Q235；顶部纵向拉杆：顶部设三道拉杆，材料规格与拱杆一致，热浸镀锌，钢管材质均不低于碳素结构钢Q235；天沟：厚度≥2mm，冷弯成型，采用热浸镀锌，表面镀锌层重量不低于GB/T 2518中Z275要求。材质不低于碳素结构钢Q235；肩高：≥2m；侧面通风（裙边）高度：≥1.2m；顶高：≤6m；加强杆：每20米设置1组“×”形纵向斜拉加强杆，拱杆与弦杆之间要设置支撑杆，每开间主立柱之间设置支撑杆，均采用热浸镀锌，材质不低于碳素结构钢Q235；塑料薄膜：厚度≥0.12mm，采用大棚专用压膜线，压膜线顶部侧面用八字簧固定，防老化防雾滴聚乙烯农膜，正常使用寿命≥3年；基础：≥500mm×500mm×700mm水泥墩，预埋4个螺栓，螺栓规格M16，长度≥600mm,箍筋≥3道，连接钢板尺寸≥150mm×150mm，厚度≥6mm；外遮阳：遮阳率70%，外遮阳骨架立柱间距与连栋温室主立柱间距相同，棚顶以上0.5m处，采用不锈钢或尼龙托网线；外遮阳架：外遮阳幕梁、立柱采用≥60mm×40mm×2mm热浸镀锌矩形钢管，材质均不低于碳素结构钢Q235；卷膜机构：边侧和顶部采用手动或电动卷膜通风装置，带自锁装置。 | 35元/m2
15 | 设施农业设备 | 连栋温室设施设备 | 连栋温室结构（含基础、骨架、覆盖材料） | 外遮阳塑料膜连栋温室 | 江西省裕盛农业发展有限公司 | 外遮阳连栋温室大棚 | LWSGB1B-8-3（外遮阳） | 跨度：8m；主立柱：采用≥80mm×60mm×2.5mm热浸镀锌矩形钢管，开间4m，钢管材质均不低于碳素结构钢Q235；侧面副立柱：采用≥Φ32×1.5mm热浸镀锌圆管或≥30mm×40mm×2mm热浸镀锌矩形钢管，每个开间不少于2根，钢管材质均不低于碳素结构钢Q235；端面副立柱：采用≥Φ32×1.5mm热浸镀锌圆管或≥30mm×40mm×2mm热浸镀锌矩形钢管，每个开间不少于4根，钢管材质均不低于碳素结构钢Q235；拱杆：采用≥Φ32×1.5mm热浸镀锌圆管,间距≤0.8m，钢管材质均不低于碳素结构钢Q235；顶部纵向拉杆：顶部设三道拉杆，材料规格与拱杆一致，热浸镀锌，钢管材质均不低于碳素结构钢Q235；天沟：冷弯成型，厚度≥2mm，采用热浸镀锌，表面镀锌层重量不低于GB/T 2518中Z275要求，材质不低于碳素结构钢Q235；肩高：≥2m；侧面通风（裙边）高度：≥1.2m；顶高：≤6m；加强杆：每20米设置1组“×”形纵向斜拉加强杆，拱杆与弦杆之间要设置支撑杆，每开间主立柱之间设置支撑杆，材料规格与拱杆一致，采用热浸镀锌，不低于碳素结构钢Q235；塑料薄膜：防老化防雾滴聚乙烯农膜，厚度≥0.12mm，正常使用寿命≥3年，采用大棚专用压膜线，压膜线顶部侧面用八字簧固定；基础：根据地质要求采用≥500mm×500mm×700mm水泥墩，预埋4个螺栓，螺栓规格M16，长度≥600mm,箍筋≥3道，连接钢板尺寸≥150mm×150mm，厚度≥6mm；卷膜机构：边侧和顶部采用手动或电动卷膜通风装置，带自锁装置；外遮阳：遮阳率70%，外遮阳骨架立柱间距与连栋温室主立柱间距相同，棚顶以上0.5m处，采用不锈钢或尼龙托网线；外遮阳架：外遮阳幕梁、立柱采用≥60mm×40mm×2mm热浸镀锌矩形钢管，材质均不低于碳素结构钢Q235。 | 35元/m2
16 | 设施农业设备 | 连栋温室设施设备 | 连栋温室结构（含基础、骨架、覆盖材料） | 外遮阳塑料膜连栋温室 | 江西欣林农机制造有限公司 | 外遮阳连栋温室智能大棚结构 | LWSGZ-8-3（外遮阳） | 跨度：8m；肩高：≥2m；顶高：≤6m；主立柱：采用≥80mm×60mm×2.5mm热浸镀锌矩形钢管，开间4m，钢管材质均不低于碳素结构钢Q235；侧面副立柱：采用≥Φ32×1.5mm热浸镀锌圆管或≥30mm×40mm×2mm热浸镀锌矩形钢管，每个开间不少于2根，钢管材质均不低于碳素结构钢Q235；端面副立柱：采用≥Φ32×1.5mm热浸镀锌圆管或≥30mm×40mm×2mm热浸镀锌矩形钢管，每个端面不少于4根，钢管材质均不低于碳素结构钢Q235；拱杆：跨度8m的采用≥Φ32×1.5mm热浸镀锌圆管,间距≤0.8m，钢管材质均不低于碳素结构钢Q235；顶部纵向拉杆：顶部设三道拉杆，材料规格与拱杆一致，采用热浸镀锌，均不低于碳素结构钢Q235；天沟：冷弯成型，厚度≥2mm，采用热浸镀锌，表面镀锌层重量不低于GB/T 2518中Z275要求。材质不低于碳素结构钢Q235；侧面通风（裙边）高度：≥1.2m；加强杆：每20米设置1组“×”形纵向斜拉加强杆，拱杆与弦杆之间要设置支撑杆，每开间主立柱之间设置支撑杆，材料规格与拱杆一致，采用热浸镀锌，不低于碳素结构钢Q235；塑料薄膜：防老化防雾滴聚乙烯农膜，厚度≥0.12mm，正常使用寿命≥3年，采用大棚专用压膜线，压膜线顶部侧面用八字簧固定；外遮阳架：外遮阳幕梁、立柱采用≥60mm×40mm×2mm热浸镀锌矩形钢管，材质均不低于碳素结构钢Q235；卷膜机构：边侧和顶部采用手动或电动卷膜通风装置，带自锁装置。基础：根据地质要求采用≥500mm×500mm×700mm水泥墩，预埋4个螺栓，螺栓规格M16，长度≥600mm,箍筋≥3道，连接钢板尺寸≥150mm×150mm，厚度≥6mm。 | 35元/m2