## 补贴产品明细
2019年第一批农机购置补贴产品信息表（公示）
机具大类 | 机具小类 | 机具品目 | 机具分档 | 产品名称 | 生产企业 | 型号 | 中央补贴额 | 配置参数企业依据推广鉴定报告填报 | 配置参数企业填报 | 机具类型 | 功率 | 企业所属省份
耕整地机械 | 耕地机械 | 旋耕机（含履带自走式旋耕机） | 单轴1000—1500mm旋耕机 | 旋耕机 | 安徽省全椒县富民机械有限公司 | 1GLZ-100 | 300 | 动力连接方式：牵引式；机具结构类型：单轴；耕幅（m）：1 | 1.外形尺寸(MM)1600*1100*730.2、结构质量(KG)110.3、幅宽(CM)100.4、耕深(CM)10~14.5、传动方式链传动.6、与拖拉机联接方式齿轮联接.7、刀辊转速(R/MIN)慢挡:222；快挡:347.8、刀辊最大回转半径(MM)225.9、总安装刀数(把)22.10、旋耕刀型号IIS-225. | 通用类 | 0 | 安徽
耕整地机械 | 耕地机械 | 旋耕机（含履带自走式旋耕机） | 单轴1000—1500mm旋耕机 | 旋耕机 | 安徽省全椒县富民机械有限公司 | 1GS-105 | 300 | 动力连接方式：牵引式；机具结构类型：单轴；耕幅（m）：1.05 | 1.外形尺寸(MM)800X1180X600.2、结构质量(KG)95.3、幅宽(CM)105.4、耕深(CM)10~14.5、传动方式齿轮+链轮.6、与拖拉机联接方式直联式.7、刀辊转速(R/MIN)慢档222:快档347.8、刀辊最大回转半径(MM)225.9、总安装刀数(把)26.10、旋耕刀型号IIS-225.1GLZ-100旋耕机 | 通用类 | 0 | 安徽
耕整地机械 | 耕地机械 | 旋耕机（含履带自走式旋耕机） | 单轴1000—1500mm旋耕机 | 旋耕机 | 常州东风农机集团有限公司 | 1GKN-125 | 300 | 动力连接方式：牵引式；机具结构类型：单轴；耕幅（m）：1.25 | 动力连接方式:牵引式；机具结构类型:单轴；耕幅(M):1.25,外形尺寸(长×宽×高)(MM):980×1450×1050,质量(KG):232.5 | 通用类 | 0
耕整地机械 | 耕地机械 | 旋耕机（含履带自走式旋耕机） | 单轴1000—1500mm旋耕机 | 旋耕机 | 常州东风农机集团有限公司 | 1GKN-140 | 300 | 动力连接方式：牵引式；机具结构类型：单轴；耕幅（m）：1.4 | 动力连接方式:牵引式；机具结构类型:单轴；耕幅(M):1.4,质量(KG):254.5 | 通用类 | 0
耕整地机械 | 耕地机械 | 旋耕机（含履带自走式旋耕机） | 单轴1000—1500mm旋耕机 | 旋耕机 | 费县华源农业装备工贸有限公司 | 1GXLZ-100 | 300 | 动力连接方式：牵引式；机具结构类型：单轴；耕幅（m）：1.0 | 配套动力8.82KW结构型式:悬臂式；结构质量60KG；耕宽100CM；耕深大于等于8CM；传动方式:链传动；犁刀数量22把；刀辊最大回转半径195MM. | 通用类 | 0
耕整地机械 | 耕地机械 | 旋耕机（含履带自走式旋耕机） | 单轴1000—1500mm旋耕机 | 旋耕机 | 南昌春旋农机有限责任公司 | 1GN-130J | 300 | 动力连接方式：牵引式；机具结构类型：单轴；耕幅（m）：1.3 | 结构型式:框架式,传动方式:中间齿轮传动,挂接方式:三点悬挂,总安装刀数:30把 | 通用类 | 0 | 江西省
耕整地机械 | 耕地机械 | 旋耕机（含履带自走式旋耕机） | 单轴1000—1500mm旋耕机 | 旋耕机 | 南昌春旋农机有限责任公司 | 1GN-140J | 300 | 动力连接方式：牵引式；机具结构类型：单轴；耕幅（m）：1.4 | 结构型式:框架式,传动方式:中间齿轮传动,挂接方式:三点悬挂,总安装刀数:30把 | 通用类 | 0 | 江西省
耕整地机械 | 耕地机械 | 旋耕机（含履带自走式旋耕机） | 单轴1000—1500mm旋耕机 | 旋耕机 | 南昌旋耕机厂有限责任公司 | 1GNQ-125J | 300 | 动力连接方式：牵引式；机具结构类型：单轴；耕幅（m）：1.25 | 单轴,作业宽幅:125CM.框架结构,三点悬挂. | 通用类 | 0 | 江西省
耕整地机械 | 耕地机械 | 旋耕机（含履带自走式旋耕机） | 单轴1000—1500mm旋耕机 | 旋耕机 | 南昌旋耕机厂有限责任公司 | 1GNQ-130J | 300 | 动力连接方式：牵引式；机具结构类型：单轴；耕幅（m）：1.3 | 动力连接方式:牵引式；机具结构类型:单轴；耕幅(M):1.3 | 通用类 | 0 | 江西省
耕整地机械 | 耕地机械 | 旋耕机（含履带自走式旋耕机） | 单轴1000—1500mm旋耕机 | 旋耕机 | 南昌旋耕机厂有限责任公司 | 1GNQ-140J | 300 | 动力连接方式：牵引式；机具结构类型：单轴；耕幅（m）：1.4 | 动力连接方式:牵引式；机具结构类型:单轴；耕幅(M):1.4 | 通用类 | 0 | 江西省
耕整地机械 | 耕地机械 | 旋耕机（含履带自走式旋耕机） | 单轴1000—1500mm旋耕机 | 旋耕机 | 南昌中天农机有限公司 | 1GN-140J | 300 | 动力连接方式：牵引式；机具结构类型：单轴；耕幅（m）：1.4 | 1.结构形式:框架式；2.配套拖拉机标定功率:18.4~22.1KW；3.配套拖拉机动力输出轴转速:540R/MIN；4.外形尺寸:(长×宽×高):850×1620×1050MM；5.结构质量:248KG；6.理论作业速度:4.14KM/H；7.幅宽:140CM；8.旋耕深度:旱地12~14CM,水田14~16CM；9.传动方式:中间齿轮传动；10.与拖拉机连接方式:三点悬挂；11.刀辊转速:227R/MIN；12:刀辊最大回转半径:245MM；13.总安装刀数:30把；14.旋耕刀型号:IT245. | 通用类 | 0 | 江西省
耕整地机械 | 耕地机械 | 旋耕机（含履带自走式旋耕机） | 单轴1000—1500mm旋耕机 | 旋耕机 | 无锡常富拖拉机制造有限公司 | 1GS11L-100 | 300 | 结构形式：非自走式；机具结构类型：单轴；耕幅（m）：1 | 常富1GS11L-100旋耕机:单轴,耕幅宽度1000MM. | 通用类 | 0
耕整地机械 | 耕地机械 | 旋耕机（含履带自走式旋耕机） | 单轴1000—1500mm旋耕机 | 旋耕机 | 中国一拖集团有限公司 | 1GQN-115 | 300 | 动力连接方式：牵引式；机具结构类型：单轴；耕幅（m）：1.15 | 单轴,耕幅1150MM,长宽高950*1150*1000 | 通用类 | 0
耕整地机械 | 耕地机械 | 旋耕机（含履带自走式旋耕机） | 单轴1000—1500mm旋耕机 | 旋耕机 | 中国一拖集团有限公司 | 1GQN-140 | 300 | 动力连接方式：牵引式；机具结构类型：单轴；耕幅（m）：1.4 | 单轴；耕幅1400MM,长宽高:1234*2315*1510 | 通用类 | 0
耕整地机械 | 耕地机械 | 旋耕机（含履带自走式旋耕机） | 单轴1000—1500mm旋耕机 | 旋耕机 | 常州市驰奥机械制造有限公司 | 1GS11L-100 | 300 | 动力连接方式：牵引式；机具结构类型：单轴；耕幅：1000mm | 动力链接方式:牵引式；机具结构类型:单轴；耕幅:1000MM | 通用类 | 0 | 江苏省
耕整地机械 | 耕地机械 | 旋耕机（含履带自走式旋耕机） | 单轴1000—1500mm旋耕机 | 旋耕机 | 山东鲁潍农业装备有限公司 | 1GXNZ-100 | 300 | 动力连接方式：直联式；机具结构类型：单轴；耕幅（m):1 | 外形尺寸990×1050×700mm,配套功率7kW,结构质量60kg,工作幅宽100cm,传动方式:中间链传动,总安装20把刀,旋耕刀型号:ⅡS195. | 通用类 | 0 | 山东
耕整地机械 | 耕地机械 | 旋耕机（含履带自走式旋耕机） | 单轴1000—1500mm旋耕机 | 旋耕机 | 河北神耕机械有限公司 | 1GQN-140 | 300 | 单轴；结构形式：框架式 外形尺寸（长X宽X高）：980X1621X1050mm 结构质量：245Kg 幅宽：140cm 与拖拉机联接方式：标准三点悬挂 刀辊总安装刀数：30把 | 结构型式:框架式、配套拖拉机标定功率(KW):18.4-22.0、配套拖拉机动力输出转数(R/MIN):540,720、外形尺寸(长*宽*高):980*1621*965MM、结构质量(KG):245、理论作业速度(KM/H):1-5、幅宽(CM):140、耕深(CM):旱耕:8-14、水耕:10-16、传动方式:中间齿轮传动、与拖拉机连接方式:标准三点悬挂、刀辊最大回转半径(MM):225、总安装刀数(把):32、旋耕刀型号:IT225 | 通用类 | 0 | 河北省
耕整地机械 | 耕地机械 | 旋耕机（含履带自走式旋耕机） | 单轴1000—1500mm旋耕机 | 旋耕机 | 南昌金旋农机制造有限公司 | 1GKN-140 | 300 | 单轴；结构型式：框架式；配套拖拉机动力输出轴转速：540/720r/min；外形尺寸（长X宽X高）：780mX1600mX980m；结构质量：212kg；理论作业速度：0.5-1.5m/s；耕幅：140cm；耕深：旱耕12-14cm、水耕14-16cm；中间齿轮传动；三点悬挂联接；刀辊转速：199/265r/min；刀辊最大回转半径：245mm；刀辊总安装刀数：30把；旋耕刀型号：IT245 | 单轴；框架式；耕宽；140CM；三点悬挂连接；中间齿轮传动 | 通用类 | 0 | 江西省
耕整地机械 | 耕地机械 | 旋耕机（含履带自走式旋耕机） | 单轴1000—1500mm旋耕机 | 旋耕机 | 南昌赣翔机械有限公司 | 1GKN-140 | 300 | 单轴；结构型式：框架式； 尺寸:1630*910*1020 ； 幅宽:140CM 耕深:≥12CM 传动方式:中间齿轮传动 联接方式:三点悬挂 | 单轴；1000MM≤耕幅<1500MM框架式配套功率:35.3-44.1配套输出轴转速:540/720R/MIN尺寸:1630*910*1020结构质量:245KG理论作业速度:0.56-1.39M/S幅宽:140CM耕深:≥12CM传动方式:中间齿轮传动联接方式:三点悬挂刀辊转速:210/290R/MIN刀辊最大回转半径:245MM总安装刀数:30把旋耕刀型号:IT245 | 通用类 | 0 | 江西省
耕整地机械 | 耕地机械 | 旋耕机（含履带自走式旋耕机） | 单轴1000—1500mm旋耕机 | 旋耕机 | 南昌赣翔机械有限公司 | 1GKN-125 | 300 | 单轴； 结构型式：框架式； 尺寸:1500*750*920； 幅宽:125CM 耕深:≥12CM 传动方式:中间齿轮传动 联接方式:三点悬挂 | 单轴；1000MM≤耕幅<1500MM,框架式配套功率:33.1-40.4,配套输出轴转速:540/720R/MIN,尺寸:1500*750*920,结构质量:230KG,理论作业速度:0.56-1.39M/S,幅宽:125CM,耕深:≥12CM,传动方式:中间齿轮传动联接方式:三点悬挂,刀辊转速:210/314R/MIN,刀辊最大回转半径:245MM,总安装刀数:26把,旋耕刀型号:IT245 | 通用类 | 0 | 江西省
耕整地机械 | 耕地机械 | 旋耕机（含履带自走式旋耕机） | 单轴1000—1500mm旋耕机 | 旋耕机 | 安徽中科自动化股份有限公司 | 1GK-130 | 300 | 1.配套拖拉机标定功率：29.4-40.4Kw；2.动力输出轴转速：540/720r/min；3.幅宽130cm；4.耕深：≥12cm；5.外形尺寸（长×宽×高）：620×1535×950mm；6.旋耕刀数：30把，旋耕刀型号：IT245。单轴 | 1.配套拖拉机标定功率:29.4-40.4KW；2.动力输出轴转速:540/720R/MIN；3.幅宽130CM；耕深:≥12CM；结构型式:框架；4.外形尺寸(长×宽×高):620×1535×950MM；5.旋耕刀数:30把,旋耕刀型号:IT245；6.传动方式:侧边齿轮传动；与拖拉机连接方式:三点悬挂. | 通用类 | 0
耕整地机械 | 耕地机械 | 旋耕机（含履带自走式旋耕机） | 单轴1000—1500mm旋耕机 | 旋耕机 | 灌云县振兴机械制造有限公司 | 1GKN-140 | 300 | 单轴；耕幅：1400mm；配套动力：14.7～33.1kW；结构质量：260kg；连接形式：标准三点悬挂；传动方式：中间齿轮传动。 | 单轴；耕幅:1400MM；配套动力:14.7~33.1KW；结构质量:260KG；连接形式:标准三点悬挂；传动方式:中间齿轮传动；外形尺寸(长×宽×高):950×1632×1025MM；弯刀型号:IT225；弯刀数量:34把. | 通用类 | 0
耕整地机械 | 耕地机械 | 旋耕机（含履带自走式旋耕机） | 单轴1000—1500mm旋耕机 | 旋耕机 | 河北圣和农业机械有限公司 | 1GQN-125 | 300 | 单轴；幅宽：1250mm；配套动力：18.4～22.08kW；与拖拉机链接方式：三点悬挂；结构质量：260kg；外形尺寸（长×宽×高）：1470×950×1010mm；耕深：12～16cm。 | 单轴；幅宽:1250MM；配套动力:18.4~22.08KW；与拖拉机链接方式:三点悬挂；结构质量:260KG；外形尺寸(长×宽×高):950×1465×965MM；刀片型号及数量:IT225型30把；耕深:12~16CM. | 通用类 | 0
耕整地机械 | 耕地机械 | 旋耕机（含履带自走式旋耕机） | 单轴1000—1500mm旋耕机 | 旋耕机 | 沂南县中天机械有限公司 | 1GXLZ-100 | 300 | 单轴，配套拖拉机标定功率:8.82kw,外形尺寸(长×宽×高)1010×1070×805mm,结构质量:60kg,耕宽:100cm,耕深:≥8cm,传动方式:中间链条传动,与拖拉机联接方式:直联 | 配套拖拉机标定功率:8.82kw,结构型式:轻小型,规格型号:1GXLZ-100,外形尺寸(长×宽×高)1010×1070×805mm,结构质量:60kg,耕宽:100cm,耕深:≥8cm,传动方式:中间链条传动,与拖拉机联接方式:直联,刀辊设计转速:230r/min,刀辊最大回转半径:195mm,刀辊总安装刀数:20把,旋耕刀型号:ⅡS195 | 通用类 | 0
耕整地机械 | 耕地机械 | 旋耕机（含履带自走式旋耕机） | 单轴1000—1500mm旋耕机 | 旋耕机 | 河北圣和农业机械有限公司 | 1GQN-140 | 300 | 单轴；幅宽：1400mm；配套动力：18.4～25.7kW；与拖拉机链接方式：三点悬挂；结构质量：268kg；外形尺寸（长×宽×高）：1620×950×1010mm；耕深：12～16cm。 | 单轴；幅宽:1400MM；配套动力:18.4~25.7KW；与拖拉机链接方式:三点悬挂；结构质量:268KG；外形尺寸(长×宽×高):950×1615×965MM；刀片型号及数量:IT225型34把；耕深:12~16CM. | 通用类 | 0
耕整地机械 | 耕地机械 | 旋耕机（含履带自走式旋耕机） | 单轴1000—1500mm旋耕机 | 旋耕机 | 石家庄惠田机械有限公司 | 1GKN-140 | 300 | 单轴；耕幅:1400MM | 结构形式:框架式；配套动力:18.4-25.8KW；外形尺寸:980×1520×1000MM；结构质量:260KG；工作幅宽:130CM传动方式:中间齿轮传动 | 通用类 | 0 | 河北省
耕整地机械 | 耕地机械 | 旋耕机（含履带自走式旋耕机） | 单轴1000—1500mm旋耕机 | 旋耕机 | 石家庄惠田机械有限公司 | 1GKN-130 | 300 | 单轴；耕幅:1300MM | 结构形式:框架式；配套动力:18.4-25.8KW；外形尺寸:980×1520×1000MM；结构质量:260KG；工作幅宽:130CM传动方式:中间齿轮传动 | 通用类 | 0 | 河北省
耕整地机械 | 耕地机械 | 旋耕机（含履带自走式旋耕机） | 单轴1000—1500mm旋耕机 | 旋耕机 | 河北双天机械制造有限公司 | 1GKN-140 | 300 | 单轴；耕幅1400mm | 配套标定功率(KW):18.4-22；配套动力输出轴转速(R/MIN):540/720；常用作业档次:低速Ⅲ；理论前进速度(M/S):0.56-1.39；结构形式:框架；规格型号:1GKN-140；外形尺寸(长×宽×高MM):830×1610×1050；结构质量(KG):240；幅宽(CM):140；耕深(CM):12-14；传动方式:中间齿轮传动；与拖拉机联接方式:三点悬挂；刀辊设计转速(R/MIN):227-302；刀辊最大回转半径(MM):225；总安装刀数(把):36；旋耕刀型号:IT225 | 通用类 | 0 | 河北省
耕整地机械 | 耕地机械 | 旋耕机（含履带自走式旋耕机） | 单轴1000—1500mm旋耕机 | 旋耕机 | 河北春耕机械制造有限公司 | 1GQN-140 | 300 | 单轴；配套动力:18.4-22.1KW；工作幅宽:1400MM | 单轴；配套动力:18.4-22.1KW；动力输出轴转速:540/720R/MIN；工作幅宽:1400MM；中间齿轮传动；三点悬挂；耕深:12-16/CM；整机质量:260KG | 通用类 | 0 | 河北省
耕整地机械 | 耕地机械 | 旋耕机（含履带自走式旋耕机） | 单轴1000—1500mm旋耕机 | 旋耕机 | 河北春耕机械制造有限公司 | 1GQN-125 | 300 | 单轴；配套动力:18.4-22.1KW；；工作幅宽:1250MM | 单轴；配套动力:18.4-22.1KW；动力输出轴转速:540/720R/MIN；工作幅宽:1250MM；中间齿轮传动；三点悬挂；耕深:12-16/CM；整机质量:245KG | 通用类 | 0 | 河北省
耕整地机械 | 耕地机械 | 旋耕机（含履带自走式旋耕机） | 单轴1000—1500mm旋耕机 | 旋耕机 | 连云港市兴安机械制造有限公司 | 1GKN-140 | 300 | 1.配套动力:≥29.4KW.2.外型尺寸(长×宽×高):1020×1640×1100MM.结构重量:277KG.4.耕幅:1400MM.5.与拖拉机连接形式:三点悬挂.6.传动方式:中间齿轮传动.7.类别:单轴.8.旋耕刀型号:IT245,刀片数量:34把 | 1.配套动力:≥29.4KW.2.外型尺寸(长×宽×高):1020×1640×1100MM.结构重量:277KG.4.耕幅:1400MM.5.与拖拉机连接形式:三点悬挂.6.传动方式:中间齿轮传动.7.类别:单轴.8.旋耕刀型号:IT245,刀片数量:34把 | 通用类 | 29.4 | 江苏省
耕整地机械 | 耕地机械 | 旋耕机（含履带自走式旋耕机） | 单轴1000—1500mm旋耕机 | 旋耕机 | 沂水沭拖机械有限公司 | 1GXLZ-100 | 300 | 单轴；结构形式：轻小型 工作幅宽：1000mm | 单轴；幅宽110cm,,,,,,,,,,,,,,,,,,, | 通用类 | 0 | 山东省
耕整地机械 | 耕地机械 | 旋耕机（含履带自走式旋耕机） | 单轴1000—1500mm旋耕机 | 旋耕机 | 山东大华机械有限公司 | 1GQN-125 | 300 | 单轴；耕幅:1250mm | 机具结构类型单轴；耕幅:1250mm；传动方式:中间齿轮传动； | 通用类 | 18.4 | 山东省
耕整地机械 | 耕地机械 | 旋耕机（含履带自走式旋耕机） | 单轴1000—1500mm旋耕机 | 旋耕机 | 山东大华机械有限公司 | 1GQN-100 | 300 | 单轴；耕幅:1000mm； | 单轴；耕幅:1000mm；传动方式:中间齿轮传动； | 通用类 | 14.7 | 山东省
耕整地机械 | 耕地机械 | 旋耕机（含履带自走式旋耕机） | 单轴1000—1500mm旋耕机 | 旋耕机 | 山东大华机械有限公司 | 1GQN-140 | 300 | 单轴；耕幅:1400mm | 单轴；耕幅:1400mm；传动方式:中间齿轮传动； | 通用类 | 25.7 | 山东省
耕整地机械 | 耕地机械 | 旋耕机（含履带自走式旋耕机） | 单轴1000—1500mm旋耕机 | 旋耕机 | 江苏银华春翔机械制造有限公司 | 1GKN-140 | 300 | 单轴；耕幅:1400mm；配套动力:18.4-22.0kw；外形尺寸(长×宽×高)mm:980×1621×1050；整机质量:245kg； | 单轴；耕幅:1400mm；配套动力:18.4-22.0kw；外形尺寸(长×宽×高)mm:980×1621×1050；整机质量:245kg； | 通用类 | 18.4 | 江苏省
耕整地机械 | 耕地机械 | 旋耕机（含履带自走式旋耕机） | 单轴1000—1500mm旋耕机 | 旋耕机 | 江苏银华春翔机械制造有限公司 | 1GKN-125 | 300 | 单轴；耕幅:1250mm；配套动力:14.7-18.4kw；外形尺寸(长×宽×高)mm:980×1455×1050；整机质量:225kg； | 单轴；耕幅:1250mm；配套动力:14.7-18.4kw；外形尺寸(长×宽×高)mm:980×1455×1050；整机质量:225kg； | 通用类 | 14.7 | 江苏省
耕整地机械 | 耕地机械 | 旋耕机（含履带自走式旋耕机） | 单轴1000—1500mm旋耕机 | 旋耕机 | 河北锐宏机械制造有限公司 | 1GQN-125 | 300 | 单轴；耕幅:1250mm | 标定功率(kw):18.4-22.1、结构型式:框架式、规格型号:1GQN-125、外形尺寸(长*宽*高)(mm):920*1400*1030、结构质量(kg):230、幅宽(cm):125、耕深(cm):12-16、传动方式:中间齿轮传动、与拖拉机联接方式:三点悬挂、总安装刀数(把):26 | 通用类 | 0 | 河北省
耕整地机械 | 耕地机械 | 旋耕机（含履带自走式旋耕机） | 单轴1000—1500mm旋耕机 | 旋耕机 | 河北锐宏机械制造有限公司 | 1GQN-140 | 300 | 单轴；耕幅:1400mm | 标定功率(kw):22.1-29.4、结构型式:框架式、规格型号:1GQN-140、外形尺寸(长*宽*高)(mm):900*1600*950、结构质量(kg):240、幅宽(cm):140、耕深(cm):12-16、传动方式:中间齿轮传动、与拖拉机联接方式:三点悬挂、总安装刀数(把):30 | 通用类 | 0 | 河北省
耕整地机械 | 耕地机械 | 旋耕机（含履带自走式旋耕机） | 单轴1000—1500mm旋耕机 | 旋耕机 | 四川川龙拖拉机制造有限公司 | 1GKN-125 | 300 | 单轴；耕幅:1250mm | 外形尺寸(长×宽×高):950×1460×1100MM配套拖拉机标定功率:18.2KW配套拖拉机动力输出轴转速:540/730R/MIN,结构质量:175KG,传动方式:齿轮中间传动,工作幅宽:125CM耕深:≥12CM刀辊设计转速:快244慢180R/MIN刀辊最大回转半径:245MM总安装刀数:26把旋耕刀型号:IT245. | 通用类 | 0 | 四川省
耕整地机械 | 耕地机械 | 旋耕机（含履带自走式旋耕机） | 单轴1000—1500mm旋耕机 | 旋耕机 | 河南豪丰农业装备有限公司 | 1GKN-120 | 300 | 单轴；耕幅:1220mm | 配套拖拉机标定功率范围:14.7~25.7kW；动力输出轴转速:540r/min；旋耕机型号名称:1GKN-120型旋耕机；结构型式(圆梁式、框架式):框架式；工作状态外形尺寸(长×宽×高):1010×1320×1000mm；作业速度范围:0.5~1.2m/s；工作幅宽:122cm；耕深:≥8cm；传动方式(侧边、中间):中间；刀辊设计转速:223r/min；刀辊最大回转半径:195mm；总安装刀数:28把；刀轴连接型式:花键；旋耕刀型号:ⅠT195/ⅠT195左；限深装置型式:限深板. | 通用类 | 0 | 河南省
耕整地机械 | 耕地机械 | 旋耕机（含履带自走式旋耕机） | 单轴1000—1500mm旋耕机 | 旋耕机 | 河南豪丰农业装备有限公司 | 1GKN-140 | 300 | 单轴；耕幅:1410mm | 配套拖拉机标定功率范围:22.1~29.4kW；动力输出轴转速:540r/min；旋耕机型号名称:1GKN-140型旋耕机；结构型式(圆梁式、框架式):框架式；工作状态外形尺寸(长×宽×高):1000×1555×1030mm；作业速度范围:0.5~1.2m/s；工作幅宽:141cm；耕深:≥12cm；传动方式(侧边、中间):中间；刀辊设计转速:223r/min；刀辊最大回转半径:225mm；总安装刀数:32把；刀轴连接型式:花键；旋耕刀型号:ⅠT225/ⅠT225左；限深装置型式:限深板. | 通用类 | 0 | 河南省
耕整地机械 | 耕地机械 | 旋耕机（含履带自走式旋耕机） | 单轴1000—1500mm旋耕机 | 旋耕机 | 连云港市连发机械有限公司 | 1GKN-140 | 300 | 单轴；耕幅:1400mm | 动力连接方式:牵引式；机具结构类型:单轴；耕幅(m):1.4 | 通用类 | 0 | 江苏省
耕整地机械 | 耕地机械 | 旋耕机（含履带自走式旋耕机） | 单轴1000—1500mm旋耕机 | 旋耕机 | 连云港大陆农业机械装备有限公司 | 1GKN-140 | 300 | 单轴；耕幅:1400mm | 机具机构类型:单轴；耕幅:1.4m；框架式；结构质量:325kg | 通用类 | 0 | 江苏省
耕整地机械 | 耕地机械 | 旋耕机（含履带自走式旋耕机） | 单轴1000—1500mm旋耕机 | 旋耕机 | 河北神耕机械有限公司 | 1GN-125 | 300 | 单轴；耕幅:1250mm | 结构型式:框架式、配套拖拉机标定功率(kw):18.4-22.0、外形尺寸(长*宽*高)(mm):980*1500*1050、结构质量(kg):274、幅宽(cm):125、深度(cm):旱耕:8-16；水耕:10-18、传动方式:中间齿轮传动、与拖拉机连接方式:标准三点悬挂、刀辊最大回转半径(mm):225、刀辊总安装刀数(把):30、旋耕刀型号:IT225 | 通用类 | 0 | 河北省
耕整地机械 | 耕地机械 | 旋耕机（含履带自走式旋耕机） | 单轴1000—1500mm旋耕机 | 旋耕机 | 江西赣发机械制造有限公司 | 1GS11L-100 | 300 | 结构型式:框架式(单轴)；工作幅宽(cm):100 | 结构型式:框架式(单轴)；工作幅宽(cm):100 | 通用类 | 0 | 江西省
耕整地机械 | 耕地机械 | 旋耕机（含履带自走式旋耕机） | 单轴1000—1500mm旋耕机 | 旋耕机 | 河南沃正实业有限公司 | 1GQN-140 | 300 | 单轴；耕幅:1400mm | 结构型式:框架式；配套动力:25.7~29.4kW；动力输出轴转速:540/720r/min；外形尺寸(长×宽×高):1020×1566×1038(mm)；结构质量:225kg；理论作业速度:0.5~1m/s；工作幅宽:1400mm；耕深:12~14cm；传动方式:中间齿轮传动；联接方式:三点悬挂；刀辊转速:223/297r/min；刀辊最大回转半径:225mm；刀辊总安装刀数:32把；旋耕刀型号:IT225/IT225左. | 通用类 | 0 | 河南省
耕整地机械 | 耕地机械 | 旋耕机（含履带自走式旋耕机） | 单轴1000—1500mm旋耕机 | 旋耕机 | 河南沃正实业有限公司 | 1GQN-125 | 300 | 单轴；耕幅:1250mm | 型号名称:1GQN-125型旋耕机；结构型式:框架式；工作状态外形尺寸(长×宽×高):940×1355×990(mm)；作业速度范围:0.5~1m/s；工作幅宽:125cm；耕深:8~14cm；传动方式(侧边、中间):中间齿轮传动；刀辊设计转速:233r/min；最大回转半径:195mm；总安装刀数:28把；刀轴连接型式:花键；旋耕刀型号:IT195/IT195左；限深装置型式:限深板；配套拖拉机标定功率:13.2~18.4kW；动力输出轴转速:540/760r/min. | 通用类 | 0 | 河南省
耕整地机械 | 耕地机械 | 旋耕机（含履带自走式旋耕机） | 单轴1000—1500mm旋耕机 | 旋耕机 | 临沭县瑞祥机械制造有限公司 | 1GKN-140 | 300 | 外形尺寸(长X宽X高)MM:950*1850*1000,结构质量:310KG,幅宽:140CM,耕深:12-16CM | 外形尺寸(长X宽X高)MM:950*1850*1000,结构质量:310KG,幅宽:140CM,耕深:12-16CM | 通用类 | 0 | 山东省
耕整地机械 | 耕地机械 | 旋耕机（含履带自走式旋耕机） | 单轴1000—1500mm旋耕机 | 旋耕机 | 临沭县瑞祥机械制造有限公司 | 1GS9L-100 | 300 | 外形尺寸(长X宽X高)MM:1030X1065X725,整机质量71KG,配套动力8.8KW,耕幅1000MM,耕深:14CM | 外形尺寸(长X宽X高)MM:1030X1065X725,整机质量71KG,配套动力8.8KW,耕幅1000MM,耕深:14CM | 通用类 | 0 | 山东省
耕整地机械 | 耕地机械 | 旋耕机（含履带自走式旋耕机） | 单轴1000—1500mm旋耕机 | 旋耕机 | 浙江四方集团公司 | 1GS15-120 | 300 | 单轴；耕幅1200mm；配套拖拉机标定功率12~15kw,外形尺寸(长×宽×高)1860×1370×1050mm,耕深12~17cm,传动方式:侧边传动,与拖拉机联接方式:直联,结构质量:130kg | 单轴；耕幅1200mm,配套拖拉机标定功率12~15kw,外形尺寸(长×宽×高)1860×1370×1050mm,幅宽120cm,耕深12~17cm,传动方式:侧边传动,与拖拉机联接方式:直联,结构质量:130kg | 通用类 | 15 | 浙江省
耕整地机械 | 耕地机械 | 旋耕机（含履带自走式旋耕机） | 单轴1000—1500mm旋耕机 | 旋耕机 | 中国一拖集团有限公司 | 1GQN-125D | 300 | 单轴；耕幅：1250mm | 单轴,耕幅(m):1.25旋耕机1GQN-125D | 通用类 | 0 | 河南省
耕整地机械 | 耕地机械 | 旋耕机（含履带自走式旋耕机） | 单轴1500—2000mm旋耕机 | 旋耕机 | 连云港大陆农业机械装备有限公司 | 1GKN-180 | 900 | 机具机构类型:单轴;耕幅:1.8m; | 机具机构类型:单轴；耕幅:1.8m；框架式；结构质量:405kg | 通用类 | 0 | 江苏省
耕整地机械 | 耕地机械 | 旋耕机（含履带自走式旋耕机） | 单轴1500—2000mm旋耕机 | 旋耕机 | 连云港大陆农业机械装备有限公司 | 1GKN-150 | 900 | 机具机构类型:单轴;耕幅:1.5m; | 机具机构类型:单轴；耕幅:1.5m；框架式；结构质量:340kg | 通用类 | 0 | 江苏省
耕整地机械 | 耕地机械 | 旋耕机（含履带自走式旋耕机） | 单轴1500—2000mm旋耕机 | 旋耕机 | 连云港大陆农业机械装备有限公司 | 1GKN-160 | 900 | 机具机构类型:单轴;耕幅:1.6m; | 机具机构类型:单轴；耕幅:1.6m；框架式；结构质量:355kg | 通用类 | 0 | 江苏省
耕整地机械 | 耕地机械 | 旋耕机（含履带自走式旋耕机） | 单轴1500—2000mm旋耕机 | 刚性机架旋耕机 | 中国一拖集团有限公司 | 1GQN-180G | 900 | 动力连接方式：牵引式；机具结构类型：单轴；耕幅（m）：1.8 | 单轴；耕幅:1800MM；外形尺寸(长X宽X高):1180MM*2090MM*1210MM | 通用类 | 0
耕整地机械 | 耕地机械 | 旋耕机（含履带自走式旋耕机） | 单轴1500—2000mm旋耕机 | 刚性机架旋耕机 | 中国一拖集团有限公司 | 1GQN-180Z | 900 | 动力连接方式：牵引式；机具结构类型：单轴；耕幅（m）：1.8 | 单轴；耕幅:1800MM；外形尺寸(长X宽X高):1230MM*2095MM*1130MM | 通用类 | 0
耕整地机械 | 耕地机械 | 旋耕机（含履带自走式旋耕机） | 单轴1500—2000mm旋耕机 | 旋耕机 | 南昌中天农机有限公司 | 1GQN-165J | 900 | 动力连接方式：牵引式；机具结构类型：单轴；耕幅（m）：1.65 | 1.结构形式:框架式；2.配套拖拉机标定功率:29.4~36.8KW；3.配套拖拉机动力输出轴转速:720/540R/MIN；4.外形尺寸:(长×宽×高):1000×1910×1050MM；5.结构质量:367KG；6.理论作业速度:4.57KM/H；7.幅宽:165CM；8.旋耕深度:旱地12~14CM,水田14~16CM；9.传动方式:中间齿轮传动；10.与拖拉机连接方式:三点悬挂；11.刀辊转速:265R/MIN；12:刀辊最大回转半径:245MM；13.总安装刀数:46把；14.旋耕刀型号:IT245. | 通用类 | 0
耕整地机械 | 耕地机械 | 旋耕机（含履带自走式旋耕机） | 单轴1500—2000mm旋耕机 | 旋耕机 | 南昌中天农机有限公司 | 1GQN-180J | 900 | 动力连接方式：牵引式；机具结构类型：单轴；耕幅（m）：1.8 | 1.结构形式:框架式；2.配套拖拉机标定功率:36.8~44.1KW；3.配套拖拉机动力输出轴转速:720/540R/MIN；4.外形尺寸:(长×宽×高):1000×2060×1050MM；5.结构质量:379KG；6.理论作业速度:4.32KM/H；7.幅宽:180CM；8.旋耕深度:旱地12~14CM,水田14~16CM；9.传动方式:中间齿轮传动；10.与拖拉机连接方式:三点悬挂；11.刀辊转速:265R/MIN；12:刀辊最大回转半径:245MM；13.总安装刀数:50把；14.旋耕刀型号:IT245. | 通用类 | 0
耕整地机械 | 耕地机械 | 旋耕机（含履带自走式旋耕机） | 单轴1500—2000mm旋耕机 | 旋耕机 | 南昌中天农机有限公司 | 1GKN-150J | 900 | 动力连接方式：牵引式；机具结构类型：单轴；耕幅（m）：1.5 | 1.结构形式:框架式；2.配套拖拉机标定功率:18.4~22.1KW；3.配套拖拉机动力输出轴转速:540R/MIN；4.外形尺寸:(长×宽×高):920×1720×1030MM；5.结构质量:271KG；6.理论作业速度:4.14KM/H；7.幅宽:150CM；8.旋耕深度:旱地12~14CM,水田14~16CM；9.传动方式:中间齿轮传动；10.与拖拉机连接方式:三点悬挂；11.刀辊转速:211R/MIN；12:刀辊最大回转半径:245MM；13.总安装刀数:34把；14.旋耕刀型号:IT245. | 通用类 | 0
耕整地机械 | 耕地机械 | 旋耕机（含履带自走式旋耕机） | 单轴1500—2000mm旋耕机 | 旋耕机 | 南昌中天农机有限公司 | 1GKN-160J | 900 | 动力连接方式：牵引式；机具结构类型：单轴；耕幅（m）：1.6 | 1.结构形式:框架式；2.配套拖拉机标定功率:22.1~25.7KW；3.配套拖拉机动力输出轴转速:540R/MIN；4.外形尺寸:(长×宽×高):920×1820×1030MM；5.结构质量:283KG；6.理论作业速度:4.32KM/H；7.幅宽:160CM；8.旋耕深度:旱地12~14CM,水田14~16CM；9.传动方式:中间齿轮传动；10.与拖拉机连接方式:三点悬挂；11.刀辊转速:211R/MIN；12:刀辊最大回转半径:245MM；13.总安装刀数:38把；14.旋耕刀型号:IT245. | 通用类 | 0
耕整地机械 | 耕地机械 | 旋耕机（含履带自走式旋耕机） | 单轴1500—2000mm旋耕机 | 旋耕机 | 南昌旋耕机厂有限责任公司 | 1GNQ-150J | 900 | 动力连接方式：牵引式；机具结构类型：单轴；耕幅（m）：1.5 | 动力连接方式:牵引式；机具结构类型:单轴；耕幅(M):1.5 | 通用类 | 0
耕整地机械 | 耕地机械 | 旋耕机（含履带自走式旋耕机） | 单轴1500—2000mm旋耕机 | 旋耕机 | 南昌旋耕机厂有限责任公司 | 1GNQ-160J | 900 | 动力连接方式：牵引式；机具结构类型：单轴；耕幅（m）：1.6 | 动力连接方式:牵引式；机具结构类型:单轴；耕幅(M):1.6 | 通用类 | 0
耕整地机械 | 耕地机械 | 旋耕机（含履带自走式旋耕机） | 单轴1500—2000mm旋耕机 | 旋耕机 | 南昌旋耕机厂有限责任公司 | 1GQN-165J | 900 | 动力连接方式：牵引式；机具结构类型：单轴；耕幅（m）：1.65 | 动力连接方式:牵引式；机具结构类型:单轴；耕幅(M):1.65 | 通用类 | 0
耕整地机械 | 耕地机械 | 旋耕机（含履带自走式旋耕机） | 单轴1500—2000mm旋耕机 | 旋耕机 | 南昌旋耕机厂有限责任公司 | 1GQN-180J | 900 | 动力连接方式：牵引式；机具结构类型：单轴；耕幅（m）：1.8 | 动力连接方式:牵引式；机具结构类型:单轴；耕幅(M):1.8 | 通用类 | 0
耕整地机械 | 耕地机械 | 旋耕机（含履带自走式旋耕机） | 单轴1500—2000mm旋耕机 | 旋耕机 | 南昌旋耕机厂有限责任公司 | 1GQQN-180J | 900 | 动力连接方式：牵引式；机具结构类型：单轴；耕幅（m）：1.8 | 动力连接方式:牵引式；机具结构类型:单轴；耕幅(M):1.8 | 通用类 | 0
耕整地机械 | 耕地机械 | 旋耕机（含履带自走式旋耕机） | 单轴1500—2000mm旋耕机 | 旋耕机 | 南昌旋耕机厂有限责任公司 | 1GQQN-180JB | 900 | 动力连接方式：牵引式；机具结构类型：单轴；耕幅（m）：1.8 | 动力连接方式:牵引式；机具结构类型:单轴；耕幅(M):1.8 | 通用类 | 0
耕整地机械 | 耕地机械 | 旋耕机（含履带自走式旋耕机） | 单轴1500—2000mm旋耕机 | 旋耕机 | 连云港市连发机械有限公司 | 1GQN-180S | 900 | 动力连接方式：牵引式；机具结构类型：单轴；耕幅（m）：1.8 | 动力连接方式:牵引式；机具结构类型:单轴；耕幅(M):1.8 | 通用类 | 0
耕整地机械 | 耕地机械 | 旋耕机（含履带自走式旋耕机） | 单轴1500—2000mm旋耕机 | 旋耕机 | 南昌金旋农机制造有限公司 | 1GKN-160 | 900 | 动力连接方式：牵引式；机具结构类型：单轴；耕幅（m）：1.6 | 单轴；框架式；耕宽；160CM；三点悬挂连接；中间齿轮传动 | 通用类 | 0
耕整地机械 | 耕地机械 | 旋耕机（含履带自走式旋耕机） | 单轴1500—2000mm旋耕机 | 旋耕机 | 南昌春旋农机有限责任公司 | 1GN-150J | 900 | 动力连接方式：牵引式；机具结构类型：单轴；耕幅（m）：1.5 | 结构型式:框架式,传动方式:中间齿轮传动,挂接方式:三点悬挂,总安装刀数:34把 | 通用类 | 0
耕整地机械 | 耕地机械 | 旋耕机（含履带自走式旋耕机） | 单轴1500—2000mm旋耕机 | 旋耕机 | 南昌春旋农机有限责任公司 | 1GQN-165J | 900 | 动力连接方式：牵引式；机具结构类型：单轴；耕幅（m）：1.65 | 结构型式:框架式,传动方式:中间齿轮传动,挂接方式:三点悬挂,总安装刀数:46把 | 通用类 | 0
耕整地机械 | 耕地机械 | 旋耕机（含履带自走式旋耕机） | 单轴1500—2000mm旋耕机 | 旋耕机 | 南昌春旋农机有限责任公司 | 1GQN-180J | 900 | 动力连接方式：牵引式；机具结构类型：单轴；耕幅（m）：1.8 | 结构型式:框架式,传动方式:中间齿轮传动,挂接方式:三点悬挂,总安装刀数:50把 | 通用类 | 0
耕整地机械 | 耕地机械 | 旋耕机（含履带自走式旋耕机） | 单轴1500—2000mm旋耕机 | 旋耕机 | 常州东风农机集团有限公司 | 1GKN-150 | 900 | 动力连接方式：牵引式；机具结构类型：单轴；耕幅（m）：1.5 | 动力连接方式:牵引式；机具结构类型:单轴；耕幅(M):1.5 | 通用类 | 0
耕整地机械 | 耕地机械 | 旋耕机（含履带自走式旋耕机） | 单轴1500—2000mm旋耕机 | 旋耕机 | 德阳市金兴农机制造有限责任公司 | 1GN-160 | 900 | 结构形式：非自走式；机具结构类型：单轴；耕幅（m）：1.6 | 结构型式:框架式；幅宽(CM):160；最终传动方式:中间齿轮传动 | 通用类 | 0
耕整地机械 | 耕地机械 | 旋耕机（含履带自走式旋耕机） | 单轴1500—2000mm旋耕机 | 旋耕机 | 德阳市金兴农机制造有限责任公司 | 1GN-180 | 900 | 结构形式：非自走式；机具结构类型：单轴；耕幅（m）：1.8 | 结构型式:框架式；幅宽(CM):180；最终传动方式:中间齿轮传动 | 通用类 | 0
耕整地机械 | 耕地机械 | 旋耕机（含履带自走式旋耕机） | 单轴1500—2000mm旋耕机 | 旋耕机 | 南昌赣翔机械有限公司 | 1GKN-180 | 900 | 单轴； 结构型式：框架式；尺寸:2070*870*980；幅宽:180CM 耕深:≥12CM；传动方式:中间齿轮传动 联接方式:三点悬挂 | 单轴；1500MM≤耕幅<2000MM框架式配套功率:35.3-47.8配套输出轴转速:540/720R/MIN尺寸:2070*870*980结构质量:390KG理论作业速度:0.56-1.39M/S幅宽:180CM耕深:≥12CM传动方式:中间齿轮传动联接方式:三点悬挂刀辊转速:210/314R/MIN刀辊最大回转半径:245MM总安装刀数:50把旋耕刀型号:IT245 | 通用类 | 0 | 江西省
耕整地机械 | 耕地机械 | 旋耕机（含履带自走式旋耕机） | 单轴1500—2000mm旋耕机 | 旋耕机 | 南昌赣翔机械有限公司 | 1GKN-150 | 900 | 单轴； 结构型式:框架式；尺寸:1720*920*840； 幅宽:150CM； 耕深:≥12CM； 传动方式:中间齿轮传动 联接方式:三点悬挂 | 单轴；1500MM≤耕幅<2000MM框架式配套功率:35.3-44.1配套输出轴转速:540/720R/MIN尺寸:1720*920*840结构质量:300KG理论作业速度:0.56-1.39M/S幅宽:150CM耕深:≥12CM传动方式:中间齿轮传动联接方式:三点悬挂刀辊转速:210/290R/MIN刀辊最大回转半径:245MM总安装刀数:34把旋耕刀型号:IT245 | 通用类 | 0 | 江西省
耕整地机械 | 耕地机械 | 旋耕机（含履带自走式旋耕机） | 单轴1500—2000mm旋耕机 | 旋耕机 | 南昌赣翔机械有限公司 | 1GKN-170 | 900 | 单轴；结构型式：框架式 ；尺寸:1980*1050*1000 ；幅宽:170CM 耕深:≥12CM 传动方式:中间齿轮传动 联接方式:三点悬挂 | 单轴；1500MM≤耕幅<2000MM框架式配套功率:35.3-44.1配套输出轴转速:540/720R/MIN尺寸:1980*1050*1000结构质量:380KG理论作业速度:0.56-1.39M/S幅宽:170CM耕深:≥12CM传动方式:中间齿轮传动联接方式:三点悬挂刀辊转速:210/290R/MIN刀辊最大回转半径:245MM总安装刀数:46把旋耕刀型号:IT245 | 通用类 | 0 | 江西省
耕整地机械 | 耕地机械 | 旋耕机（含履带自走式旋耕机） | 单轴1500—2000mm旋耕机 | 旋耕机 | 石家庄惠田机械有限公司 | 1GKN-160 | 900 | 单轴；工作幅宽1600mm | 结构形式:框架式；配套动力:29.4-36.8KW；外形尺寸:920×1780×1000MM；结构质量:285KG；工作幅宽:160CM传动方式:中间齿轮传动 | 通用类 | 0 | 河北省
耕整地机械 | 耕地机械 | 旋耕机（含履带自走式旋耕机） | 单轴1500—2000mm旋耕机 | 旋耕机 | 石家庄惠田机械有限公司 | 1GKN-150 | 900 | 单轴；工作幅宽1500mm | 结构形式:框架式；配套动力:25.7-29.4KW；外形尺寸:920×1680×1000MM；结构质量:278KG；工作幅宽:150CM传动方式:中间齿轮传动 | 通用类 | 0 | 河北省
耕整地机械 | 耕地机械 | 旋耕机（含履带自走式旋耕机） | 单轴1500—2000mm旋耕机 | 旋耕机 | 灌云县振兴机械制造有限公司 | 1GKN-180 | 900 | 单轴；耕幅：1800mm；配套动力:36.8～44.1kW；结构质量：360kg；连接形式：标准三点悬挂；传动方式：中间齿轮传动。 | 单轴；耕幅:1800MM；配套动力:36.8~44.1KW；结构质量:360KG；连接形式:标准三点悬挂；传动方式:中间齿轮传动；外形尺寸(长×宽×高):1020×2056×1110MM；旋耕刀型号:IT245；总安装刀数:50把. | 通用类 | 0 | 江苏省
耕整地机械 | 耕地机械 | 旋耕机（含履带自走式旋耕机） | 单轴1500—2000mm旋耕机 | 旋耕机 | 灌云县振兴机械制造有限公司 | 1GKN-150 | 900 | 单轴；耕幅：1500mm；配套动力:25.7～33.1kW；结构质量：330kg；连接形式：标准三点悬挂；传动方式：中间齿轮传动。 | 单轴；耕幅:1500MM；配套动力:25.7~33.1KW；结构质量:330KG；连接形式:标准三点悬挂；传动方式:中间齿轮传动；外形尺寸(长×宽×高):1020×1762×1110MM；旋耕刀型号:IT245；总安装刀数:34把. | 通用类 | 0 | 江苏省
耕整地机械 | 耕地机械 | 旋耕机（含履带自走式旋耕机） | 单轴1500—2000mm旋耕机 | 旋耕机 | 灌云县振兴机械制造有限公司 | 1GKN-160 | 900 | 单轴；耕幅：1600mm；配套动力:29.4～33.1kW；结构质量：340kg；连接形式：标准三点悬挂；传动方式：中间齿轮传动。 | 单轴；耕幅:1600MM；配套动力:29.4~33.1KW；结构质量:340KG；连接形式:标准三点悬挂；传动方式:中间齿轮传动；外形尺寸(长×宽×高):1020×1862×1110MM；旋耕刀型号:IT245；总安装刀数:38把. | 通用类 | 0 | 江苏省
耕整地机械 | 耕地机械 | 旋耕机（含履带自走式旋耕机） | 单轴1500—2000mm旋耕机 | 旋耕机 | 南昌金旋农机制造有限公司 | 1GKN-150 | 900 | 单轴；结构型式：框架式；配套拖拉机动力输出轴转速：540/720r/min；外形尺寸（长X宽X高）：850mX1710mX980m；结构质量：218kg；理论作业速度：0.5-1.5m/s；耕幅：150cm；耕深：旱耕12-14cm、水耕14-16cm；中间齿轮传动；三点悬挂联接；刀辊转速：199/265r/min；刀辊最大回转半径：245mm；刀辊总安装刀数：34把；旋耕刀型号：IT245 | 单轴；框架式；耕宽；150CM；三点悬挂连接；中间齿轮传动 | 通用类 | 0 | 江西省
耕整地机械 | 耕地机械 | 旋耕机（含履带自走式旋耕机） | 单轴1500—2000mm旋耕机 | 旋耕机 | 常州东风农机集团有限公司 | 1GKN-160 | 900 | 单轴；结构形式：框架式，外形尺寸（长×宽×高）(mm):980×1843×1050，结构质量（kg）：274，传动方式：齿轮传动，与拖拉机连接方式：三点悬挂，宽幅（cm）：160 | 单轴；结构形式:框架式,外形尺寸(长×宽×高)(MM):980×1843×1050,结构质量(KG):274,传动方式:齿轮传动,与拖拉机连接方式:三点悬挂,宽幅(CM):160 | 通用类 | 0 | 江苏省
耕整地机械 | 耕地机械 | 旋耕机（含履带自走式旋耕机） | 单轴1500—2000mm旋耕机 | 旋耕机 | 常州东风农机集团有限公司 | 1GKN-180 | 900 | 单轴；结构形式：框架式，外形尺寸（长×宽×高）(mm):1020×2031×1150，结构质量（kg）：415，传动方式：齿轮传动，与拖拉机连接方式：三点悬挂，宽幅（cm）：180 | 单轴；结构形式:框架式,外形尺寸(长×宽×高)(MM):1020×2031×1150,结构质量(KG):415,传动方式:齿轮传动,与拖拉机连接方式:三点悬挂,宽幅(CM):180 | 通用类 | 0 | 江苏省
耕整地机械 | 耕地机械 | 旋耕机（含履带自走式旋耕机） | 单轴1500—2000mm旋耕机 | 旋耕机 | 常州东风农机集团有限公司 | 1GKN-165 | 900 | 单轴；结构形式：框架式，外形尺寸（长×宽×高）(mm):1020×1902×1150，结构质量（kg）：350，传动方式：齿轮传动，与拖拉机连接方式：三点悬挂，宽幅（cm）：165 | 单轴；结构形式:框架式,外形尺寸(长×宽×高)(MM):1020×1902×1150,结构质量(KG):350,传动方式:齿轮传动,与拖拉机连接方式:三点悬挂,宽幅(CM):165 | 通用类 | 0 | 江苏省
耕整地机械 | 耕地机械 | 旋耕机（含履带自走式旋耕机） | 单轴1500—2000mm旋耕机 | 旋耕机 | 江苏沃得高新农业装备有限公司(原:江苏沃得植保机械有限公司、沃得重工(中国)有限公司) | 1GKN-180 | 900 | 单轴,结构型式:框架式；幅宽:180CM | 结构型式:框架式,单轴；耕幅:1800MM. | 通用类 | 0 | 江苏省
耕整地机械 | 耕地机械 | 旋耕机（含履带自走式旋耕机） | 单轴1500—2000mm旋耕机 | 旋耕机 | 南昌金旋农机制造有限公司 | 1GKN-180 | 900 | 单轴；耕宽:180CM；配套动力:44.1-58.8KW；外形尺寸(长×宽×高)MM:950×2050×980；结构质量:325KG | 单轴；框架式；耕宽；180CM；三点悬挂连接；中间齿轮传动 | 通用类 | 0
耕整地机械 | 耕地机械 | 旋耕机（含履带自走式旋耕机） | 单轴1500—2000mm旋耕机 | 旋耕机 | 河北圣和农业机械有限公司 | 1GQN-160 | 900 | 单轴；幅宽：1600mm；配套动力：35.3～40.4kW；与拖拉机链接方式：三点悬挂；结构质量：280kg；外形尺寸（长×宽×高）：850×1820×950mm；耕深：≥12cm。 | 单轴；幅宽:1600MM；配套动力:35.3~40.4KW；与拖拉机链接方式:三点悬挂；结构质量:280KG；外形尺寸(长×宽×高):850×1820×950MM；刀片型号及数量:IT225型42把；耕深:≥12CM. | 通用类 | 0
耕整地机械 | 耕地机械 | 旋耕机（含履带自走式旋耕机） | 单轴1500—2000mm旋耕机 | 旋耕机 | 河北圣和农业机械有限公司 | 1GQN-150 | 900 | 单轴；幅宽：1500mm；配套动力：22.0～29.4kW；与拖拉机链接方式：三点悬挂；结构质量：318kg；外形尺寸（长×宽×高）：1720×950×1010mm；耕深：12～16cm。 | 单轴；幅宽:1500MM；配套动力:22.0~29.4KW；与拖拉机链接方式:三点悬挂；结构质量:318KG；外形尺寸(长×宽×高):980×1715×990MM；刀片型号及数量:IT225型38把；耕深:12~16CM. | 通用类 | 0
耕整地机械 | 耕地机械 | 旋耕机（含履带自走式旋耕机） | 单轴1500—2000mm旋耕机 | 旋耕机 | 河北圣和农业机械有限公司 | 1GQQNZGK-180 | 900 | 单轴；幅宽：1800mm；配套动力：44.1～58.8kW；与拖拉机链接方式：三点悬挂；结构质量：470kg；外形尺寸（长×宽×高）：1170×2070×1125mm；耕深：12～16cm。 | 单轴；幅宽:1800MM；配套动力:44.1~58.8KW；与拖拉机链接方式:三点悬挂；结构质量:470KG；外形尺寸(长×宽×高):1170×2070×1125MM；刀片型号及数量:IT245型52把；耕深:12~16CM. | 通用类 | 0
耕整地机械 | 耕地机械 | 旋耕机（含履带自走式旋耕机） | 单轴1500—2000mm旋耕机 | 旋耕机 | 馆陶县飞翔机械装备制造有限公司 | 1GQKN-160 | 900 | 单轴,框架1个、刀轴总成2组、箱体总成1组、托板1个、外形尺寸（长×宽×高）：1000×1850×1030mm、幅宽：1600mm、耕深：120-160mm、结构形式：框架式、传动方式：中间齿轮传动、动力输出轴转速：720r/min、连接方式：三点悬挂式、配套动力：33.1-40.4kW、结构质量：296kg、总安装刀数：44把、旋耕刀型号：IT225 | 单轴；耕幅1600mm；外形尺寸(长×宽×高):1000×1850×1030mm、耕深:120-160mm、配套动力:33.1-40.4kW、结构质量:296kg、总安装刀数:44把、旋耕刀型号:IT225 | 通用类 | 0
耕整地机械 | 耕地机械 | 旋耕机（含履带自走式旋耕机） | 单轴1500—2000mm旋耕机 | 旋耕机 | 河北圣和农业机械有限公司 | 1GQN-180 | 900 | 单轴；幅宽：1800mm；配套动力：36.8～44.1kW；与拖拉机链接方式：三点悬挂；结构质量：420kg；外形尺寸（长×宽×高）：2070×1110×1010mm；耕深：12～16cm。 | 单轴；幅宽:1800MM；配套动力:36.8~44.1KW；与拖拉机链接方式:三点悬挂；结构质量:420KG；外形尺寸(长×宽×高):1080×2085×1065MM；刀片型号及数量:IT245型52把；耕深:12~16CM. | 通用类 | 0
耕整地机械 | 耕地机械 | 旋耕机（含履带自走式旋耕机） | 单轴1500—2000mm旋耕机 | 旋耕机 | 江苏神农农业装备有限公司 | 1GKN-150 | 900 | 单轴；作业幅宽：1.5m，传动形式：中间齿轮传动 | 结构型式:单轴,耕幅:150CM,传动方式:中间齿轮传动 | 通用类 | 0 | 江苏省
耕整地机械 | 耕地机械 | 旋耕机（含履带自走式旋耕机） | 单轴1500—2000mm旋耕机 | 旋耕机 | 河北双天机械制造有限公司 | 1GKN-160 | 900 | 单轴；耕幅1600mm | 配套标定功率(KW):18.4-22；配套动力输出轴转速(R/MIN):540/720；常用作业档次:低速Ⅲ；理论前进速度(M/S):0.56-1.39；结构形式:框架；规格型号:1GKN-140；外形尺寸(长×宽×高MM):830×1610×1050；结构质量(KG):240；幅宽(CM):140；耕深(CM):12-14；传动方式:中间齿轮传动；与拖拉机联接方式:三点悬挂；刀辊设计转速(R/MIN):227-302；刀辊最大回转半径(MM):225；总安装刀数(把):36；旋耕刀型号:IT225 | 通用类 | 0 | 河北省
耕整地机械 | 耕地机械 | 旋耕机（含履带自走式旋耕机） | 单轴1500—2000mm旋耕机 | 旋耕机 | 河北双天机械制造有限公司 | 1GKN-150 | 900 | 单轴；耕幅1500mm | 配套标定功率(KW):22.0-29.4；配套动力输出轴转速(R/MIN):540/720；常用作业档次:低速Ⅲ；理论前进速度(M/S):0.56-1.39；结构形式:框架式；规格型号:1GKN-150；外形尺寸(长×宽×高MM):830×1710×1050；结构质量(KG):255；幅宽(CM):150；耕深(CM):12-14；传动方式:中间齿轮传动；与拖拉机联接方式:三点悬挂；设计转速(R/MIN):227-302；最大回转半径(MM):R225；总安装刀数(把):38；旋耕刀型号:IT225 | 通用类 | 0 | 河北省
耕整地机械 | 耕地机械 | 旋耕机（含履带自走式旋耕机） | 单轴1500—2000mm旋耕机 | 旋耕机 | 普劳恩德河北农业机械有限公司 | 1GKN-160A | 900 | 单轴；幅宽:1600MM | 单轴；幅宽:1600MM；配套动力:25.7~33.0KW；与拖拉机链接方式:三点悬挂；结构质量:410KG；外形尺寸(长×宽×高):1180×1880×1090MM；刀片型号及数量:IT245型44把；耕深:12~16CM. | 通用类 | 0 | 河北省
耕整地机械 | 耕地机械 | 旋耕机（含履带自走式旋耕机） | 单轴1500—2000mm旋耕机 | 旋耕机 | 湖南福格森装备科技有限公司 | 1GQ-150 | 900 | 单轴；耕幅:1500mm | 结构型式:圆梁加强型；外形尺寸(长X宽X高)(MM):1800X800X1020；结构质量(KG):270；工作幅宽(CM):150；传动方式:侧边齿轮传动；耕深(CM):≥12；与拖拉机联接方式:三点悬挂；设计转速(R/MIN):330/250；最大回转半径(MM):195；总安装刀数(把):36；旋耕刀型号:IT195；配套拖拉机:功率(KW):36.8~59.1；动力输出轴转速(R/MIN):720/540；试验配用拖拉机:型号:502；功率(KW):36.8； | 通用类 | 0 | 湖南省
耕整地机械 | 耕地机械 | 旋耕机（含履带自走式旋耕机） | 单轴1500—2000mm旋耕机 | 旋耕机 | 普劳恩德河北农业机械有限公司 | 1GKN-180A | 900 | 单轴；幅宽:1800MM | 单轴；幅宽:1800MM；配套动力:36.8~44.1KW；与拖拉机链接方式:三点悬挂；结构质量:430KG；外形尺寸(长×宽×高):1180×2074×1090MM；刀片型号及数量:IT245型52把；耕深:12~16CM. | 通用类 | 0 | 河北省
耕整地机械 | 耕地机械 | 旋耕机（含履带自走式旋耕机） | 单轴1500—2000mm旋耕机 | 旋耕机 | 山东大华机械有限公司 | 1GQN-180 | 900 | 机具结构类型:单轴；耕幅:1800MM；外形尺寸:1080×2070×1090MM；结构质量:405KG；传动方式:中间齿轮传动；旋耕刀数量:50把 | 机具结构类型:单轴；耕幅:1800MM； | 通用类 | 0 | 山东省
耕整地机械 | 耕地机械 | 旋耕机（含履带自走式旋耕机） | 单轴1500—2000mm旋耕机 | 旋耕机 | 河北春耕机械制造有限公司 | 1GQN-180 | 900 | 单轴；配套动力:58.8-66.1KW；工作幅宽:1800MM | 单轴；配套动力:58.8-66.1KW；外形尺寸(长*宽*高)MM:970*2095*1020,工作幅宽:1920MM；中间齿轮传动；三点悬挂；整机质量:413KG | 通用类 | 0 | 河北省
耕整地机械 | 耕地机械 | 旋耕机（含履带自走式旋耕机） | 单轴1500—2000mm旋耕机 | 旋耕机 | 连云港市兴安机械制造有限公司 | 1GKN-180 | 900 | 1.配套动力:≥40.5KW.2.外型尺寸(长×宽×高):1100×2080×1100MM.3.结构重量:382KG.4.耕幅:1800MM.5.与拖拉机连接形式:三点悬挂.6.传动方式:中间齿轮传动.7.类别:单轴,8.旋耕刀型号:IT245,刀片数量:50把 | 1.配套动力:≥40.5KW.2.外型尺寸(长×宽×高):1100×2080×1100MM.3.结构重量:382KG.4.耕幅:1800MM.5.与拖拉机连接形式:三点悬挂.6.传动方式:中间齿轮传动.7.类别:单轴,8.旋耕刀型号:IT245,刀片数量:50把 | 通用类 | 40.5 | 江苏省
耕整地机械 | 耕地机械 | 旋耕机（含履带自走式旋耕机） | 单轴1500—2000mm旋耕机 | 旋耕机 | 河北春耕机械制造有限公司 | 1GQN-150 | 900 | 单轴；配套动力:38.0-47.8KW；工作幅宽:1500MM | 单轴；配套动力:38.0-47.8KW；外形尺寸(长*宽*高)MM:760*1700*1105,工作幅宽:1560MM；中间齿轮传动；三点悬挂；整机质量:264KG | 通用类 | 0 | 河北省
耕整地机械 | 耕地机械 | 旋耕机（含履带自走式旋耕机） | 单轴1500—2000mm旋耕机 | 旋耕机 | 湖南农夫机电有限公司 | 1GQ-150 | 900 | 单轴；耕幅(MM):1500 | 结构型式:圆梁型；外形尺寸(长×宽×高)(MM):1800×600×1050；结构质量(KG):290；工作幅宽(CM):150；传动方式:侧边齿轮传动； | 通用类 | 0 | 湖南省
耕整地机械 | 耕地机械 | 旋耕机（含履带自走式旋耕机） | 单轴1500—2000mm旋耕机 | 旋耕机 | 河北春耕机械制造有限公司 | 1GQN-160 | 900 | 单轴；配套动力:38.0-47.8KW；工作幅宽:1600MM | 单轴；配套动力:38.0-47.8KW；外形尺寸(长*宽*高)MM:740*1800*1115,工作幅宽:1600MM；中间齿轮传动；三点悬挂；整机质量:268KG | 通用类 | 0 | 河北省
耕整地机械 | 耕地机械 | 旋耕机（含履带自走式旋耕机） | 单轴1500—2000mm旋耕机 | 旋耕机 | 连云港市兴安机械制造有限公司 | 1GKN-160 | 900 | 1.配套动力:≥29.4KW.2.外型尺寸(长×宽×高):1020×1840×1120MM.3.结构重量:290KG.4.耕幅:1600MM.5.与拖拉机连接形式:三点悬挂.6.传动方式:中间齿轮传动.7.类别:单轴.8.旋耕刀型号:IT245,刀片数量:38把 | 1.配套动力:≥29.4KW.2.外型尺寸(长×宽×高):1020×1840×1120MM.3.结构重量:290KG.4.耕幅:1600MM.5.与拖拉机连接形式:三点悬挂.6.传动方式:中间齿轮传动.7.类别:单轴.8.旋耕刀型号:IT245,刀片数量:38把 | 通用类 | 29.4 | 江苏省
耕整地机械 | 耕地机械 | 旋耕机（含履带自走式旋耕机） | 单轴1500—2000mm旋耕机 | 旋耕机 | 江苏神农农业装备有限公司 | 1GKN-180 | 900 | 单轴,耕幅:1.8M | 结构型式:单轴,耕幅:180CM,传动方式:中间齿轮传动 | 通用类 | 0 | 江苏省
耕整地机械 | 耕地机械 | 旋耕机（含履带自走式旋耕机） | 单轴1500—2000mm旋耕机 | 旋耕机 | 南昌市四方农业机械制造有限公司 | 1GKN-180 | 900 | 结构形式:框架式(单轴),工作宽幅:180cm,耕深:旱耕8cm-16cm水耕10cm-18cm,设计转速265r/min,最大回转半径250mm,总安装刀数:52把 | 结构型式:框架式；外形尺寸(长×宽×高)mm:970×2063×1110；配套动力范围(kW):40.5-51.5；工作幅宽(cm)180；传动方式:中间；总安装刀数量(旋耕,把):52；旋耕刀型号:IT245 | 通用类 | 0 | 江西省
耕整地机械 | 耕地机械 | 旋耕机（含履带自走式旋耕机） | 单轴1500—2000mm旋耕机 | 旋耕机 | 江西省南柴机械设备进出口有限公司 | 1GQN-150 | 900 | 单轴；耕幅:1500mm配套功率(kW):22.0-29.4 | 单轴；耕幅:1500mm.配套功率(kW):22.0-29.4 | 通用类 | 0 | 江西省
耕整地机械 | 耕地机械 | 旋耕机（含履带自走式旋耕机） | 单轴1500—2000mm旋耕机 | 旋耕机 | 江西省南柴机械设备进出口有限公司 | 1GQN-180 | 900 | 单轴；耕幅:1800mm配套功率(kW):36.8-40.4 | 单轴；耕幅:1800mm.配套功率(kW):36.8-40.4. | 通用类 | 0 | 江西省
耕整地机械 | 耕地机械 | 旋耕机（含履带自走式旋耕机） | 单轴1500—2000mm旋耕机 | 旋耕机 | 临沭县瑞祥机械制造有限公司 | 1GKN-160 | 900 | 外形尺寸(长X宽X高)MM:950*2050*1060,结构质量:320KG,幅宽:160CM,耕深:12-16CM | 外形尺寸(长X宽X高)MM:950*2050*1060,结构质量:320KG,幅宽:160CM,耕深:12-16CM | 通用类 | 0 | 山东省
耕整地机械 | 耕地机械 | 旋耕机（含履带自走式旋耕机） | 单轴1500—2000mm旋耕机 | 旋耕机 | 河南沃正实业有限公司 | 1GQN-180A | 900 | 单轴；耕幅:1800mm | 型号名称:1GQN-180A型旋耕机；结构型式:框架式；工作状态外形尺寸(长×宽×高):1140×2065×1070(mm)；作业速度范围:0.5~1.0m/s；工作幅宽:180cm；耕深:8~14cm；传动方式(侧边、中间):中间齿轮传动；刀辊设计转速:280r/min；最大回转半径:245mm；总安装刀数:52把；刀轴连接型式:花键；旋耕刀型号:IT245/IT245左；限深装置型式:限深板；配套拖拉机标定功率:36.8~44.1kW；动力输出轴转速:540/760r/min. | 通用类 | 0 | 河南省
耕整地机械 | 耕地机械 | 旋耕机（含履带自走式旋耕机） | 单轴1500—2000mm旋耕机 | 旋耕机 | 河南沃正实业有限公司 | 1GQN-165A | 900 | 单轴；耕幅:1650mm | 型号名称:1GQN-165A型旋耕机；结构型式:框架式；工作状态外形尺寸(长×宽×高):1115×1920×1085(mm)；作业速度范围:0.5~1.0m/s；工作幅宽:165cm；耕深:8~14cm；传动方式(侧边、中间):中间齿轮传动；刀辊设计转速:280r/min；最大回转半径:245mm；总安装刀数:48把；刀轴连接型式:花键；旋耕刀型号:IT245/IT245左；限深装置型式:限深板；配套拖拉机标定功率:35.3~40.4kW；动力输出轴转速:540/760r/min. | 通用类 | 0 | 河南省
耕整地机械 | 耕地机械 | 旋耕机（含履带自走式旋耕机） | 单轴1500—2000mm旋耕机 | 旋耕机 | 河南沃正实业有限公司 | 1GQN-150 | 900 | 单轴；耕幅:1500mm | 型号名称:1GQN-150型旋耕机；结构型式:框架式；工作状态外形尺寸(长×宽×高):940×1700×1015(mm)；作业速度范围:0.5~1.0m/s；工作幅宽:150cm；耕深:8~14cm；传动方式(侧边、中间):中间齿轮传动；刀辊设计转速:233r/min；最大回转半径:225mm；总安装刀数:36把；刀轴连接型式:花键；旋耕刀型号:IT225/IT225左；限深装置型式:限深板；配套拖拉机标定功率:25.7~36.8kW；动力输出轴转速:540/760r/min. | 通用类 | 0 | 河南省
耕整地机械 | 耕地机械 | 旋耕机（含履带自走式旋耕机） | 单轴1500—2000mm旋耕机 | 旋耕机 | 河南沃正实业有限公司 | 1GQN-160 | 900 | 单轴；耕幅:1600mm | 结构型式:框架式；配套动力:36.8~40.4kW；外形尺寸(长×宽×高):1020×1800×902(mm)；结构质量:270kg；理论作业速度:0.55~1m/s；工作幅宽:1600mm；耕深:12~14cm；传动方式:中间齿轮传动；联接方式:三点悬挂；刀辊转速:223/297r/min；刀辊最大回转半径:225mm；刀辊总安装刀数:42把；旋耕刀型号:IT225/IT225左. | 通用类 | 0 | 河南省
耕整地机械 | 耕地机械 | 旋耕机（含履带自走式旋耕机） | 单轴1500—2000mm旋耕机 | 旋耕机 | 河北神耕机械有限公司 | 1GKN-180 | 900 | 单轴；耕幅:1800mm | 结构型式:框架式、配套拖拉机标定功率(KW):36.7-44.1、外形尺寸(长*宽*高)(MM):1020*2106*1152、结构质量(KG):390、幅宽(CM):180、深度(CM):旱耕:8-16；水耕:10-18、传动方式:中间齿轮传动、与拖拉机联接方式:标准三点悬挂、刀辊最大回转半径(MM):245、刀辊总安装刀数(把):50、旋耕刀型号:IT245 | 通用类 | 0 | 河北省
耕整地机械 | 耕地机械 | 旋耕机（含履带自走式旋耕机） | 单轴1500—2000mm旋耕机 | 旋耕机 | 河北神耕机械有限公司 | 1GKN-160 | 900 | 单轴；耕幅:1600mm | 结构型式:框架式、配套拖拉机标定功率(KW):33.0-36.7、外形尺寸(长*宽*高)MM:1020*1905*1150、结构质量(KG):370、幅宽(CM):160、深度(cm):旱耕:8-16；水耕:10-18、传动方式:中间齿轮传动、与拖拉机联接方式:标准三点悬挂、刀辊最大回转半径(MM):245、刀辊总安装刀数(把):42、旋耕刀型号:IT245 | 通用类 | 0 | 河北省
耕整地机械 | 耕地机械 | 旋耕机（含履带自走式旋耕机） | 单轴1500—2000mm旋耕机 | 旋耕机 | 河北神耕机械有限公司 | 1GN-150 | 900 | 单轴；耕幅1500mm | 结构型式:框架式、配套拖拉机标定功率(KW):25.7-29.4、外形尺寸(长*宽*高)(MM):980*1765*1050、结构质量(KG):290、幅宽(CM):150、深度(CM):旱耕:8-16；水耕:10-18、传动方式:中间齿轮传动、与拖拉机联接方式:标准三点悬挂、刀辊最大回转半径(MM):225、刀辊总安装刀数(把):34、旋耕刀型号:IT225 | 通用类 | 0 | 河北省
耕整地机械 | 耕地机械 | 旋耕机（含履带自走式旋耕机） | 单轴1500—2000mm旋耕机 | 旋耕机 | 河北神耕机械有限公司 | 1GN-160 | 900 | 单轴；耕幅:1600mm | 结构型式:框架式、配套拖拉机标定功率(KW):29.4-33.0、外形尺寸(长*宽*高)(MM):980*1945*1050、结构质量(KG):304、幅宽(CM):160、深度(CM):旱耕:8-16；水耕:10-18、传动方式:中间齿轮传动、与拖拉机联接方式:标准三点悬挂、刀辊最大回转半径(MM):225、刀辊总安装刀数(把):42、旋耕刀型号:IT225 | 通用类 | 0 | 河北省
耕整地机械 | 耕地机械 | 旋耕机（含履带自走式旋耕机） | 单轴1500—2000mm旋耕机 | 旋耕机 | 连云港市连发机械有限公司 | 1GKN-150 | 900 | 单轴；耕幅:1500mm | 动力连接方式:牵引式；机具结构类型:单轴；耕幅(m):1.5 | 通用类 | 0 | 江苏省
耕整地机械 | 耕地机械 | 旋耕机（含履带自走式旋耕机） | 单轴1500—2000mm旋耕机 | 旋耕机 | 连云港市连发机械有限公司 | 1GKN-160 | 900 | 单轴；耕幅:1600mm | 动力连接方式:牵引式；机具结构类型:单轴；耕幅(m):1.6 | 通用类 | 0 | 江苏省
耕整地机械 | 耕地机械 | 旋耕机（含履带自走式旋耕机） | 单轴1500—2000mm旋耕机 | 旋耕机 | 河南豪丰农业装备有限公司 | 1GKN-190 | 900 | 单轴；耕幅:1930mm | 配套拖拉机标定功率范围:51.5~66.2kW；动力输出轴转速:760r/min；旋耕机型号名称:1GKN-190型旋耕机；结构型式(圆梁式、框架式):框架式；工作状态外形尺寸(长×宽×高):1225×2065×1080mm；作业速度范围:0.5~1.3m/s；工作幅宽:193cm；耕深:≥12cm；传动方式(侧边、中间):中间；刀辊设计转速:280r/min；刀辊最大回转半径:245mm；总安装刀数:52把；刀轴连接型式:花键；旋耕刀型号:ⅠT245/ⅠT245左；限深装置型式:限深板. | 通用类 | 0 | 河南省
耕整地机械 | 耕地机械 | 旋耕机（含履带自走式旋耕机） | 单轴1500—2000mm旋耕机 | 旋耕机 | 河南豪丰农业装备有限公司 | 1GKN-155 | 900 | 单轴；耕幅:1560mm | 配套拖拉机标定功率范围:25.7~33.1kW；动力输出轴转速:540r/min；旋耕机型号名称:1GKN-155型旋耕机；结构型式(圆梁式、框架式):框架式；工作状态外形尺寸(长×宽×高):1005×1690×1030mm；作业速度范围:0.5~1.2m/s；工作幅宽:156cm；耕深:≥12cm；传动方式(侧边、中间):中间；刀辊设计转速:223r/min；刀辊最大回转半径:225mm；总安装刀数:36把；刀轴连接型式:花键；旋耕刀型号:ⅠT245；限深装置型式:限深板. | 通用类 | 0 | 河南省
耕整地机械 | 耕地机械 | 旋耕机（含履带自走式旋耕机） | 单轴1500—2000mm旋耕机 | 旋耕机 | 河南豪丰农业装备有限公司 | 1GKN-165A | 900 | 单轴；耕幅:1650mm | 配套拖拉机标定功率范围:44.1~58.8kW；动力输出轴转速:760r/min；旋耕机型号名称:1GKN-165A型旋耕机；结构型式(圆梁式、框架式):框架式；工作状态外形尺寸(长×宽×高):1192×1830×1080mm；作业速度范围:0.5~1.3m/s；工作幅宽:165cm；耕深:≥12cm；传动方式(侧边、中间):中间；刀辊设计转速:280r/min；刀辊最大回转半径:245mm；总安装刀数:44把；刀轴连接型式:花键；旋耕刀型号:ⅠT245/ⅠT245左；限深装置型式:限深板. | 通用类 | 0 | 河南省
耕整地机械 | 耕地机械 | 旋耕机（含履带自走式旋耕机） | 单轴1500—2000mm旋耕机 | 旋耕机 | 河南豪丰农业装备有限公司 | 1GKN-165 | 900 | 单轴；耕幅:1650mm | 配套拖拉机标定功率范围:36.8~51.4kW；动力输出轴转速:760r/min；旋耕机型号名称:1GKN-165型旋耕机；结构型式(圆梁式、框架式):框架式；工作状态外形尺寸(长×宽×高):1020×1800×885mm；作业速度范围:0.5~1.3m/s；工作幅宽:165cm；耕深:≥12cm；传动方式(侧边、中间):中间；刀辊设计转速:313r/min；刀辊最大回转半径:225mm；总安装刀数:42把；刀轴连接型式:花键；旋耕刀型号:ⅠT225/ⅠT225左；限深装置型式:限深板. | 通用类 | 0 | 河南省
耕整地机械 | 耕地机械 | 旋耕机（含履带自走式旋耕机） | 单轴1500—2000mm旋耕机 | 旋耕机 | 河南豪丰农业装备有限公司 | 1GKN-175 | 900 | 单轴；耕幅:1770mm | 配套拖拉机标定功率范围:44.1~66.2kW；动力输出轴转速:760r/min；旋耕机型号名称:1GKN-175型旋耕机；结构型式(圆梁式、框架式):框架式；工作状态外形尺寸(长×宽×高):1210×1915×1075mm；作业速度范围:0.5~1.3m/s；工作幅宽:177cm；耕深:≥12cm；传动方式(侧边、中间):中间；刀辊设计转速:280r/min；刀辊最大回转半径:245mm；总安装刀数:48把；刀轴连接型式:花键；旋耕刀型号:ⅠT245/ⅠT245左；限深装置型式:限深板. | 通用类 | 0 | 河南省
耕整地机械 | 耕地机械 | 旋耕机（含履带自走式旋耕机） | 单轴1500—2000mm旋耕机 | 旋耕机 | 四川川龙拖拉机制造有限公司 | 1GKN-180 | 900 | 单轴；耕幅:1800mm | 外形尺寸(长×宽×高):1010×2040×1160MM,配套拖拉机标定功率:33.1~44.1KW,结构质量:375KG,工作幅宽:180CM,传动方式:齿轮中间传动,总安装刀数:58把,旋耕刀型号:IT245. | 通用类 | 0 | 四川省
耕整地机械 | 耕地机械 | 旋耕机（含履带自走式旋耕机） | 单轴1500—2000mm旋耕机 | 旋耕机 | 四川川龙拖拉机制造有限公司 | 1GM165 | 900 | 单轴；耕幅:1650mm | 外形尺寸(长×宽×高):1140×2000×1160㎜；型号规格:1GM165；与拖拉机联接方式:三点悬挂式；幅宽:165㎝ | 通用类 | 0 | 四川省
耕整地机械 | 耕地机械 | 旋耕机（含履带自走式旋耕机） | 单轴1500—2000mm旋耕机 | 旋耕机 | 四川川龙拖拉机制造有限公司 | 1GN150 | 900 | 单轴；耕幅:1500mm | 传动轴总成1套犁刀总成1套悬挂架1套拖板1件齿轮箱2支外形尺寸(长×宽×高):900×1740×1090MM结构质量:230KG工作幅宽:150CM与拖拉机联接方式:三点悬挂式刀辊最大回转半径:190CM总安装刀数:34把旋耕刀型号:IT245. | 通用类 | 0 | 四川省
耕整地机械 | 耕地机械 | 旋耕机（含履带自走式旋耕机） | 单轴1500—2000mm旋耕机 | 旋耕机 | 河北锐宏机械制造有限公司 | 1GQN-160 | 900 | 单轴；耕幅:1600mm | 标定功率(kw):30-40、结构型式:框架式、规格型号:1GQN-160、外形尺寸(长*宽*高)(mm):1150*1860*1030、结构质量(kg):255、幅宽(cm):160、耕深(cm):12-16、传动方式:中间齿轮传动、与拖拉机联接方式:三点悬挂、总安装刀数(把):38 | 通用类 | 0 | 河北省
耕整地机械 | 耕地机械 | 旋耕机（含履带自走式旋耕机） | 单轴1500—2000mm旋耕机 | 旋耕机 | 河北锐宏机械制造有限公司 | 1GQN-180 | 900 | 单轴；耕幅:1800mm | 标定功率(kw):40.4-47.8、结构型式:框架式、规格型号:1GQN-180、外形尺寸(长*宽*高)(mm):1110*2100*1100、结构质量(kg):370、幅宽(cm):180、耕深(cm):12-16、传动方式:中间齿轮传动、与拖拉机联接方式:三点悬挂、总安装刀数(把):50 | 通用类 | 0 | 河北省
耕整地机械 | 耕地机械 | 旋耕机（含履带自走式旋耕机） | 单轴1500—2000mm旋耕机 | 旋耕机 | 河北锐宏机械制造有限公司 | 1GQN-150 | 900 | 单轴；耕幅:1500mm | 标定功率(kw):30-40、结构型式:框架式、规格型号:1GQN-150、外形尺寸(长*宽*高)(mm):1000*1700*1050、结构质量(kg):245、幅宽(cm):150、耕深(cm):12-16、传动方式:中间齿轮传动、与拖拉机联接方式:三点悬挂、总安装刀数(把):34 | 通用类 | 0 | 河北省
耕整地机械 | 耕地机械 | 旋耕机（含履带自走式旋耕机） | 单轴1500—2000mm旋耕机 | 旋耕机 | 河北久丰农业机械有限公司 | 1GQN-160 | 900 | 单轴；耕幅1600mm | 结构形式:框架式；规格型号:1GQN-160；外形尺寸(长×宽×高):1800mm×1060mm×1000mm；结构质量:310kg；工作幅宽:160cm；耕深:12~16cm；传动方式:中间齿轮传动；与拖拉机连接方式:三点悬挂；刀辊设计转速:230r/min；刀辊最大回转半径:245mm；刀辊总安装刀数:44把；旋耕刀型号:IT245 | 通用类 | 0 | 江西省
耕整地机械 | 耕地机械 | 旋耕机（含履带自走式旋耕机） | 单轴1500—2000mm旋耕机 | 旋耕机 | 河北久丰农业机械有限公司 | 1GQN-150 | 900 | 单轴；耕幅1500mm | 结构形式:框架式；规格型号:1GQN-150；外形尺寸(长×宽×高):1700mm×1060mm×1000mm；结构质量:300kg；工作幅宽:150cm；耕深:12~16cm；传动方式:中间齿轮传动；与拖拉机连接方式:三点悬挂；刀辊设计转速:230r/min；刀辊最大回转半径:245mm；刀辊总安装刀数:40把；旋耕刀型号:IT245 | 通用类 | 0 | 江西省
耕整地机械 | 耕地机械 | 旋耕机（含履带自走式旋耕机） | 单轴1500—2000mm旋耕机 | 旋耕机 | 河北久丰农业机械有限公司 | 1GQN-180 | 900 | 单轴；耕幅1800mm | 结构形式:框架式；规格型号:1GQN-180；外形尺寸(长×宽×高):2160mm×1100mm×1230mm；结构质量:515kg；工作幅宽:180cm；耕深:12~16cm；传动方式:中间齿轮传动；与拖拉机连接方式:三点悬挂；刀辊设计转速:267r/min；刀辊最大回转半径:245mm；刀辊总安装刀数:52把；旋耕刀型号:IT245 | 通用类 | 0 | 江西省
耕整地机械 | 耕地机械 | 旋耕机（含履带自走式旋耕机） | 单轴1500—2000mm旋耕机 | 旋耕机 | 江苏银华春翔机械制造有限公司 | 1GKN-180 | 900 | 单轴；耕幅:1800mm；配套动力:36.8-44.1kw；外形尺寸(长×宽×高)mm:1020×2056×1152；整机质量:415kg； | 单轴；耕幅:1800mm；配套动力:36.8-44.1kw；外形尺寸(长×宽×高)mm:1020×2056×1152；整机质量:415kg； | 通用类 | 36.8 | 江苏省
耕整地机械 | 耕地机械 | 旋耕机（含履带自走式旋耕机） | 单轴1500—2000mm旋耕机 | 旋耕机 | 江苏银华春翔机械制造有限公司 | 1GKN-150 | 900 | 单轴；耕幅:1500mm；配套动力:22.0-25.7kw；外形尺寸(长×宽×高)mm:980×1753×1050；整机质量:260kg； | 单轴；耕幅:1500mm；配套动力:22.0-25.7kw；外形尺寸(长×宽×高)mm:980×1753×1050；整机质量:260kg； | 通用类 | 22 | 江苏省
耕整地机械 | 耕地机械 | 旋耕机（含履带自走式旋耕机） | 单轴1500—2000mm旋耕机 | 旋耕机 | 江苏银华春翔机械制造有限公司 | 1GKN-160 | 900 | 单轴；耕幅:1600mm；配套动力:25.7-29.4kw；外形尺寸(长×宽×高)mm:980×1843×1050；整机质量:275kg； | 单轴；耕幅:1600mm；配套动力:25.7-29.4kw；外形尺寸(长×宽×高)mm:980×1843×1050；整机质量:275kg； | 通用类 | 25.7 | 江苏省
耕整地机械 | 耕地机械 | 旋耕机（含履带自走式旋耕机） | 单轴1500—2000mm旋耕机 | 反转灭茬机 | 江苏亿科农业装备有限公司 | 1GF-180 | 900 | 单轴,耕幅:1800mm | 外形尺寸(长×宽×高)mm:1980×1035×1180；配套动力范围(kW):51.5-62.5；结构质量(kg):395；工作幅宽(cm)180；传动方式:侧边传动；灭茬刀型号:IT245. | 通用类 | 0 | 江苏省
耕整地机械 | 耕地机械 | 旋耕机（含履带自走式旋耕机） | 单轴1500—2000mm旋耕机 | 旋耕机 | 山东大华机械有限公司 | 1GQN-150 | 900 | 单轴；耕幅:1500mm | 单轴；耕幅:1500mm；传动方式:中间齿轮传动； | 通用类 | 25.7 | 山东省
耕整地机械 | 耕地机械 | 旋耕机（含履带自走式旋耕机） | 单轴1500—2000mm旋耕机 | 旋耕机 | 山东大华机械有限公司 | 1GQN-160 | 900 | 单轴；耕幅:1600mm； | 单轴；耕幅:1600mm；传动方式:中间齿轮传动； | 通用类 | 66.2 | 山东省
耕整地机械 | 耕地机械 | 旋耕机（含履带自走式旋耕机） | 单轴1500—2000mm旋耕机 | 旋耕机 | 连云港市东堡旋耕机械有限公司 | 1GKN-180 | 900 | 单轴；耕幅:1800mm | 配套拖拉机动力(千瓦)36.8-44.1,工作幅宽(m)1.8,挂接方式:三点悬挂,动力输出轴转速(r/min)1000/720/540,刀轴数:单,刀轴转速(r/min):236,261(n=540),226,267(n=720),291,314(n=1000),传动方式:中间齿轮传动,传动轴防护罩:有,旋耕深度cm:旱耕:8-16；水耕:10-18,刀辊回转半径(mm)245,260,旋耕刀形式及数量:IT系列50把,普通箱体,有拖板,结构质量(kg)388,外形尺寸(长×宽×高)mm1020×2106×1152. | 通用类 | 0 | 江苏省
耕整地机械 | 耕地机械 | 旋耕机（含履带自走式旋耕机） | 单轴1500—2000mm旋耕机 | 旋耕机 | 中国一拖集团有限公司 | 1GQN-150D | 900 | 单轴；耕幅：1500mm | 外形尺寸(mm)942×1776×993 | 通用类 | 0 | 河南省
耕整地机械 | 耕地机械 | 旋耕机（含履带自走式旋耕机） | 单轴1500—2000mm旋耕机 | 旋耕机(原:框架式旋耕机) | 中国一拖集团有限公司 | 1GKN-180KD(原:1GQN-180KD) | 900 | 单轴；耕幅：1800mm | 旋耕机1GKN-180KD单轴,耕幅(m):1.8 | 通用类 | 0 | 河南省
耕整地机械 | 耕地机械 | 旋耕机（含履带自走式旋耕机） | 单轴1500—2000mm旋耕机 | 旋耕机 | 中国一拖集团有限公司 | 1GQN-160D | 900 | 单轴；耕幅：1600mm | 旋耕机:1GQN-160D单轴,耕幅1.6米 | 通用类 | 0 | 河南省
耕整地机械 | 耕地机械 | 旋耕机（含履带自走式旋耕机） | 单轴1500—2000mm旋耕机 | 旋耕机 | 沭阳县金田机械制造有限公司 | 1GKN-180 | 900 | 框架式,标准三点悬挂,中间齿轮传动,耕幅180CM,配套动力36.8~44.1KW,外形尺寸1020*2056*1152MM,结构质量415KG,旱耕8~16CM,水耕10~18CM,50把刀 | 框架式,标准三点悬挂,中间齿轮传动,耕幅180CM,配套动力36.8~44.1KW,外形尺寸1020*2056*1152MM,结构质量415KG,旱耕8~16CM,水耕10~18CM,50把刀 | 通用类 | 0 | 江苏省
耕整地机械 | 耕地机械 | 旋耕机（含履带自走式旋耕机） | 单轴1500—2000mm旋耕机 | 旋耕机 | 中国一拖集团有限公司 | 1GQN-160Z | 900 | 单轴；耕幅：1600mm | 1GQN-160Z旋耕机单轴,耕幅1.6米 | 通用类 | 0 | 河南省
耕整地机械 | 耕地机械 | 旋耕机（含履带自走式旋耕机） | 单轴1500—2000mm旋耕机 | 旋耕机 | 沭阳县金田机械制造有限公司 | 1GKN-150 | 900 | 框架式,标准三点悬挂,中间齿轮传动,耕幅150CM,配套动力22.1~25.7KW,外形尺寸980*1753*1050MM,结构质量350KG,旱耕8~16CM,水耕10~18CM,34把刀 | 框架式,标准三点悬挂,中间齿轮传动,耕幅150CM,配套动力22.1~25.7KW,外形尺寸980*1753*1050MM,结构质量350KG,旱耕8~16CM,水耕10~18CM,34把刀 | 通用类 | 0 | 江苏省
耕整地机械 | 耕地机械 | 旋耕机（含履带自走式旋耕机） | 单轴1500—2000mm旋耕机 | 旋耕机 | 湖南一田农业机械有限公司 | 1GQ-180 | 900 | 单轴；工作幅宽：180CM；结构形式：圆梁式；传动方式：侧边齿轮传动 | 1.型号名称:1GQ-180型旋耕机；2.结构类型:圆梁式；3.工作状态外形尺寸(长×宽×高)(MM):890×2030×1050；4.工作幅宽(CM):180；5.作业速度范围(M/S):0.27-0.69；6.耕深(CM):8-12；7.传动方式:侧边齿轮传动；8.刀辊设计转速(R/MIN):250/330；9.刀辊最大回转半径(MM):195；10.总安装刀数(把):56；11.刀轴连接型式:花键连接；12.旋耕刀型号:IT195；13.限深装置形式:限深板；14.配套拖拉机标定功率(KW):36-67；15.配套拖拉机动力输出轴转速(R/MIN):540/720. | 通用类 | 0 | 湖南省
耕整地机械 | 耕地机械 | 旋耕机（含履带自走式旋耕机） | 单轴2000—2500mm旋耕机 | 旋耕机 | 德阳市金兴农机制造有限责任公司 | 1GN-200 | 1600 | 结构形式：非自走式；机具结构类型：单轴；耕幅（m）：2 | 结构型式:框架式；幅宽(CM):200；最终传动方式:中间齿轮传动 | 通用类 | 0
耕整地机械 | 耕地机械 | 旋耕机（含履带自走式旋耕机） | 单轴2000—2500mm旋耕机 | 旋耕机 | 德阳市金兴农机制造有限责任公司 | 1GN-230 | 1600 | 结构形式：非自走式；机具结构类型：单轴；耕幅（m）：2.3 | 结构型式:框架式；幅宽(CM):230；最终传动方式:中间齿轮传动 | 通用类 | 0
耕整地机械 | 耕地机械 | 旋耕机（含履带自走式旋耕机） | 单轴2000—2500mm旋耕机 | 旋耕机 | 安徽省全椒县富民机械有限公司 | 1GQN-200 | 1600 | 动力连接方式：牵引式；机具结构类型：单轴；耕幅（m）：2 | 1.外形尺寸(MM)1070×2235×1150、2.配套功率(KW)40.1-51、3.结构质量(KG)408、4.工作幅宽(CM)、200.5.传动方式中间齿轮传动、6.总安装刀数量(把)58、7.旋耕刀型号IT245、8.结构型式卧式、9.与拖拉机联接方式标准三点悬挂. | 通用类 | 0
耕整地机械 | 耕地机械 | 旋耕机（含履带自走式旋耕机） | 单轴2000—2500mm旋耕机 | 旋耕机 | 安徽省全椒县富民机械有限公司 | 1GQN-220 | 1600 | 动力连接方式：牵引式；机具结构类型：单轴；耕幅（m）：2.2 | 外形尺寸(MM)1070×2435×1150、配套功率(KW)51.0-59.0、结构质量(KG)428、工作幅宽(CM)220、传动方式中间齿轮传动、总安装刀数量(把)62、旋耕刀型号IT245 | 通用类 | 0
耕整地机械 | 耕地机械 | 旋耕机（含履带自走式旋耕机） | 单轴2000—2500mm旋耕机 | 旋耕机 | 南昌春旋农机有限责任公司 | 1GQN-200J | 1600 | 动力连接方式：牵引式；机具结构类型：单轴；耕幅（m）：2.00 | 结构型式:框架式,传动方式:中间齿轮传动,挂接方式:三点悬挂,总安装刀数:58把 | 通用类 | 0
耕整地机械 | 耕地机械 | 旋耕机（含履带自走式旋耕机） | 单轴2000—2500mm旋耕机 | 旋耕机 | 南昌春旋农机有限责任公司 | 1GQQN-230J | 1600 | 动力连接方式：牵引式；机具结构类型：单轴；耕幅（m）：2.3 | 结构型式:框架式,传动方式:中间齿轮传动,挂接方式:三点悬挂,总安装刀数:62把 | 通用类 | 0
耕整地机械 | 耕地机械 | 旋耕机（含履带自走式旋耕机） | 单轴2000—2500mm旋耕机 | 旋耕机 | 南昌金旋农机制造有限公司 | 1GKN-230 | 1600 | 动力连接方式：牵引式；机具结构类型：单轴；耕幅（m）：2.3 | 单轴；框架式；耕宽；230CM；三点悬挂连接；中间齿轮传动 | 通用类 | 0
耕整地机械 | 耕地机械 | 旋耕机（含履带自走式旋耕机） | 单轴2000—2500mm旋耕机 | 旋耕机 | 连云港市连发机械有限公司 | 1GQN-200S | 1600 | 动力连接方式：牵引式；机具结构类型：单轴；耕幅（m）：2 | 动力连接方式:牵引式；机具结构类型:单轴；耕幅(M):2 | 通用类 | 0
耕整地机械 | 耕地机械 | 旋耕机（含履带自走式旋耕机） | 单轴2000—2500mm旋耕机 | 旋耕机 | 南昌旋耕机厂有限责任公司 | 1GQQN-200J | 1600 | 动力连接方式：牵引式；机具结构类型：单轴；耕幅（m）：2.0 | 动力连接方式:牵引式；机具结构类型:单轴；耕幅(M):2.0 | 通用类 | 0
耕整地机械 | 耕地机械 | 旋耕机（含履带自走式旋耕机） | 单轴2000—2500mm旋耕机 | 旋耕机 | 南昌旋耕机厂有限责任公司 | 1GQQN-200JB | 1600 | 动力连接方式：牵引式；机具结构类型：单轴；耕幅（m）：2.0 | 动力连接方式:牵引式；机具结构类型:单轴；耕幅(M):2.0 | 通用类 | 0
耕整地机械 | 耕地机械 | 旋耕机（含履带自走式旋耕机） | 单轴2000—2500mm旋耕机 | 旋耕机 | 南昌旋耕机厂有限责任公司 | 1GQQN-230J | 1600 | 动力连接方式：牵引式；机具结构类型：单轴；耕幅（m）：2.3 | 动力连接方式:牵引式；机具结构类型:单轴；耕幅(M):2.3 | 通用类 | 0
耕整地机械 | 耕地机械 | 旋耕机（含履带自走式旋耕机） | 单轴2000—2500mm旋耕机 | 旋耕机 | 南昌旋耕机厂有限责任公司 | 1GQQN-230JB | 1600 | 动力连接方式：牵引式；机具结构类型：单轴；耕幅（m）：2.3 | 动力连接方式:牵引式；机具结构类型:单轴；耕幅(M):2.3 | 通用类 | 0
耕整地机械 | 耕地机械 | 旋耕机（含履带自走式旋耕机） | 单轴2000—2500mm旋耕机 | 旋耕机 | 南昌旋耕机厂有限责任公司 | 1GQN-200J | 1600 | 动力连接方式：牵引式；机具结构类型：单轴；耕幅（m）：2.0 | 动力连接方式:牵引式；机具结构类型:单轴；耕幅(M):2.0 | 通用类 | 0
耕整地机械 | 耕地机械 | 旋耕机（含履带自走式旋耕机） | 单轴2000—2500mm旋耕机 | 旋耕机 | 南昌旋耕机厂有限责任公司 | 1GQN-230J | 1600 | 动力连接方式：牵引式；机具结构类型：单轴；耕幅（m）：2.3 | 动力连接方式:牵引式；机具结构类型:单轴；耕幅(M):2.3 | 通用类 | 0
耕整地机械 | 耕地机械 | 旋耕机（含履带自走式旋耕机） | 单轴2000—2500mm旋耕机 | 旋耕机 | 南昌中天农机有限公司 | 1GQN-200J | 1600 | 动力连接方式：牵引式；机具结构类型：单轴；耕幅（m）：2 | 1.结构形式:框架式；2.配套拖拉机标定功率:44.1~51.5KW；3.配套拖拉机动力输出轴转速:720/540R/MIN；4.外形尺寸:(长×宽×高):1000×2300×1050MM；5.结构质量:399KG；6.理论作业速度:4.43KM/H；7.幅宽:200CM；8.旋耕深度:旱地12~14CM,水田14~16CM；9.传动方式:中间齿轮传动；10.与拖拉机连接方式:三点悬挂；11.刀辊转速:265R/MIN；12:刀辊最大回转半径:245MM；13.总安装刀数:58把；14.旋耕刀型号:IT245. | 通用类 | 0
耕整地机械 | 耕地机械 | 旋耕机（含履带自走式旋耕机） | 单轴2000—2500mm旋耕机 | 旋耕机 | 南昌中天农机有限公司 | 1GQN-230J | 1600 | 动力连接方式：牵引式；机具结构类型：单轴；耕幅（m）：2.3 | 1.结构形式:框架式；2.配套拖拉机标定功率:51.5~58.8KW；3.配套拖拉机动力输出轴转速:720/540R/MIN；4.外形尺寸:(长×宽×高):1000×2530×1050MM；5.结构质量:415KG；6.理论作业速度:4.75KM/H；7.幅宽:230CM；8.旋耕深度:旱地12~14CM,水田14~16CM；9.传动方式:中间齿轮传动；10.与拖拉机连接方式:三点悬挂；11.刀辊转速:265R/MIN；12:刀辊最大回转半径:245MM；13.总安装刀数:62把；14.旋耕刀型号:IT245. | 通用类 | 0
耕整地机械 | 耕地机械 | 旋耕机（含履带自走式旋耕机） | 单轴2000—2500mm旋耕机 | 旋耕机 | 南昌中天农机有限公司 | 1GQQN-200J | 1600 | 动力连接方式：牵引式；机具结构类型：单轴；耕幅（m）：2 | 1.结构形式:框架式；2.配套拖拉机标定功率:44.1~51.5KW；3.配套拖拉机动力输出轴转速:720/540R/MIN；4.外形尺寸:(长×宽×高):1100×2300×1150MM；5.结构质量:414KG；6.理论作业速度:4.75KM/H；7.幅宽:200CM；8.旋耕深度:旱地12~14CM,水田14~16CM；9.传动方式:中间齿轮传动；10.与拖拉机连接方式:三点悬挂；11.刀辊转速:265R/MIN；12:刀辊最大回转半径:245MM；13.总安装刀数:58把；14.旋耕刀型号:IT245. | 通用类 | 0
耕整地机械 | 耕地机械 | 旋耕机（含履带自走式旋耕机） | 单轴2000—2500mm旋耕机 | 旋耕机 | 南昌中天农机有限公司 | 1GQQN-230J | 1600 | 动力连接方式：牵引式；机具结构类型：单轴；耕幅（m）：2.3 | 1.结构形式:框架式；2.配套拖拉机标定功率:51.5~58.8KW；3.配套拖拉机动力输出轴转速:720/540R/MIN；4.外形尺寸:(长×宽×高):1100×2530×1150MM；5.结构质量:430KG；6.理论作业速度:4.75KM/H；7.幅宽:230CM；8.旋耕深度:旱地12~14CM,水田14~16CM；9.传动方式:中间齿轮传动；10.与拖拉机连接方式:三点悬挂；11.刀辊转速:265R/MIN；12:刀辊最大回转半径:245MM；13.总安装刀数:62把；14.旋耕刀型号:IT245. | 通用类 | 0
耕整地机械 | 耕地机械 | 旋耕机（含履带自走式旋耕机） | 单轴2000—2500mm旋耕机 | 刚性机架旋耕机 | 中国一拖集团有限公司 | 1GQN-200Z | 1600 | 动力连接方式：牵引式；机具结构类型：单轴；耕幅（m）：2 | 单轴；耕幅:2000MM；外形尺寸(长X宽X高):1230MM*2295MM*1140MM | 通用类 | 0
耕整地机械 | 耕地机械 | 旋耕机（含履带自走式旋耕机） | 单轴2000—2500mm旋耕机 | 刚性机架旋耕机 | 中国一拖集团有限公司 | 1GQN-230Z | 1600 | 动力连接方式：牵引式；机具结构类型：单轴；耕幅（m）：2.3 | 单轴；耕幅:2300MM；外形尺寸(长X宽X高):1225MM*2580MM*1140MM | 通用类 | 0
耕整地机械 | 耕地机械 | 旋耕机（含履带自走式旋耕机） | 单轴2000—2500mm旋耕机 | 旋耕机 | 中联重机浙江有限公司 | 1GKN-230 | 1600 | 单轴；耕幅:2300mm | 单轴；耕幅:2300MM；功率:58.8-73.5KW | 通用类 | 0 | 浙江省
耕整地机械 | 耕地机械 | 旋耕机（含履带自走式旋耕机） | 单轴2000—2500mm旋耕机 | 旋耕机 | 中联重机浙江有限公司 | 1GK-230 | 1600 | 单轴；耕幅:2300mm | 单轴；耕幅:2300MM,结构质量:350KG,与拖拉机联接方式:三点悬挂,传动方式:侧边齿轮传动 | 通用类 | 0 | 浙江省
耕整地机械 | 耕地机械 | 旋耕机（含履带自走式旋耕机） | 单轴2000—2500mm旋耕机 | 旋耕机 | 中联重机浙江有限公司 | 1GKN-200 | 1600 | 单轴；耕幅:2000mm | 单轴；耕幅2000MM；传动方式:中间齿轮传动；与拖拉机联接方式:三点悬挂 | 通用类 | 0 | 浙江省
耕整地机械 | 耕地机械 | 旋耕机（含履带自走式旋耕机） | 单轴2000—2500mm旋耕机 | 旋耕机 | 中联重机浙江有限公司 | 1GK-200 | 1600 | 单轴；耕幅:2000mm | 单轴；耕幅:2000MM,结构质量:350KG,与拖拉机联接方式:三点悬挂,传动方式:侧边齿轮传动 | 通用类 | 0 | 浙江省
耕整地机械 | 耕地机械 | 旋耕机（含履带自走式旋耕机） | 单轴2000—2500mm旋耕机 | 旋耕机 | 常州东风农机集团有限公司 | 1GKN-230 | 1600 | 单轴；结构形式：框架式，外形尺寸（长×宽×高）(mm):1020×2493×1150，结构质量（kg）：455，传动方式：齿轮传动，与拖拉机连接方式：三点悬挂，宽幅（cm）：230 | 单轴；结构形式:框架式,外形尺寸(长×宽×高)(MM):1020×2493×1150,结构质量(KG):455,传动方式:齿轮传动,与拖拉机连接方式:三点悬挂,宽幅(CM):230 | 通用类 | 0 | 江苏省
耕整地机械 | 耕地机械 | 旋耕机（含履带自走式旋耕机） | 单轴2000—2500mm旋耕机 | 旋耕机 | 常州东风农机集团有限公司 | 1GKN-200 | 1600 | 单轴；结构形式：框架式，外形尺寸（长×宽×高）(mm):1020×2289×1150，结构质量（kg）：435，传动方式：齿轮传动，与拖拉机连接方式：三点悬挂，宽幅（cm）：200 | 单轴；结构形式:框架式,外形尺寸(长×宽×高)(MM):1020×2289×1150,结构质量(KG):435,传动方式:齿轮传动,与拖拉机连接方式:三点悬挂,宽幅(CM):200 | 通用类 | 0 | 江苏省
耕整地机械 | 耕地机械 | 旋耕机（含履带自走式旋耕机） | 单轴2000—2500mm旋耕机 | 反转灭茬机 | 江苏银华春翔机械制造有限公司 | 1GFM-200 | 1600 | 单轴；耕幅:2000mm；配套动力：66.2-73.5kw；外形尺寸（长×宽×高）mm：2120×1800×1200；整机质量：435kg; | 单轴；耕幅:2000MM；配套动力:66.2-73.5KW；外形尺寸(长×宽×高)MM:2120×1800×1200；整机质量:435KG； | 通用类 | 0 | 江苏省
耕整地机械 | 耕地机械 | 旋耕机（含履带自走式旋耕机） | 单轴2000—2500mm旋耕机 | 旋耕机 | 灌云县振兴机械制造有限公司 | 1GKN-230 | 1600 | 单轴；耕幅：2300mm；配套动力:47.8～58.8kW；结构质量：435kg；连接形式：标准三点悬挂；传动方式：中间齿轮传动。 | 单轴；耕幅:2300MM；配套动力:47.8~58.8KW；结构质量:435KG；连接形式:标准三点悬挂；传动方式:中间齿轮传动；外形尺寸(长×宽×高):990×2550×1050MM；弯刀型号:IT245；弯刀数量:62把. | 通用类 | 0 | 江苏省
耕整地机械 | 耕地机械 | 旋耕机（含履带自走式旋耕机） | 单轴2000—2500mm旋耕机 | 反转灭茬机 | 灌云县振兴机械制造有限公司 | 1JMF-230 | 1600 | 单轴；耕幅：2300mm；配套动力:66.2～73.5kW；结构质量：620kg；连接形式：标准三点悬挂；传动方式：侧边齿轮传动。 | 单轴；耕幅:2300MM；配套动力:66.2~73.5KW；结构质量:620KG；连接形式:标准三点悬挂；传动方式:侧边齿轮传动；外形尺寸(长×宽×高):1580×2710×1230MM；耕深:10~18CM；输入轴转速:540、720RPM；刀辊转速:222、296RPM；弯刀型式:IT245；刀片数量:60把；刀辊最大回转半径:245MM. | 通用类 | 0 | 江苏省
耕整地机械 | 耕地机械 | 旋耕机（含履带自走式旋耕机） | 单轴2000—2500mm旋耕机 | 旋耕机 | 灌云县振兴机械制造有限公司 | 1GKN-200 | 1600 | 单轴；耕幅：2000mm；配套动力:40.4～47.8kW；结构质量：390kg；连接形式：标准三点悬挂；传动方式：中间齿轮传动。 | 单轴；耕幅:2000MM；配套动力:40.4~47.8KW；结构质量:390KG；连接形式:标准三点悬挂；传动方式:中间齿轮传动；外形尺寸(长×宽×高):1020×2296×1110MM；旋耕刀型号:IT245；总安装刀数:58把. | 通用类 | 0 | 江苏省
耕整地机械 | 耕地机械 | 旋耕机（含履带自走式旋耕机） | 单轴2000—2500mm旋耕机 | 反转灭茬机 | 灌云县振兴机械制造有限公司 | 1JMF-200 | 1600 | 单轴；耕幅：2000mm；配套动力:62.5～69.6kW；结构质量：585kg；连接形式：标准三点悬挂；传动方式：侧边齿轮传动。 | 单轴；耕幅:2000MM；配套动力:62.5~69.6KW；结构质量:585KG；连接形式:标准三点悬挂；传动方式:侧边齿轮传动；外形尺寸(长×宽×高):1580×2480×1230MM；耕深:10~18CM；输入轴转速:540、720RPM；刀辊转速:222、296RPM；弯刀型式:IT245；刀片数量:52把；刀辊最大回转半径:245MM. | 通用类 | 0 | 江苏省
耕整地机械 | 耕地机械 | 旋耕机（含履带自走式旋耕机） | 单轴2000—2500mm旋耕机 | 旋耕机 | 连云港双亚机械有限公司 | 1GKN-200 | 1600 | 单轴；幅宽（cm）：200；结构形式：框架式；传动方式：中间齿轮传动 | 外形尺寸(CM):1020×2296×1152；配套功率(KW):44.1~55.2；结构质量(KG):435；工作幅宽(CM):200；结构形式:框架式；传动方式:中间齿轮传动；总安装刀数量(把):58；旋耕刀型号:IT245. | 通用类 | 0 | 江苏省
耕整地机械 | 耕地机械 | 旋耕机（含履带自走式旋耕机） | 单轴2000—2500mm旋耕机 | 旋耕机 | 南昌赣翔机械有限公司 | 1GKN-230 | 1600 | 单轴；结构型式：框架式；尺寸:2540*930*1030 幅宽:230CM 耕深:≥12CM 传动方式:中间齿轮传动 联接方式:三点悬挂 | 单轴；2000MM≤耕幅<2500MM框架式配套功率:44.1-58.8配套输出轴转速:540/720R/MIN尺寸:2540*930*1030结构质量:410KG理论作业速度:0.56-1.39M/S幅宽:230CM耕深:≥12CM传动方式:中间齿轮传动联接方式:三点悬挂刀辊转速:210/290R/MIN刀辊最大回转半径:245MM总安装刀数:62把旋耕刀型号:IT245 | 通用类 | 0 | 江西省
耕整地机械 | 耕地机械 | 旋耕机（含履带自走式旋耕机） | 单轴2000—2500mm旋耕机 | 旋耕机 | 南昌赣翔机械有限公司 | 1GKN-200 | 1600 | 单轴；幅宽:200cm；结构型式：框架式；尺寸:2320*940*980；耕深:≥12CM 传动方式:中间齿轮传动 联接方式:三点悬挂 | 单轴；2000MM≤耕幅<2500MM框架式配套功率:40.4-58.8配套输出轴转速:540/720R/MIN尺寸:2320*940*980结构质量:400KG理论作业速度:0.56-1.39M/S幅宽:200CM耕深:≥12CM传动方式:中间齿轮传动联接方式:三点悬挂刀辊转速:210/290R/MIN刀辊最大回转半径:245MM总安装刀数:58把旋耕刀型号:IT245 | 通用类 | 0 | 江西省
耕整地机械 | 耕地机械 | 旋耕机（含履带自走式旋耕机） | 单轴2000—2500mm旋耕机 | 旋耕机 | 江苏沃得高新农业装备有限公司(原:江苏沃得植保机械有限公司、沃得重工(中国)有限公司) | 1GKN-200 | 1600 | 单轴,结构型式:框架式；幅宽:200CM | 结构型式:框架式,单轴；耕幅:2000MM | 通用类 | 0 | 江苏省
耕整地机械 | 耕地机械 | 旋耕机（含履带自走式旋耕机） | 单轴2000—2500mm旋耕机 | 旋耕机 | 江苏沃得高新农业装备有限公司(原:江苏沃得植保机械有限公司、沃得重工(中国)有限公司) | 1GKN-200D | 1600 | 单轴,结构型式:框架结构；幅宽:200CM | 结构型式:框架式；单轴；幅宽:2000MM | 通用类 | 0 | 江苏省
耕整地机械 | 耕地机械 | 旋耕机（含履带自走式旋耕机） | 单轴2000—2500mm旋耕机 | 旋耕机 | 江苏沃得高新农业装备有限公司(原:江苏沃得植保机械有限公司、沃得重工(中国)有限公司) | 1GKN-230 | 1600 | 单轴,结构型式:框架式；幅宽:230CM | 结构型式:框架式；单轴；幅宽:2300MM | 通用类 | 0 | 江苏省
耕整地机械 | 耕地机械 | 旋耕机（含履带自走式旋耕机） | 单轴2000—2500mm旋耕机 | 旋耕机 | 江苏沃得高新农业装备有限公司(原:江苏沃得植保机械有限公司、沃得重工(中国)有限公司) | 1GKN-230H | 1600 | 单轴,结构型式:框架式；幅宽:230CM | 结构型式:框架式；单轴；幅宽:2300MM | 通用类 | 0 | 江苏省
耕整地机械 | 耕地机械 | 旋耕机（含履带自走式旋耕机） | 单轴2000—2500mm旋耕机 | 水田埋茬耕整机 | 江苏神农农业装备有限公司 | 1GSM-230 | 1600 | 单轴，耕幅2.3m | 结构型式:单轴,耕幅:230CM,传动方式:中间齿轮传动 | 通用类 | 0
耕整地机械 | 耕地机械 | 旋耕机（含履带自走式旋耕机） | 单轴2000—2500mm旋耕机 | 旋耕机 | 南昌金旋农机制造有限公司 | 1GKN-200 | 1600 | 单轴；耕宽:200CM；配套动力:44.1-58.8KW；外形尺寸(长×宽×高)MM:950×2280×1000；结构质量:360KG | 单轴；框架式；耕宽；200CM；三点悬挂连接；中间齿轮传动 | 通用类 | 0
耕整地机械 | 耕地机械 | 旋耕机（含履带自走式旋耕机） | 单轴2000—2500mm旋耕机 | 旋耕机 | 河北圣和农业机械有限公司 | 1GQN-230 | 1600 | 单轴；幅宽：2300mm；配套动力：58.8～66.1kW；与拖拉机链接方式：三点悬挂；结构质量：465kg；外形尺寸（长×宽×高）：1110×2540×1010mm；耕深：12～16cm。 | 单轴；幅宽:2300MM；配套动力:58.8~66.1KW；与拖拉机链接方式:三点悬挂；结构质量:465KG；外形尺寸(长×宽×高):1110×2540×1010MM；刀片型号及数量:IT245型66把；耕深:12~16CM. | 通用类 | 0
耕整地机械 | 耕地机械 | 旋耕机（含履带自走式旋耕机） | 单轴2000—2500mm旋耕机 | 旋耕机 | 雷沃重工股份有限公司 | 1GKN-230 | 1600 | 单轴；耕幅：2300mm | 结构型式:单轴；耕幅(MM):2300MM | 通用类 | 0
耕整地机械 | 耕地机械 | 旋耕机（含履带自走式旋耕机） | 单轴2000—2500mm旋耕机 | 水田埋茬耕整机 | 泰州樱田农机制造有限公司 | 1GSZ-220 | 1600 | 产品名称：水田埋茬耕整机、产品型号：1GSZ-220、配套动力Kw：≧22、外形尺寸mm：1050X2385X1000、工作幅宽cm:220、整机质量Kg：286、连接形式：快速三点悬挂、传动方式：单侧双链传动、作业速度Km:3-5、耕深cm：10-16、输入轴转速rpm:540/720、刀辊转速rpm:260/350、弯刀型式：专用弧形打浆刀、刀片数量 把：58、刀轴回转半径mm:180 | 结构型式:圆梁式；外形尺寸(长×宽×高)MM:2385×1050×1000MM；配套动力范围(KW):≥22KW；结构质量(KG):286KG；工作幅宽(CM)220；传动方式:侧边；总安装刀数量(旋耕,把):58；旋耕刀型号:专用弧形打浆刀. | 通用类 | 0
耕整地机械 | 耕地机械 | 旋耕机（含履带自走式旋耕机） | 单轴2000—2500mm旋耕机 | 高箱框架旋耕机 | 河北圣和农业机械有限公司 | 1GQNGK-220 | 1600 | 单轴；幅宽：2200mm；配套动力：58.8～62.5kW；与拖拉机链接方式：三点悬挂；结构质量：516kg；外形尺寸（长×宽×高）：2440×1110×1010mm；耕深：12～16cm。 | 单轴；幅宽:2200MM；配套动力:58.8~66.2KW；与拖拉机链接方式:三点悬挂；结构质量:516KG；外形尺寸(长×宽×高):1195×2445×1110MM；刀片型号及数量:IT245型64把；耕深:12~16CM. | 通用类 | 0
耕整地机械 | 耕地机械 | 旋耕机（含履带自走式旋耕机） | 单轴2000—2500mm旋耕机 | 高箱框架旋耕机 | 河北圣和农业机械有限公司 | 1GQNGK-200 | 1600 | 单轴；幅宽：2000mm；配套动力：44.1～58.8kW；与拖拉机链接方式：三点悬挂；结构质量：502kg；外形尺寸（长×宽×高）：2305×1105×1010mm；耕深：12～16cm。 | 单轴；幅宽:2000MM；配套动力:44.1~58.8KW；与拖拉机链接方式:三点悬挂；结构质量:502KG；外形尺寸(长×宽×高):1195×2315×1110MM；刀片型号及数量:IT245型60把；耕深:12~16CM. | 通用类 | 0
耕整地机械 | 耕地机械 | 旋耕机（含履带自走式旋耕机） | 单轴2000—2500mm旋耕机 | 旋耕机 | 河北圣和农业机械有限公司 | 1GQQNZGK-220 | 1600 | 单轴；幅宽：2200mm；配套动力：58.8～66.1kW；与拖拉机链接方式：三点悬挂；结构质量：510kg；外形尺寸（长×宽×高）：1170×2440×1125mm；耕深：12～16cm。 | 单轴；幅宽:2200MM；配套动力:58.8~66.1KW；与拖拉机链接方式:三点悬挂；结构质量:510KG；外形尺寸(长×宽×高):1170×2440×1125MM；刀片型号及数量:IT245型64把；耕深:12~16CM. | 通用类 | 0
耕整地机械 | 耕地机械 | 旋耕机（含履带自走式旋耕机） | 单轴2000—2500mm旋耕机 | 高箱框架旋耕机 | 河北圣和农业机械有限公司 | 1GQNGK-230 | 1600 | 单轴；幅宽：2300mm；配套动力：58.8～66.1kW；与拖拉机链接方式：三点悬挂；结构质量：536kg；外形尺寸（长×宽×高）：2540×1110×1010mm；耕深：12～16cm。 | 单轴；幅宽:2300MM；配套动力:58.8~69.8KW；与拖拉机链接方式:三点悬挂；结构质量:536KG；外形尺寸(长×宽×高):1195×2545×1110MM；刀片型号及数量:IT245型68把；耕深:12~16CM. | 通用类 | 0
耕整地机械 | 耕地机械 | 旋耕机（含履带自走式旋耕机） | 单轴2000—2500mm旋耕机 | 旋耕机 | 河北圣和农业机械有限公司 | 1GQN-220 | 1600 | 单轴；幅宽：2200mm；配套动力：58.8～66.1kW；与拖拉机链接方式：三点悬挂；结构质量：450kg；外形尺寸（长×宽×高）：1110×2440×1010mm；耕深：12～16cm。 | 单轴；幅宽:2200MM；配套动力:58.8~66.1KW；与拖拉机链接方式:三点悬挂；结构质量:450KG；外形尺寸(长×宽×高):1110×2440×1010MM；刀片型号及数量:IT245型64把；耕深:12~16CM. | 通用类 | 0
耕整地机械 | 耕地机械 | 旋耕机（含履带自走式旋耕机） | 单轴2000—2500mm旋耕机 | 水田埋茬(草)耕整机 | 常州汉森机械有限公司 | 1GSZ-230 | 1600 | 单轴，工作幅宽：230cm,耕深：8-16cm,刀辊转速：261rpm,整机质量：374kg。 | 单轴,工作幅宽:230CM,耕深:8-16CM,刀辊转速:261RPM,整机质量:374KG. | 通用类 | 0
耕整地机械 | 耕地机械 | 旋耕机（含履带自走式旋耕机） | 单轴2000—2500mm旋耕机 | 旋耕机 | 河北圣和农业机械有限公司 | 1GQN-200 | 1600 | 单轴；幅宽：2000mm；配套动力：44.1～58.8kW；与拖拉机链接方式：三点悬挂；结构质量：425kg；外形尺寸（长×宽×高）：1110×2310×1010mm；耕深：12～16cm。 | 单轴；幅宽:2000MM；配套动力:44.1~58.8KW；与拖拉机链接方式:三点悬挂；结构质量:425KG；外形尺寸(长×宽×高):1110×2310×1010MM；刀片型号及数量:IT245型60把；耕深:12~16CM. | 通用类 | 0
耕整地机械 | 耕地机械 | 旋耕机（含履带自走式旋耕机） | 单轴2000—2500mm旋耕机 | 旋耕机 | 河北圣和农业机械有限公司 | 1GQQNZGK-200 | 1600 | 单轴；幅宽：2000mm；配套动力：44.1～58.8kW；与拖拉机链接方式：三点悬挂；结构质量：500kg；外形尺寸（长×宽×高）：1170×2310×1125mm；耕深：12～16cm。 | 单轴；幅宽:2000MM；配套动力:44.1~58.8KW；与拖拉机链接方式:三点悬挂；结构质量:500KG；外形尺寸(长×宽×高):1170×2310×1125MM；刀片型号及数量:IT245型60把；耕深:12~16CM. | 通用类 | 0
耕整地机械 | 耕地机械 | 旋耕机（含履带自走式旋耕机） | 单轴2000—2500mm旋耕机 | 旋耕机 | 河北神耕机械有限公司 | 1GKN-200 | 1600 | 单轴;结构形式：框架式 配套拖拉机标定功率：55.2~66.2KW 配套拖拉机动力输出轴转速：540,720r/min 外形尺寸（长X宽X高）：970X2330X1020mm 结构质量：380Kg 理论作业速度：2~5Km/h 幅宽：200cm 耕深：旱耕：8~16cm ；水耕：10~18cm 传动方式：中间齿轮传动 与拖拉机联接方式：标准三点悬挂 刀辊转速：236（n动=540）r/min :228（n动=720）r/min 刀辊最大回转半径:245mm 刀辊总安装刀数-旋耕:58把 旋 | 结构型式:框架式、配套拖拉机标定功率(KW):55.2-66.2、配套拖拉机动力输出轴转数(R/MIN):540,720、外形尺寸(长*宽*高):970*2330*1020MM、结构质量(KG):380、理论作业速度(KM/H):2-5、幅宽(CM):200、耕深(CM):旱耕:8-16,水耕:10-18、传动方式:中间齿轮传动、与拖拉机连接方式:标准三点悬挂、刀辊最大回转半径(MM):245、刀辊总安装刀数(把):54、旋耕刀型号:IT245 | 通用类 | 0
耕整地机械 | 耕地机械 | 旋耕机（含履带自走式旋耕机） | 单轴2000—2500mm旋耕机 | 旋耕机 | 常州三农农业装备有限公司 | 1GKN-200 | 1600 | 单轴；耕幅:2000MM； | 单轴；工作幅宽:2000MM；配套动力:44.1KW-55.1KW. | 通用类 | 0 | 江苏省
耕整地机械 | 耕地机械 | 旋耕机（含履带自走式旋耕机） | 单轴2000—2500mm旋耕机 | 旋耕机 | 常州三农农业装备有限公司 | 1GKN-230 | 1600 | 单轴；耕幅:2300MM；. | 单轴；工作幅宽:2300MM；配套动力:51.5KW-62.5KW. | 通用类 | 0 | 江苏省
耕整地机械 | 耕地机械 | 旋耕机（含履带自走式旋耕机） | 单轴2000—2500mm旋耕机 | 反转埋茬耕整机 | 江苏神农农业装备有限公司 | 1GFM-200 | 1600 | 作业幅宽：2m，传动形式：侧边齿轮传动 | 单轴,耕幅:200CM,传动方式:侧边齿轮传动,配套拖拉机功率:≥62.5KW | 通用类 | 0 | 江苏省
耕整地机械 | 耕地机械 | 旋耕机（含履带自走式旋耕机） | 单轴2000—2500mm旋耕机 | 反转灭茬机 | 连云港双亚机械有限公司 | 1JMF-200 | 1600 | 单轴；耕幅2000mm | 外形尺寸(MM):1020×2260×1152、配套功率(KW):≥62.96、结构质量(KG):435、工作幅宽(CM):200、传动方式:侧边齿轮传动、总安装刀数量(把):50、旋耕刀型号:IT245. | 通用类 | 0 | 江苏省
耕整地机械 | 耕地机械 | 旋耕机（含履带自走式旋耕机） | 单轴2000—2500mm旋耕机 | 旋耕机 | 沅江市新安农机修造厂 | 1GKN-200 | 1600 | 结构型式:框架型；外形尺寸(长宽高)MM:2160*980*950；结构质量KG:385；工作幅宽CM:200；传动方式:中间齿轮传动；总安装刀数(把):64 | 结构型式:框架型；外形尺寸(长宽高)MM:2160*980*950；结构质量KG:385；工作幅宽CM:200；传动方式:中间齿轮传动；总安装刀数(把):64 | 通用类 | 0 | 湖南省
耕整地机械 | 耕地机械 | 旋耕机（含履带自走式旋耕机） | 单轴2000—2500mm旋耕机 | 旋耕机 | 山东大华机械有限公司 | 1GQN-200 | 1600 | 机具结构类型:单轴；耕幅:2000MM；外形尺寸:1180×2295×1070MM；结构质量:480KG；传动方式:中间齿轮传动；旋耕刀数量:56把 | 机具结构类型:单轴；耕幅:2000MM； | 通用类 | 0 | 山东省
耕整地机械 | 耕地机械 | 旋耕机（含履带自走式旋耕机） | 单轴2000—2500mm旋耕机 | 旋耕机 | 山东奥龙农业机械制造有限公司 | 1GQN-200 | 1600 | 单轴；耕幅:2000MM | 结构型式:单轴,框架式；耕幅:2000MM；配套拖拉机功率:44.1~58.8KW；传动方式:中间齿轮传动；与拖拉机联接方式:三点悬挂；旋耕刀型号:IT245. | 通用类 | 0 | 山东省
耕整地机械 | 耕地机械 | 旋耕机（含履带自走式旋耕机） | 单轴2000—2500mm旋耕机 | 旋耕机 | 普劳恩德河北农业机械有限公司 | 1GKNZG-200A | 1600 | 单轴；幅宽:2000MM | 单轴；幅宽:2000MM；配套动力:44.1~58.8；与拖拉机链接方式:三点悬挂；结构质量:540KG；外形尺寸(长×宽×高):1300×2320×1000；刀片型号及数量:IT245型60把；耕深:12~16CM. | 通用类 | 0 | 河北省
耕整地机械 | 耕地机械 | 旋耕机（含履带自走式旋耕机） | 单轴2000—2500mm旋耕机 | 旋耕机 | 普劳恩德河北农业机械有限公司 | 1GKN-200A | 1600 | 单轴；幅宽:2000MM | 单轴；幅宽:2000MM；配套动力:44.1~58.8KW；与拖拉机链接方式:三点悬挂；结构质量:450KG；外形尺寸(长×宽×高):1180×2320×1090MM；刀片型号及数量:IT245型60把；耕深:12~16CM. | 通用类 | 0 | 河北省
耕整地机械 | 耕地机械 | 旋耕机（含履带自走式旋耕机） | 单轴2000—2500mm旋耕机 | 高箱框架旋耕机 | 普劳恩德河北农业机械有限公司 | 1GKNJG-230A | 1600 | 单轴；幅宽:2300MM | 单轴；幅宽:2300MM；配套动力:58.8~66.1KW；与拖拉机链接方式:三点悬挂；结构质量:645KG；外形尺寸(长×宽×高):1400×2550×1215MM；刀片型号及数量:IT245型68把；耕深:12~16CM. | 通用类 | 0 | 河北省
耕整地机械 | 耕地机械 | 旋耕机（含履带自走式旋耕机） | 单轴2000—2500mm旋耕机 | 旋耕机 | 山东奥龙农业机械制造有限公司 | 1GQNG-230 | 1600 | 单轴；耕幅:2300MM | 结构型式:单轴、框架式；耕幅:2300MM；配套拖拉机功率:58.8~73.5KW；传动方式:中间齿轮传动；与拖拉机联接方式:三点悬挂；旋耕刀型号:IT245. | 通用类 | 0 | 山东省
耕整地机械 | 耕地机械 | 旋耕机（含履带自走式旋耕机） | 单轴2000—2500mm旋耕机 | 旋耕机 | 普劳恩德河北农业机械有限公司 | 1GKNZG-230A | 1600 | 单轴；幅宽:2300MM | 单轴；幅宽:2300MM；配套动力:58.8~66.1KW；与拖拉机链接方式:三点悬挂；结构质量:595KG；外形尺寸(长×宽×高):1300×2550×1000MM；刀片型号及数量:IT245型68把；耕深:12~16CM. | 通用类 | 0 | 河北省
耕整地机械 | 耕地机械 | 旋耕机（含履带自走式旋耕机） | 单轴2000—2500mm旋耕机 | 旋耕机 | 湖南福格森装备科技有限公司 | 1GQ-205 | 1600 | 单轴；耕幅:2050mm | 结构型式:圆梁加强型；外形尺寸(长X宽X高)(MM):2200X800X840；结构质量(KG):295；工作幅宽(CM):205；传动方式:侧边齿轮传动；耕深(CM):≥12；与拖拉机联接方式:三点悬挂；设计转速(R/MIN):295/221；最大回转半径(MM):225；总安装刀数(把):80；旋耕刀型号:IT225；配套拖拉机:功率(KW):44.1~59.1；动力输出轴转速(R/MIN):720/540；试验配用拖拉机:型号:NF-602；功率(KW):44.1； | 通用类 | 0 | 湖南省
耕整地机械 | 耕地机械 | 旋耕机（含履带自走式旋耕机） | 单轴2000—2500mm旋耕机 | 旋耕机 | 山东大华机械有限公司 | 1GQN-230 | 1600 | 机具结构类型:单轴；耕幅:2300MM；外形尺寸:1230×2555×1090MM；结构质量:600KG；传动方式:中间齿轮传动；旋耕刀数量:64把 | 机具结构类型:单轴；耕幅:2300MM； | 通用类 | 0 | 山东省
耕整地机械 | 耕地机械 | 旋耕机（含履带自走式旋耕机） | 单轴2000—2500mm旋耕机 | 旋耕机 | 河北双天机械制造有限公司 | 1GKN-220 | 1600 | 单轴；耕幅2200mm | 配套标定功率(KW):58.8-66.1；配套动力输出轴转速(R/MIN):540/720；常用作业档次:低速Ⅲ；理论前进速度(M/S):0.56-1.39；结构形式:框架；规格型号:1GKN-220；外形尺寸(长×宽×高MM):880×2470×1160；结构质量(KG):448；幅宽(CM):220；耕深(CM):12-16；传动方式:中间齿轮传动；与拖拉机联接方式:三点悬挂；刀辊设计转速(R/MIN):241-296；刀辊最大回转半径(MM):245；总安装刀数(把):64；旋耕刀型号:IT245 | 通用类 | 0 | 河北省
耕整地机械 | 耕地机械 | 旋耕机（含履带自走式旋耕机） | 单轴2000—2500mm旋耕机 | 旋耕机 | 河北双天机械制造有限公司 | 1GKN-200 | 1600 | 单轴；耕幅2000mm | 配套标定功率(KW):44.1-58.8；配套动力输出轴转速(R/MIN):540/720；常用作业档次:低速Ⅲ；理论前进速度(M/S):0.56-1.39；结构形式:框架；规格型号:1GKN-200；外形尺寸(长×宽×高MM):880×2320×1160；结构质量(KG):432；幅宽(CM):200；耕深(CM):12-16；传动方式:中间齿轮传动；与拖拉机联接方式:三点悬挂；刀辊设计转速(R/MIN):241-296；刀辊最大回转半径(MM):245；总安装刀数(把):60；旋耕刀型号:IT245 | 通用类 | 0 | 河北省
耕整地机械 | 耕地机械 | 旋耕机（含履带自走式旋耕机） | 单轴2000—2500mm旋耕机 | 中高箱旋耕机 | 河北双天机械制造有限公司 | 1GKN-200A1 | 1600 | 单轴；耕幅2000mm | 配套标定功率(KW):44.1-58.8；配套动力输出轴转速(R/MIN):540/720；常用作业档次:低速Ⅱ；理论前进速度(M/S):0.56-1.39；结构形式:框架；规格型号:1GKN-200A1；外形尺寸(长×宽×高MM):1260×2420×1160；结构质量(KG):548；幅宽(CM):200；耕深(CM):12-16；传动方式:中间齿轮传动；与拖拉机联接方式:三点悬挂；刀辊设计转速(R/MIN):296-292；刀辊最大回转半径(MM):245；总安装刀数(把):60；旋耕刀型号:IT245 | 通用类 | 0 | 河北省
耕整地机械 | 耕地机械 | 旋耕机（含履带自走式旋耕机） | 单轴2000—2500mm旋耕机 | 深耕旋耕机 | 河北双天机械制造有限公司 | 1GSKN-200 | 1600 | 单轴；耕幅2000mm | 配套标定功率(KW):70以上；配套动力输出轴转速(R/MIN):540/720；常用作业档次:低速Ⅱ；理论前进速度(M/S):0.56-1.39；结构形式:框架；规格型号:1GSKN-200；外形尺寸(长×宽×高MM):1260×2420×1160；结构质量(KG):628；幅宽(CM):200；耕深(CM):20-26；传动方式:中间齿轮传动；与拖拉机联接方式:三点悬挂；刀辊设计转速(R/MIN):255-292；刀辊最大回转半径(MM):300；总安装刀数(把):60；旋耕刀型号:IT260 | 通用类 | 0 | 河北省
耕整地机械 | 耕地机械 | 旋耕机（含履带自走式旋耕机） | 单轴2000—2500mm旋耕机 | 旋耕机 | 江苏沃得高新农业装备有限公司(原:江苏沃得植保机械有限公司、沃得重工(中国)有限公司) | 1GKN-230D | 1600 | 单轴；耕幅:230CM； | 单轴；耕幅:2300MM；配套功率:55.1~66.2KW | 通用类 | 0 | 江苏省
耕整地机械 | 耕地机械 | 旋耕机（含履带自走式旋耕机） | 单轴2000—2500mm旋耕机 | 旋耕机 | 石家庄惠田机械有限公司 | 1GKN-230 | 1600 | 单轴；耕幅:2300MM | 结构形式:框架式；配套动力:73.5-95.6KW；外形尺寸:1290×2640×1170MM；结构质量:535KG；工作幅宽:230CM传动方式:中间齿轮传动 | 通用类 | 0 | 河北省
耕整地机械 | 耕地机械 | 旋耕机（含履带自走式旋耕机） | 单轴2000—2500mm旋耕机 | 高箱旋耕机 | 连云港市兴安机械制造有限公司 | 1GKN-200H | 1600 | 1.配套动力:≥40.5KW.2.外型尺寸(长×宽×高):1170×2320×1150MM.3.结构重量:465KG.4.耕幅:2000MM.5.与拖拉机连接形式:三点悬挂.6.传动方式:中间齿轮传动.7.类别:单轴.8.旋耕刀型号:IT245,刀片数量:58把 | 1.配套动力:≥40.5KW.2.外型尺寸(长×宽×高):1170×2320×1150MM.3.结构重量:465KG.4.耕幅:2000MM.5.与拖拉机连接形式:三点悬挂.6.传动方式:中间齿轮传动.7.类别:单轴.8.旋耕刀型号:IT245,刀片数量:58把 | 通用类 | 0 | 江苏省
耕整地机械 | 耕地机械 | 旋耕机（含履带自走式旋耕机） | 单轴2000—2500mm旋耕机 | 旋耕机 | 连云港市兴安机械制造有限公司 | 1GQN-200 | 1600 | 1.配套动力:≥40.5KW.2.外型尺寸(长×宽×高):1200Χ2320Χ1050MM.3.结构重量:408KG.4.耕幅:2000MM.5.与拖拉机连接形式:三点悬挂.6.传动方式:中间齿轮传动.7.类别:单轴.8.旋耕刀型号:IT245,刀片数量:58把 | 1.配套动力:≥40.5KW.2.外型尺寸(长×宽×高):1200Χ2320Χ1050MM.3.结构重量:408KG.4.耕幅:2000MM.5.与拖拉机连接形式:三点悬挂.6.传动方式:中间齿轮传动.7.类别:单轴.8.旋耕刀型号:IT245,刀片数量:58把 | 通用类 | 40.5 | 江苏省
耕整地机械 | 耕地机械 | 旋耕机（含履带自走式旋耕机） | 单轴2000—2500mm旋耕机 | 旋耕机 | 河北春耕机械制造有限公司 | 1GQN-200 | 1600 | 单轴；配套动力:58.8-66.1KW；工作幅宽:2000MM | 单轴；配套动力:58.8-66.1KW；外形尺寸(长*宽*高)MM:995*2320*1040,工作幅宽:2050MM；中间齿轮传动；三点悬挂；整机质量:413KG | 通用类 | 0 | 河北省
耕整地机械 | 耕地机械 | 旋耕机（含履带自走式旋耕机） | 单轴2000—2500mm旋耕机 | 旋耕机 | 湖南农夫机电有限公司 | 1GQ-230 | 1600 | 单轴；耕幅(MM):2300 | 结构型式:圆梁型；外形尺寸(长×宽×高)(MM):2580×800×980；结构质量(KG):415；工作幅宽(CM):230；传动方式:侧边齿轮传动； | 通用类 | 0 | 湖南省
耕整地机械 | 耕地机械 | 旋耕机（含履带自走式旋耕机） | 单轴2000—2500mm旋耕机 | 旋耕机 | 连云港市兴安机械制造有限公司 | 1GQN-230 | 1600 | 1.配套动力:≥48KW.2.外型尺寸(长×宽×高):1130Χ2560Χ1130MM.3.结构重量:425KG.4.耕幅:2300MM.5.与拖拉机连接形式:三点悬挂.6.传动方式:中间齿轮传动.7.类别:单轴,8.旋耕刀型号:IT245,刀片数量:62把 | 1.配套动力:≥48KW.2.外型尺寸(长×宽×高):1130Χ2560Χ1130MM.3.结构重量:425KG.4.耕幅:2300MM.5.与拖拉机连接形式:三点悬挂.6.传动方式:中间齿轮传动.7.类别:单轴,8.旋耕刀型号:IT245,刀片数量:62把 | 通用类 | 48 | 江苏省
耕整地机械 | 耕地机械 | 旋耕机（含履带自走式旋耕机） | 单轴2000—2500mm旋耕机 | 旋耕机 | 湖南农夫机电有限公司 | 1GQ-200 | 1600 | 单轴；耕幅(MM):2000 | 结构型式:圆梁型；外形尺寸(长×宽×高)(MM):2250×750×980；结构质量(KG):386；工作幅宽(CM):200；传动方式:侧边齿轮传动 | 通用类 | 0 | 湖南省
耕整地机械 | 耕地机械 | 旋耕机（含履带自走式旋耕机） | 单轴2000—2500mm旋耕机 | 高箱旋耕机 | 连云港市兴安机械制造有限公司 | 1GKN-230H | 1600 | 1.配套动力:≥48KW.2.外型尺寸(长×宽×高):1150×2560×1150MM.3.结构重量:483KG.4.耕幅:2300MM.5.与拖拉机连接形式:三点悬挂.6.传动方式:中间齿轮传动.7.类别:单轴.8.旋耕刀型号:IT245,刀片数量:62把 | 1.配套动力:≥48KW.2.外型尺寸(长×宽×高):1150×2560×1150MM.3.结构重量:483KG.4.耕幅:2300MM.5.与拖拉机连接形式:三点悬挂.6.传动方式:中间齿轮传动.7.类别:单轴.8.旋耕刀型号:IT245,刀片数量:62把 | 通用类 | 48 | 江苏省
耕整地机械 | 耕地机械 | 旋耕机（含履带自走式旋耕机） | 单轴2000—2500mm旋耕机 | 旋耕机 | 山东泰拖农业装备有限公司 | 1GKN-230 | 1600 | 单轴；耕幅:2300MM | 单轴；耕幅:2300MM结构尺寸(长*宽*高):1520×2610×1120(MM),结构形式:框架式,配套动力:62.5-80.9(KW),变速箱档位数:/,传动方式:中间齿轮,工作幅宽:230(CM),旋耕刀型号:IT245,总安装刀数:64(把),限深装置型式:限位板式,动力输出轴转速:540/760(R/MIN) | 通用类 | 0 | 山东省
耕整地机械 | 耕地机械 | 旋耕机（含履带自走式旋耕机） | 单轴2000—2500mm旋耕机 | 旋耕机 | 山东泰拖农业装备有限公司 | 1GKN-200 | 1600 | 单轴；耕幅:2000MM | 单轴；耕幅:2000MM.结构尺寸(长*宽*高):1520×2310×1120(MM),结构形式:框架式,配套动力:44.1-58.7(KW),变速箱档位数:/,传动方式:中间齿轮,工作幅宽:200(CM),旋耕刀型号:IT245,总安装刀数:60(把),限深装置型式:限位板式,动力输出轴转速:540/760(R/MIN) | 通用类 | 0 | 山东省
耕整地机械 | 耕地机械 | 旋耕机（含履带自走式旋耕机） | 单轴2000—2500mm旋耕机 | 旋耕机 | 山东泰拖农业装备有限公司 | 1GKN-220 | 1600 | 单轴；耕幅:2200MM | 单轴；耕幅:2200MM结构尺寸(长*宽*高):1520×2510×1120(MM),结构形式:框架式,配套动力:51.5-66.1(KW),变速箱档位数:/,传动方式:中间齿轮,工作幅宽:220(CM),旋耕刀型号:IT245,总安装刀数:64(把),限深装置型式:限位板式,动力输出轴转速:540/760(R/MIN) | 通用类 | 0 | 山东省
耕整地机械 | 耕地机械 | 旋耕机（含履带自走式旋耕机） | 单轴2000—2500mm旋耕机 | 旋耕机 | 吉首市宗南重工制造有限公司 | 1GQ-230 | 1600 | 结构型式:圆梁型；传动方式:侧边齿轮传动(单轴)；耕幅:230CM；与拖拉机联接方式:三点悬挂. | 工作幅宽(CM):230；结构型式:圆梁型；传动方式:侧边齿轮传动(单轴)；外形尺寸(长*宽*高)(MM):2600*900*920；结构质量(KG):420；耕深(CM):8~14；与拖拉机联接方式:三点悬挂；设计转速(R/MIN):335/251；最大回转半径(MM):225；总安装刀数(把):70；旋耕刀型号:IT225；配套拖拉机:标定功率55~64KW、动力输出轴转速720/540(R/MIN). | 通用类 | 0 | 湖南省
耕整地机械 | 耕地机械 | 旋耕机（含履带自走式旋耕机） | 单轴2000—2500mm旋耕机 | 旋耕机 | 连云港大陆农业机械装备有限公司 | 1GKN-200 | 1600 | 机具机构类型:单轴;耕幅:2.0m; | 机具机构类型:单轴；耕幅:2.0m；框架式；结构质量:420kg | 通用类 | 0 | 江苏省
耕整地机械 | 耕地机械 | 旋耕机（含履带自走式旋耕机） | 单轴2000—2500mm旋耕机 | 旋耕机 | 连云港大陆农业机械装备有限公司 | 1GKN-230 | 1600 | 单轴；2000mm≤耕幅＜2500mm | 机具机构类型:单轴；耕幅:2.3m；框架式；结构质量:435kg | 通用类 | 0
耕整地机械 | 耕地机械 | 旋耕机（含履带自走式旋耕机） | 单轴2000—2500mm旋耕机 | 旋耕机 | 盐城市盾田机械制造有限公司 | 1GQL-220 | 1600 | 单轴；耕幅:2200mm | 单轴；耕幅:2200mm；结构型式:圆梁式 | 通用类 | 0 | 江苏省
耕整地机械 | 耕地机械 | 旋耕机（含履带自走式旋耕机） | 单轴2000—2500mm旋耕机 | 水田埋茬(草)耕整机 | 盐城市盾田机械制造有限公司 | 1JMSL-240 | 1600 | 单轴；耕幅:2400mm | 单轴；耕幅:2400mm；结构型式:圆梁式 | 通用类 | 0 | 江苏省
耕整地机械 | 耕地机械 | 旋耕机（含履带自走式旋耕机） | 单轴2000—2500mm旋耕机 | 旋耕机 | 盐城市盾田机械制造有限公司 | 1GQL-240 | 1600 | 单轴；耕幅:2400mm | 单轴；耕幅:2400mm；结构型式:圆梁式 | 通用类 | 0 | 江苏省
耕整地机械 | 耕地机械 | 旋耕机（含履带自走式旋耕机） | 单轴2000—2500mm旋耕机 | 水田埋茬(草)耕整机 | 江苏亿科农业装备有限公司 | 1JMS-200 | 1600 | 单轴,耕幅:2000mm. | 结构型式:框架式；外形尺寸(长×宽×高)mm:2246×990×1040；配套动力范围(kW):44.1-58.8；结构质量(kg):413；工作幅宽(cm)200；传动方式:中部齿轮传动；旋耕刀型号:IT225. | 通用类 | 0 | 江苏省
耕整地机械 | 耕地机械 | 旋耕机（含履带自走式旋耕机） | 单轴2000—2500mm旋耕机 | 旋耕机 | 江苏亿科农业装备有限公司 | 1GKN-200 | 1600 | 单轴,耕幅:2000mm | 结构型式:框架式；外形尺寸(长×宽×高)mm:2230×930×1050；配套动力范围(kW):40.4-58.5；结构质量(kg):420；工作幅宽(cm)200；传动方式:中部传动；旋耕刀型号:IT245. | 通用类 | 0 | 江苏省
耕整地机械 | 耕地机械 | 旋耕机（含履带自走式旋耕机） | 单轴2000—2500mm旋耕机 | 水田埋茬(草)耕整机 | 江苏亿科农业装备有限公司 | 1JMS-240 | 1600 | 单轴,耕幅:2400mm | 结构型式:框架式；外形尺寸(长×宽×高)mm:2646×990×1040；配套动力范围(kW):51.5-62.5；结构质量(kg):453；工作幅宽(cm)240；传动方式:中部齿轮传动；旋耕刀型号:IT225. | 通用类 | 0 | 江苏省
耕整地机械 | 耕地机械 | 旋耕机（含履带自走式旋耕机） | 单轴2000—2500mm旋耕机 | 反转灭茬机 | 江苏亿科农业装备有限公司 | 1JMF-200 | 1600 | 单轴,耕幅:2000mm. | 结构型式:框架式；外形尺寸(长×宽×高)mm:2300×865×1250；配套动力范围(kW):62.5-69.8；结构质量(kg):405；工作幅宽(cm)200；传动方式:侧边传动；灭茬刀型号:IT245. | 通用类 | 0 | 江苏省
耕整地机械 | 耕地机械 | 旋耕机（含履带自走式旋耕机） | 单轴2000—2500mm旋耕机 | 旋耕机 | 江苏亿科农业装备有限公司 | 1GKN-230 | 1600 | 单轴,耕幅:2300mm | 结构型式:框架式；外形尺寸(长×宽×高)mm:2586×1020×1152；配套动力范围(kW):47.8-62.5；结构质量(kg):435；工作幅宽(cm)230；传动方式:中部齿轮传动；旋耕刀型号:IT245. | 通用类 | 0 | 江苏省
耕整地机械 | 耕地机械 | 旋耕机（含履带自走式旋耕机） | 单轴2000—2500mm旋耕机 | 旋耕机 | 江苏银华春翔机械制造有限公司 | 1GKN-230G | 1600 | 单轴；耕幅:2300mm；配套动力:51.5-62.5kw；外形尺寸(长×宽×高)mm:1020×2536×1312；整机质量:500kg； | 单轴；耕幅:2300mm；配套动力:51.5-62.5kw；外形尺寸(长×宽×高)mm:1020×2536×1312；整机质量:500kg； | 通用类 | 51.5 | 江苏省
耕整地机械 | 耕地机械 | 旋耕机（含履带自走式旋耕机） | 单轴2000—2500mm旋耕机 | 旋耕机 | 江苏银华春翔机械制造有限公司 | 1GKN-200 | 1600 | 单轴；耕幅:2000mm；配套动力:44.1-55.2kw；外形尺寸(长×宽×高)mm:1020×2296×1152；整机质量:435kg； | 单轴；耕幅:2000mm；配套动力:44.1-55.2kw；外形尺寸(长×宽×高)mm:1020×2296×1152；整机质量:435kg； | 通用类 | 44.1 | 江苏省
耕整地机械 | 耕地机械 | 旋耕机（含履带自走式旋耕机） | 单轴2000—2500mm旋耕机 | 旋耕机 | 江苏银华春翔机械制造有限公司 | 1GKN-200G | 1600 | 单轴；耕幅:2000mm；配套动力:44.1-55.2kw；外形尺寸(长×宽×高)mm:1020×2296×1312；整机质量:480kg； | 单轴；耕幅:2000mm；配套动力:44.1-55.2kw；外形尺寸(长×宽×高)mm:1020×2296×1312；整机质量:480kg； | 通用类 | 44.1 | 江苏省
耕整地机械 | 耕地机械 | 旋耕机（含履带自走式旋耕机） | 单轴2000—2500mm旋耕机 | 旋耕机 | 河北锐宏机械制造有限公司 | 1GQN-200 | 1600 | 单轴；耕幅:2000mm | 标定功率(kw):47.8-58.8、结构型式:框架式、规格型号:1GQN-200、外形尺寸(长*宽*高)(mm):1100*2300*1100、结构质量(kg):390、幅宽(cm):200、耕深(cm):12-16、传动方式:中间齿轮传动、与拖拉机联接方式:三点悬挂、总安装刀数(把):58 | 通用类 | 0 | 河北省
耕整地机械 | 耕地机械 | 旋耕机（含履带自走式旋耕机） | 单轴2000—2500mm旋耕机 | 旋耕机 | 河北锐宏机械制造有限公司 | 1GQN-230 | 1600 | 单轴；耕幅:2300mm | 标定功率(kw):58.8-66.1、结构型式:框架式、规格型号:1GQN-230、外形尺寸(长*宽*高)(mm):1200*2570*1100、结构质量(kg):410、幅宽(cm):230、耕深(cm):12-16、传动方式:中间齿轮传动、与拖拉机联接方式:三点悬挂、总安装刀数(把):64 | 通用类 | 0 | 河北省
耕整地机械 | 耕地机械 | 旋耕机（含履带自走式旋耕机） | 单轴2000—2500mm旋耕机 | 旋耕机 | 四川川龙拖拉机制造有限公司 | 1GKN-230 | 1600 | 单轴；耕幅:2300mm | 外形尺寸(长×宽×高):1082×2538×1178结构质量:460KG配套动力功率:58.8~66.2KW动力输出轴转率:720R/MIN常用作业档:一档、二档与拖拉机联接方式:三点悬挂式传动方式:齿轮中间传动工作幅宽:230CM设计耕深:12~16CM旋耕刀型号:IT245. | 通用类 | 0 | 四川省
耕整地机械 | 耕地机械 | 旋耕机（含履带自走式旋耕机） | 单轴2000—2500mm旋耕机 | 旋耕机 | 四川川龙拖拉机制造有限公司 | 1GKN-200 | 1600 | 单轴；耕幅:2000mm | 外形尺寸(长×宽×高):1010×2040×1160MM配套拖拉机标定功率:33.1-44.1KW配套拖拉机动力输出轴转速:540/766R/MIN与拖拉机挂接方式:三点悬挂式结构质量:375KG传动方式:齿轮中间传动工作幅宽:180CM耕深:≥12CM刀辊设计转速:快235慢165R/MIN刀辊最大回转半径:245MM总安装刀数:58把旋耕刀型号:IT245. | 通用类 | 0 | 四川省
耕整地机械 | 耕地机械 | 旋耕机（含履带自走式旋耕机） | 单轴2000—2500mm旋耕机 | 旋耕机 | 湖北楚天宝田农业机械有限公司 | 1GKN-200 | 1600 | 单轴；工作幅宽:2000mm | 单轴；工作幅宽:2000mm；动力输出轴转速:540/720r/min | 通用类 | 0 | 湖北省
耕整地机械 | 耕地机械 | 旋耕机（含履带自走式旋耕机） | 单轴2000—2500mm旋耕机 | 旋耕机 | 连云港市东堡旋耕机械有限公司 | 1GKN-200 | 1600 | 单轴；耕幅:2000mm | 配套拖拉机动力(千瓦)40.4-47.8,工作幅宽(m)2.0,挂接方式:三点悬挂,动力输出轴转速(r/min)1000/720/540,刀轴数:单,刀轴转速(r/min):236,261(n=540),226,267(n=720),291,314(n=1000),传动方式:中间齿轮传动,传动轴防护罩:有,,旋耕深度cm:旱耕:8-16；水耕:10-18,刀辊回转半径(mm)245,260,旋耕刀形式及数量:IT系列58把,普通箱体,有拖板,结构质量(kg)420,外形尺寸(长×宽×高)mm1020×2346×1152 | 通用类 | 0 | 江苏省
耕整地机械 | 耕地机械 | 旋耕机（含履带自走式旋耕机） | 单轴2000—2500mm旋耕机 | 旋耕机 | 河南豪丰农业装备有限公司 | 1GKNS-200 | 1600 | 单轴；耕幅:2000mm | 配套拖拉机标定功率范围:51.5~66.2kW；动力输出轴转速:760r/min；旋耕机型号名称:1GKNS-200型旋耕机；结构型式(圆梁式、框架式):框架式；工作状态外形尺寸(长×宽×高):1315×3200×1085mm；作业速度范围:0.69~1.39m/s；工作幅宽:200cm；耕深:≥8cm；传动方式(侧边、中间):中间；刀辊设计转速:280r/min；刀辊最大回转半径:195mm；总安装刀数:96把；刀轴连接型式:花键；旋耕刀型号:ⅠT195/ⅠT195左；限深装置型式:限深板. | 通用类 | 0 | 河南省
耕整地机械 | 耕地机械 | 旋耕机（含履带自走式旋耕机） | 单轴2000—2500mm旋耕机 | 旋耕机 | 河南豪丰农业装备有限公司 | 1GKNH-230 | 1600 | 单轴；耕幅:2335mm | 配套拖拉机标定功率范围:58.8~66.2kW；动力输出轴转速:760r/min；旋耕机型号名称:1GKNH-230型旋耕机；结构型式(圆梁式、框架式):框架式；工作状态外形尺寸(长×宽×高):1045×2565×1175mm；作业速度范围:0.69~1.38m/s；工作幅宽:233.5cm；耕深:≥12cm；变速箱挡位数:1个；传动方式(侧边、中间):中间；刀辊设计转速:280r/min；刀辊最大回转半径:245mm；总安装刀数:68把；刀轴连接型式:花键；旋耕刀型号:ⅠT245. | 通用类 | 0 | 河南省
耕整地机械 | 耕地机械 | 旋耕机（含履带自走式旋耕机） | 单轴2000—2500mm旋耕机 | 旋耕机 | 河南豪丰农业装备有限公司 | 1GKNH-200 | 1600 | 单轴；耕幅:2020mm | 配套拖拉机标定功率范围:44.1~51.5kW；动力输出轴转速:760r/min；旋耕机型号名称:1GKNH-200型旋耕机；结构型式(圆梁式、框架式):框架式；工作状态外形尺寸(长×宽×高):1065×2270×1175mm；作业速度范围:0.69~1.38m/s；工作幅宽:202cm；耕深:≥12cm；变速箱挡位数:1个；传动方式(侧边、中间):中间；刀辊设计转速:280r/min；刀辊最大回转半径:245mm；总安装刀数:60把；刀轴连接型式:花键；旋耕刀型号:ⅠT245. | 通用类 | 0 | 河南省
耕整地机械 | 耕地机械 | 旋耕机（含履带自走式旋耕机） | 单轴2000—2500mm旋耕机 | 旋耕机 | 河南豪丰农业装备有限公司 | 1GKN-200 | 1600 | 单轴；耕幅:2030mm | 配套拖拉机标定功率范围:51.5~66.2kW；动力输出轴转速:760r/min；旋耕机型号名称:1GKN-200型旋耕机；结构型式(圆梁式、框架式):框架式；工作状态外形尺寸(长×宽×高):1125×2270×1100mm；作业速度范围:0.69~1.38m/s；工作幅宽:203cm；耕深:≥12cm；变速箱挡位数:1个；传动方式(侧边、中间):中间；刀辊设计转速:280r/min；刀辊最大回转半径:245mm；总安装刀数:60把；刀轴连接型式:花键；旋耕刀型号:ⅠT245. | 通用类 | 0 | 河南省
耕整地机械 | 耕地机械 | 旋耕机（含履带自走式旋耕机） | 单轴2000—2500mm旋耕机 | 旋耕机 | 河南豪丰农业装备有限公司 | 1GKN-230 | 1600 | 单轴；耕幅:2330mm | 配套拖拉机标定功率范围:66.2~88.9kW；动力输出轴转速:760r/min；旋耕机型号名称:1GKN-230型旋耕机；结构型式(圆梁式、框架式):框架式；工作状态外形尺寸(长×宽×高):1145×2570×1100mm；作业速度范围:0.69~1.38m/s；工作幅宽:233cm；耕深:≥12cm；变速箱挡位数:1个；传动方式(侧边、中间):中间；刀辊设计转速:280r/min；刀辊最大回转半径:245mm；总安装刀数:68把；刀轴连接型式:花键；旋耕刀型号:ⅠT245. | 通用类 | 0 | 河南省
耕整地机械 | 耕地机械 | 旋耕机（含履带自走式旋耕机） | 单轴2000—2500mm旋耕机 | 旋耕机 | 河南豪丰农业装备有限公司 | 1GKNS-230 | 1600 | 单轴；耕幅:2320mm | 配套拖拉机标定功率范围:62.5~80.9kW；动力输出轴转速:760r/min；旋耕机型号名称:1GKNS-230型旋耕机；结构型式(圆梁式、框架式):框架式；工作状态外形尺寸(长×宽×高):1315×3500×1085mm；作业速度范围:0.69~1.39m/s；工作幅宽:232cm；耕深:≥8cm；传动方式(侧边、中间):中间；刀辊设计转速:280r/min；刀辊最大回转半径:195mm；总安装刀数:112把；刀轴连接型式:花键；旋耕刀型号:ⅠT195/ⅠT195左；限深装置型式:限深板. | 通用类 | 0 | 河南省
耕整地机械 | 耕地机械 | 旋耕机（含履带自走式旋耕机） | 单轴2000—2500mm旋耕机 | 旋耕机 | 河北久丰农业机械有限公司 | 1GQN-200 | 1600 | 单轴；耕幅2000mm | 结构形式:框架式；规格型号:1GQN-200；外形尺寸(长×宽×高):2400mm×1350mm×1240mm；结构质量:580kg；工作幅宽:200cm；耕深:12~16cm；传动方式:中间齿轮传动；与拖拉机连接方式:三点悬挂；刀辊设计转速:267r/min；刀辊最大回转半径:245mm；刀辊总安装刀数:60把；旋耕刀型号:IT245 | 通用类 | 0 | 江西省
耕整地机械 | 耕地机械 | 旋耕机（含履带自走式旋耕机） | 单轴2000—2500mm旋耕机 | 水田埋茬(草)耕整机 | 盐城麦海农业机械制造有限公司 | 1JMSL-240 | 1600 | 单轴；耕幅:2400mm | 单轴；耕幅:2400mm；结构型式:圆梁式 | 通用类 | 0 | 江苏省
耕整地机械 | 耕地机械 | 旋耕机（含履带自走式旋耕机） | 单轴2000—2500mm旋耕机 | 旋耕机 | 盐城麦海农业机械制造有限公司 | 1GQL-240 | 1600 | 单轴；耕幅:2400mm | 单轴；耕幅:2400mm；结构型式:圆梁式 | 通用类 | 0 | 江苏省
耕整地机械 | 耕地机械 | 旋耕机（含履带自走式旋耕机） | 单轴2000—2500mm旋耕机 | 旋耕机 | 盐城麦海农业机械制造有限公司 | 1GQL-200 | 1600 | 单轴；耕幅:2000mm | 单轴；耕幅:2000mm；结构型式:圆梁式 | 通用类 | 0 | 江苏省
耕整地机械 | 耕地机械 | 旋耕机（含履带自走式旋耕机） | 单轴2000—2500mm旋耕机 | 旋耕机 | 雷沃重工股份有限公司 | 1GKN-200 | 1600 | 结构型式:单轴；耕幅(mm):2000mm | 结构型式:单轴；耕幅(mm):2000mm | 通用类 | 0 | 山东省
耕整地机械 | 耕地机械 | 旋耕机（含履带自走式旋耕机） | 单轴2000—2500mm旋耕机 | 旋耕机 | 雷沃重工股份有限公司 | 1GKN-220 | 1600 | 结构型式:单轴；耕幅(mm):2200mm | 结构型式:单轴；耕幅(mm):2200mm | 通用类 | 0 | 山东省
耕整地机械 | 耕地机械 | 旋耕机（含履带自走式旋耕机） | 单轴2000—2500mm旋耕机 | 反转灭茬机 | 连云港大陆农业机械装备有限公司 | 1GFM-200 | 1600 | 单轴；耕幅:2000mm | 机具机构类型:单轴；耕幅:2.0m；侧边传动；结构质量:520kg | 通用类 | 0 | 江苏省
耕整地机械 | 耕地机械 | 旋耕机（含履带自走式旋耕机） | 单轴2000—2500mm旋耕机 | 旋耕机 | 潍坊乐哈哈农业机械装备有限公司 | 1GQN-200 | 1600 | 结构型式:框架式,单轴；外形尺寸(长×宽×高):1185×2215×1115mm；结构质量:370kg；工作幅宽；200cm；耕深:≥12cm；中间齿轮传动；标准三点悬挂；总安装刀数:54把. | 结构型式:框架式；外形尺寸(长×宽×高)mm:1185×2215×1115mm；配套动力范围(kW):44.1-66.2；结构质量(kg):370kg；工作幅宽(cm)200cm；传动方式:中间；总安装刀数量(旋耕,把):54；旋耕刀型号:T245； | 通用类 | 0 | 山东省
耕整地机械 | 耕地机械 | 旋耕机（含履带自走式旋耕机） | 单轴2000—2500mm旋耕机 | 旋耕机 | 河北神耕机械有限公司 | 1GKN-230 | 1600 | 单轴；耕幅:2300mm | 结构型式:框架式、配套拖拉机标定功率(KW):55.1-58.8、外形尺寸(长*宽*高)(MM):1020*2580*1152、结构质量(KG):486、幅宽(CM):230、深度(CM):旱耕:8-16；水耕:10-18、传动方式:中间齿轮传动、与拖拉机联接方式:标准三点悬挂、刀辊最大回转半径(MM):245、刀辊总安装刀数(把):62、旋耕刀型号:IT245 | 通用类 | 0 | 河北省
耕整地机械 | 耕地机械 | 旋耕机（含履带自走式旋耕机） | 单轴2000—2500mm旋耕机 | 旋耕机 | 河北神耕机械有限公司 | 1GKN-230B | 1600 | 单轴；耕幅:2300mm | 结构型式:框架式、配套拖拉机标定功率(KW):66.1-73.5、外形尺寸(长*宽*高)(MM):1200*2560*1150、结构质量(KG):450、幅宽(CM):230、耕深(CM):10-16、传动方式:中间齿轮传动、与拖拉机联接方式:标准三点悬挂、刀辊最大回转半径(MM):245、刀辊总安装刀数(把):76、旋耕刀型号:盘式旋耕耙刀(R=245) | 通用类 | 0 | 河北省
耕整地机械 | 耕地机械 | 旋耕机（含履带自走式旋耕机） | 单轴2000—2500mm旋耕机 | 旋耕机 | 河北神耕机械有限公司 | 1GKN-210B | 1600 | 单轴；耕幅:2100mm | 结构型式:框架式、配套拖拉机标定功率(KW):58.8-66.1、外形尺寸(长*宽*高)(MM):1200*2335*1150、结构质量(KG):420、幅宽(CM):210、耕深(CM):10-16、传动方式:中间齿轮传动、与拖拉机联接方式:标准三点悬挂、刀辊最大回转半径(MM):245、刀辊总安装刀数(把):68、旋耕刀型号:盘式旋耕耙刀(R=245) | 通用类 | 0 | 河北省
耕整地机械 | 耕地机械 | 旋耕机（含履带自走式旋耕机） | 单轴2000—2500mm旋耕机 | 反转灭茬机 | 连云港市兴安机械制造有限公司 | 1GFM-200 | 1600 | 单轴；耕幅2000mm.外型尺寸(长×宽×高):1500×2300×1300MM.配套动力:51.4-62.5kW.结构重量:420KG.与拖拉机连接形式:三点悬挂.传动方式:侧边齿轮传动.耕深:10-14CM.旋耕刀型式:1T245.刀片数量:54把. | 单轴；耕幅2000mm.外型尺寸(长×宽×高):1500×2300×1300MM.配套动力:51.4-62.5kW.结构重量:420KG.与拖拉机连接形式:三点悬挂.传动方式:侧边齿轮传动.耕深:10-14CM.旋耕刀型式:1T245.刀片数量:54把. | 通用类 | 0 | 江苏省
耕整地机械 | 耕地机械 | 旋耕机（含履带自走式旋耕机） | 单轴2000—2500mm旋耕机 | 反转灭茬机 | 连云港市兴安机械制造有限公司 | 1GFM-220 | 1600 | 单轴；耕幅2200mm.外型尺寸(长×宽×高):1500×2500×1300MM,配套动力:55.2-62.5kW,结构重量:430KG,与拖拉机连接形式:三点悬挂,传动方式:侧边齿轮传动,耕深:10-14CM,旋耕刀型式:1T245,刀片数量:56把.耕深:13CM.植被覆盖率:88%.碎土率:88%.生产率0.57hM2/h. | 单轴；耕幅2200mm.外型尺寸(长×宽×高):1500×2500×1300MM,配套动力:55.2-62.5kW,结构重量:430KG,与拖拉机连接形式:三点悬挂,传动方式:侧边齿轮传动,耕深:10-14CM,旋耕刀型式:1T245,刀片数量:56把.耕深:13CM.植被覆盖率:88%.碎土率:88%.生产率0.57hM2/h. | 通用类 | 0 | 江苏省
耕整地机械 | 耕地机械 | 旋耕机（含履带自走式旋耕机） | 单轴2000—2500mm旋耕机 | 旋耕机 | 河南沃正实业有限公司 | 1GQN-230 | 1600 | 单轴；耕幅:2300mm | 型号名称:1GQN-230型旋耕机；结构型式:框架式；工作状态外形尺寸(长×宽×高):1145×2570×1100(mm)；作业速度范围:0.5~1.0m/s；工作幅宽:230cm；耕深:8~14cm；传动方式(侧边、中间):中间齿轮传动；刀辊设计转速:280r/min；最大回转半径:245mm；总安装刀数:68把；刀轴连接型式:花键；旋耕刀型号:IT245/IT245左；限深装置型式:限深板；配套拖拉机标定功率:52.9~66.2kW；动力输出轴转速:540/760r/min. | 通用类 | 0 | 河南省
耕整地机械 | 耕地机械 | 旋耕机（含履带自走式旋耕机） | 单轴2000—2500mm旋耕机 | 旋耕机 | 河南沃正实业有限公司 | 1GQNP-200 | 1600 | 单轴；耕幅:2000mm | 配套动力:58.8~66.2kW；动力输出轴转速:540/760r/min；常用作业档次:Ⅱ；理论前进速度:0.69~1.39m/s；结构形式:框架式；外形尺寸(长×宽×高):1410×2290×1060(mm)；结构质量:450kg；幅宽:200cm；耕深:8~12cm；传动方式:中间齿轮传动；联接方式:三点悬挂；刀辊设计转速:252/280r/min；最大回转半径:195mm；总安装刀数:96把；旋耕刀型号:IT195左/IT195. | 通用类 | 0 | 河南省
耕整地机械 | 耕地机械 | 旋耕机（含履带自走式旋耕机） | 单轴2000—2500mm旋耕机 | 水田灭茬旋耕机 | 河南沃正实业有限公司 | 1GQNM-230 | 1600 | 单轴；耕幅:2300mm | 配套拖拉机标定功率范围:55.1~66.2kW；动力输出轴转速:760r/min；旋耕机:型号名称:1GQNM-230型水田灭茬旋耕机；结构形式(圆梁式、框架式):框架式；工作状态外形尺寸(长×宽×高):1410×2570×1060(mm)；作业速度范围:0.69~1.39m/s；工作幅宽:230cm；耕深:8~12cm；变速箱挡位数:1个；传动方式(侧边、中间):中间；刀辊设计转速:280r/min；最大回转半径:195mm；总安装刀数:112把；刀轴连接型式:花键；旋耕刀型号:IT195/IT195左. | 通用类 | 0 | 河南省
耕整地机械 | 耕地机械 | 旋耕机（含履带自走式旋耕机） | 单轴2000—2500mm旋耕机 | 旋耕机 | 河南沃正实业有限公司 | 1GQN-230H | 1600 | 单轴；耕幅:2300mm | 配套拖拉机标定功率:58.8~66.2kW；动力输出轴转速:760r/min；常用作业档次:Ⅱ；理论前进速度:0.69~1.39m/s；旋耕机结构形式:框架式；规格型号:1GQN-230H；外形尺寸(长×宽×高):1045×2570×1188(mm)；结构质量:470kg；幅宽:2300mm；耕深:≥12cm；传动方式:中间齿轮传动；与拖拉机联接方式:三点悬挂；刀辊设计转速:282r/min；最大回转半径:245mm；总安装刀数:68把；旋耕刀型号:ⅠT245/ⅠT245左. | 通用类 | 0 | 河南省
耕整地机械 | 耕地机械 | 旋耕机（含履带自走式旋耕机） | 单轴2000—2500mm旋耕机 | 旋耕机 | 河南沃正实业有限公司 | 1GQN-230S | 1600 | 单轴；耕幅:2300mm | 结构型式:框架式；配套动力:66.2~80.9kW；动力输出轴转速:760r/min；常用作业档次:Ⅱ；外形尺寸(长×宽×高):1150×2568×1170(mm)；结构质量:490kg；理论作业速度:0.69~1.38m/s；型号:1GQN-230S；工作幅宽:2300mm；耕深:12~20cm；传动方式:中间齿轮传动；联接方式:三点悬挂；刀辊转速:251/265r/min；刀辊最大回转半径:265mm；刀辊总安装刀数:64把；旋耕刀型号:PⅡ265/PⅡ265左. | 通用类 | 0 | 河南省
耕整地机械 | 耕地机械 | 旋耕机（含履带自走式旋耕机） | 单轴2000—2500mm旋耕机 | 旋耕机 | 河南沃正实业有限公司 | 1GQN-200H | 1600 | 单轴；耕幅:2000mm | 配套拖拉机标定功率:44.1~51.5kW；动力输出轴转速:760r/min；常用作业档次:Ⅱ；理论前进速度:0.69~1.39m/s；旋耕机结构形式:框架式；规格型号:1GQN-200H；外形尺寸(长×宽×高):1045×2270×1188(mm)；结构质量:448kg；幅宽:2000mm；耕深:≥12cm；传动方式:中间齿轮传动；与拖拉机联接方式:三点悬挂；刀辊设计转速:282r/min；最大回转半径:245mm；总安装刀数:60把；旋耕刀型号:ⅠT245/ⅠT245左. | 通用类 | 0 | 河南省
耕整地机械 | 耕地机械 | 旋耕机（含履带自走式旋耕机） | 单轴2000—2500mm旋耕机 | 旋耕机 | 河南沃正实业有限公司 | 1GQN-200A | 1600 | 单轴；耕幅:2000mm | 型号名称:1GQN-200A型旋耕机；结构型式:框架式；工作状态外形尺寸(长×宽×高):1125×2270×1100(mm)；作业速度范围:0.5~1.0m/s；工作幅宽:200cm；耕深:8~14cm；传动方式(侧边、中间):中间齿轮传动；刀辊设计转速:280r/min；最大回转半径:245mm；总安装刀数:60把；刀轴连接型式:花键；旋耕刀型号:IT245/IT245左；限深装置型式:限深板；配套拖拉机标定功率:47.8~58.8kW；动力输出轴转速:540/760r/min. | 通用类 | 0 | 河南省
耕整地机械 | 耕地机械 | 旋耕机（含履带自走式旋耕机） | 单轴2000—2500mm旋耕机 | 旋耕机 | 南昌市四方农业机械制造有限公司 | 1GKN-230 | 1600 | 结构形式:框架式(单轴),工作宽幅:230cm,耕深:旱耕8cm-16cm水耕10cm-18cm,设计转速307r/min,最大回转半径250mm,总安装刀数:64把 | 结构型式:框架式；外形尺寸(长×宽×高)mm:1000×2587×1187；配套动力范围(kW):55.1-66.2；工作幅宽(cm)230；传动方式:中间；总安装刀数量(旋耕,把):64；旋耕刀型号:IT245 | 通用类 | 0 | 江西省
耕整地机械 | 耕地机械 | 旋耕机（含履带自走式旋耕机） | 单轴2000—2500mm旋耕机 | 旋耕机 | 南昌市四方农业机械制造有限公司 | 1GKN-200 | 1600 | 结构形式:框架式(单轴),工作宽幅:200cm,耕深:旱耕8cm-16cm水耕10cm-18cm,设计转速228r/min,最大回转半径250mm,总安装刀数:60把 | 结构型式:框架式；外形尺寸(长×宽×高)mm:970×2315×1110；配套动力范围(kW):40.5-51.5；工作幅宽(cm)200；传动方式:中间；总安装刀数量(旋耕,把):60；旋耕刀型号:IT245 | 通用类 | 0 | 江西省
耕整地机械 | 耕地机械 | 旋耕机（含履带自走式旋耕机） | 单轴2000—2500mm旋耕机 | 旋耕机 | 浙江四方集团公司 | 1GQ-200 | 1600 | 单轴；耕幅2000mm；配套拖拉机标定功率40~55kw,外形尺寸(长×宽×高)2120×630×660mm,耕深12~18cm,传动方式:侧边传动,与拖拉机联接方式:三点悬挂,结构质量:402kg | 单轴；耕幅2000mm,配套拖拉机标定功率40~55kw,外形尺寸(长×宽×高)2120×630×660mm,幅宽200cm,耕深12~18cm,传动方式:侧边传动,与拖拉机联接方式:三点悬挂,结构质量:402kg | 通用类 | 55 | 浙江省
耕整地机械 | 耕地机械 | 旋耕机（含履带自走式旋耕机） | 单轴2000—2500mm旋耕机 | 旋耕机 | 江西省南柴机械设备进出口有限公司 | 1GQN-200 | 1600 | 单轴；耕幅:2000mm.配套功率(kW):40.4-58.8 | 单轴；耕幅:2000mm.配套功率(kW):40.4-58.8 | 通用类 | 0 | 江西省
耕整地机械 | 耕地机械 | 旋耕机（含履带自走式旋耕机） | 单轴2000—2500mm旋耕机 | 旋耕机 | 江西省南柴机械设备进出口有限公司 | 1GQN-230 | 1600 | 单轴；耕幅:2300mm配套功率(kW):44.1-58.8 | 单轴；耕幅:2300mm配套功率(kW):44.1-58.8 | 通用类 | 0 | 江西省
耕整地机械 | 耕地机械 | 旋耕机（含履带自走式旋耕机） | 单轴2000—2500mm旋耕机 | 旋耕机 | 临沭县瑞祥机械制造有限公司 | 1GKN-200 | 1600 | 外形尺寸(长X宽X高)MM:1100*2400*1250,结构质量:600KG,幅宽:200CM,耕深CM:旱耕:12-16,水耕:14-18 | 外形尺寸(长X宽X高)MM:1100*2400*1250,结构质量:600KG,幅宽:200CM,耕深CM:旱耕:12-16,水耕:14-18 | 通用类 | 0 | 山东省
耕整地机械 | 耕地机械 | 旋耕机（含履带自走式旋耕机） | 单轴2000—2500mm旋耕机 | 旋耕机 | 临沭县瑞祥机械制造有限公司 | 1GKN-230 | 1600 | 外形尺寸(长X宽X高)MM:1100*2750*1250,结构质量:610KG,幅宽:230CM,耕深CM:旱耕:12-16,水耕:14-18 | 外形尺寸(长X宽X高)MM:1100*2750*1250,结构质量:610KG,幅宽:230CM,耕深CM:旱耕:12-16,水耕:14-18 | 通用类 | 0 | 山东省
耕整地机械 | 耕地机械 | 旋耕机（含履带自走式旋耕机） | 单轴2000—2500mm旋耕机 | 水田平地搅浆机 | 九阳农机(常州)有限公司 | 1JSL-240 | 1600 | 外形尺寸(长*宽*高):2585*1050*1000工作幅宽:cm240传动方式:单侧双链传动 | 外形尺寸:(长*宽*高)mm2585*1050*1000工作幅宽:cm240传动方式:单侧双链传动 | 通用类 | 0 | 江苏省
耕整地机械 | 耕地机械 | 旋耕机（含履带自走式旋耕机） | 单轴2000—2500mm旋耕机 | 水田平地搅浆机 | 九阳农机(常州)有限公司 | 1JSL-200 | 1600 | 外形尺寸(长*宽*高):mm2185*1050*1000工作幅宽:cm200传动方式:单侧双链传动 | 外形尺寸:(长*宽*高)mm2185*1050*1000工作幅宽:cm200传动方式:单侧双链传动 | 通用类 | 0 | 江苏省
耕整地机械 | 耕地机械 | 旋耕机（含履带自走式旋耕机） | 单轴2000—2500mm旋耕机 | 水田平地搅浆机 | 江苏沃得高新农业装备有限公司(原:江苏沃得植保机械有限公司、沃得重工(中国)有限公司) | 1JSL-200B | 1600 | 单轴；耕幅:2000mm | 单轴；耕幅:2000MM；外形尺寸(长×宽×高):2150MM×1050MM×950MM；配套动力:29.4~51.5KW；结构质量:320KG. | 通用类 | 0 | 江苏省
耕整地机械 | 耕地机械 | 旋耕机（含履带自走式旋耕机） | 单轴2000—2500mm旋耕机 | 水田平地搅浆机 | 樱田农机科技(泰州)有限公司 | 1JSL-220 | 1600 | 单轴；耕幅2200mm | 配套动力Kw:≧22、外形尺寸mm:1050X2385X1000、工作幅宽cm:220、整机质量Kg:286、连接形式:快速三点悬挂、传动方式:单侧双链传动、速度Km:3-5、搅浆深度cm:10-16、输入轴转速r/min::540、750、刀辊转速r/min:260-350、弯刀型式:专用弧形打浆刀、刀片数量把:58 | 通用类 | 22 | 江苏省
耕整地机械 | 耕地机械 | 旋耕机（含履带自走式旋耕机） | 单轴2000—2500mm旋耕机 | 水田平地搅浆机 | 江苏沃得高新农业装备有限公司(原:江苏沃得植保机械有限公司、沃得重工(中国)有限公司) | 1JSL-230B | 1600 | 单轴；耕幅:2300mm | 单轴；耕幅:2300MM；外形尺寸(长×宽×高):2450MM×1050MM×950MM；配套动力:33.1~58.8KW；结构质量:340KG. | 通用类 | 0 | 江苏省
耕整地机械 | 耕地机械 | 旋耕机（含履带自走式旋耕机） | 单轴2000—2500mm旋耕机 | 反转灭茬机 | 沭阳县金田机械制造有限公司 | 1GFM-200 | 1600 | 牵引式,单轴,作业幅宽2M,配套动力51.5~62.5KW,外形尺寸1080*2250*1140,结构质量420KG,框架式,标准三点悬挂,中间齿轮传动,刀片数量58把,刀辊回转半径245MM,刀片型号IT245 | 牵引式,单轴,作业幅宽2M,配套动力51.5~62.5KW,外形尺寸1080*2250*1140,结构质量420KG,框架式,标准三点悬挂,中间齿轮传动,刀片数量58把,刀辊回转半径245MM,刀片型号IT245. | 通用类 | 0 | 江苏省
耕整地机械 | 耕地机械 | 旋耕机（含履带自走式旋耕机） | 单轴2000—2500mm旋耕机 | 旋耕机 | 湖南精创农业装备有限公司 | 1GQ-210 | 1600 | 刀轴连接型式：花键连接；工作幅宽：210cm;机具结构类型：单轴； | 1配套拖拉机标定功率kW45kW-59kW动力输出轴转速r/min720/5402旋耕机型号名称/1GQ-210结构型式(圆梁式、框架式)/圆梁式工作状态外形尺寸(长×宽×高)mm2900×920×900作业速度范围M/s0.27-0.69工作幅宽cm210耕深cm8-15变速箱档位数个无传动方式(侧边、中间)/侧边齿轮传动刀辊设计转速r/min335/251最大回转半径mm225总安装刀数把62刀轴连接型式/花键连接型式旋耕刀型号/IT225限深装置型式/限深板型式 | 通用类 | 55 | 湖南省
耕整地机械 | 耕地机械 | 旋耕机（含履带自走式旋耕机） | 单轴2000—2500mm旋耕机 | 旋耕机 | 湖南精创农业装备有限公司 | 1GQ-230 | 1600 | 刀轴连接型式：花键连接；机具结构类型：单轴；工作幅宽（cm）：230 | 1配套拖拉机标定功率kW45kW-59kW动力输出轴转速r/min720/5402旋耕机型号名称/1GQ-230结构型式(圆梁式、框架式)/圆梁式工作状态外形尺寸(长×宽×高)mm3100×920×900作业速度范围M/s0.27-0.69工作幅宽cm230耕深cm8-15变速箱档位数个无传动方式(侧边、中间)/侧边齿轮传动刀辊设计转速r/min335/251最大回转半径mm225总安装刀数把64刀轴连接型式/花键连接型式旋耕刀型号/IT225限深装置型式/限深板型式 | 通用类 | 55 | 湖南省
耕整地机械 | 耕地机械 | 旋耕机（含履带自走式旋耕机） | 单轴2000—2500mm旋耕机 | 旋耕机 | 沭阳县金田机械制造有限公司 | 1GKN-230 | 1600 | 框架式,标准三点悬挂,中间齿轮传动,耕幅230CM,配套动力55.1~62.5KW,外形尺寸1020*2536*1125MM,结构质量455KG,旱耕8~16CM,水耕10~18CM,62把刀 | 框架式,标准三点悬挂,中间齿轮传动,耕幅230CM,配套动力55.1~62.5KW,外形尺寸1020*2536*1125MM,结构质量455KG,旱耕8~16CM,水耕10~18CM,62把刀 | 通用类 | 0 | 江苏省
耕整地机械 | 耕地机械 | 旋耕机（含履带自走式旋耕机） | 单轴2000—2500mm旋耕机 | 旋耕机 | 安徽东腾农业装备制造有限公司 | 1GKN-230 | 1600 | 结构型式：框架式；工作幅宽：2300mm | 结构型式:框架式；工作幅宽:2300mm | 通用类 | 66.2 | 安徽省
耕整地机械 | 耕地机械 | 旋耕机（含履带自走式旋耕机） | 单轴2000—2500mm旋耕机 | 旋耕机 | 扬州市井田农机制造有限公司 | 1GKN-230 | 1600 | 基本配置和参数：单轴；2000mm≤耕幅＜2500mm | 工作幅宽(cm):230配套拖拉机标定功率(kW):47.8~58.8 | 通用类 | 0 | 江苏省
耕整地机械 | 耕地机械 | 旋耕机（含履带自走式旋耕机） | 单轴2000—2500mm旋耕机 | 旋耕机 | 河南豪丰农业装备有限公司 | 1GKF-200 | 1600 | 单轴；耕幅：2010mm | 配套拖拉机标定功率范围:62.5~80.9kW；动力输出轴转速:760r/min；旋耕机型号名称:1GKF-200型旋耕机；结构型式(圆梁式、框架式):框架式；工作状态外形尺寸(长×宽×高):1290×2290×1100mm；作业速度范围:0.56~1.12m/s；工作幅宽:201cm；耕深:≥12cm；传动方式(侧边、中间):侧边；刀辊设计转速:250r/min；刀辊最大回转半径:245mm；总安装刀数:52把；刀轴连接型式:花键；旋耕刀型号:ⅠT245；限深装置型式:限深板. | 通用类 | 0 | 河南省
耕整地机械 | 耕地机械 | 旋耕机（含履带自走式旋耕机） | 单轴2000—2500mm旋耕机 | 旋耕机 | 扬州市井田农机制造有限公司 | 1GKN-200 | 1600 | 基本配置和参数：单轴；2000mm≤耕幅＜2500mm | 工作幅宽(cm):200配套拖拉机标定功率(kW):40.4~55.1 | 通用类 | 0 | 江苏省
耕整地机械 | 耕地机械 | 旋耕机（含履带自走式旋耕机） | 单轴2000—2500mm旋耕机 | 旋耕机 | 安徽东腾农业装备制造有限公司 | 1GKN-200 | 1600 | 结构型式：框架式；工作幅宽：2000mm | 结构型式:框架式；工作幅宽:2000mm | 通用类 | 47.8 | 安徽省
耕整地机械 | 耕地机械 | 旋耕机（含履带自走式旋耕机） | 单轴2000—2500mm旋耕机 | 旋耕机 | 中国一拖集团有限公司 | 1GQN-200ZG | 1600 | 单轴；耕幅：2000mm | 1GQN-200ZG旋耕机单轴,耕幅2米 | 通用类 | 0 | 河南省
耕整地机械 | 耕地机械 | 旋耕机（含履带自走式旋耕机） | 单轴2000—2500mm旋耕机 | 旋耕机(原:框架式旋耕机) | 中国一拖集团有限公司 | 1GKN-200KH(原:1GQN-200KH) | 1600 | 单轴；耕幅：2000mm | 1GKN-200KH旋耕机单轴,耕幅(m):2 | 通用类 | 0 | 河南省
耕整地机械 | 耕地机械 | 旋耕机（含履带自走式旋耕机） | 单轴2000—2500mm旋耕机 | 旋耕机 | 中国一拖集团有限公司 | 1GQN-200G | 1600 | 单轴：耕幅：2000mm | 1GQN-200G旋耕机单轴,耕幅(m):2 | 通用类 | 0 | 河南省
耕整地机械 | 耕地机械 | 旋耕机（含履带自走式旋耕机） | 单轴2000—2500mm旋耕机 | 旋耕机 | 常州汉森机械有限公司 | 1GKN-230 | 1600 | 单轴，工作幅宽：230cm,耕深：旱耕8-16、水耕10-18cm,刀辊转速：226rpm结构质量：600kg。 | 单轴,工作幅宽:230cm,耕深:旱耕8-16、水耕10-18cm,刀辊转速:226rpm结构质量:600kg. | 通用类 | 0 | 江苏省
耕整地机械 | 耕地机械 | 旋耕机（含履带自走式旋耕机） | 单轴2000—2500mm旋耕机 | 旋耕机 | 中国一拖集团有限公司 | 1GQN-230G | 1600 | 单轴；耕幅：2300mm | 1GQN-230G旋耕机单轴,耕幅(m):2.3 | 通用类 | 0 | 河南省
耕整地机械 | 耕地机械 | 旋耕机（含履带自走式旋耕机） | 单轴2000—2500mm旋耕机 | 高箱旋耕机 | 沭阳县金田机械制造有限公司 | 1GKN-200 | 1600 | 框架式,标准三点悬挂,中间齿轮传动,耕幅200CM,配套动力44.1~55.1KW,外形尺寸1020*2296*1230MM,结构质量435KG,旱耕8~16CM,水耕10~18CM,58把刀 | 框架式,标准三点悬挂,中间齿轮传动,耕幅200CM,配套动力44.1~55.1KW,外形尺寸1020*2296*1230MM,结构质量435KG,旱耕8~16CM,水耕10~18CM,58把刀 | 通用类 | 0 | 江苏省
耕整地机械 | 耕地机械 | 旋耕机（含履带自走式旋耕机） | 单轴2000—2500mm旋耕机 | 旋耕机 | 中国一拖集团有限公司 | 1GQQN-200GG | 1600 | 单轴；耕幅：2000mm | 1GQQN-200GG旋耕机单轴,工作幅宽:200CM | 通用类 | 0 | 河南省
耕整地机械 | 耕地机械 | 旋耕机（含履带自走式旋耕机） | 单轴2000—2500mm旋耕机 | 旋耕机 | 中国一拖集团有限公司 | 1GQQN-230GG | 1600 | 单轴；耕幅：2300mm | 1GQQN-230GG旋耕机单轴,工作幅宽:230CM | 通用类 | 0 | 河南省
耕整地机械 | 耕地机械 | 旋耕机（含履带自走式旋耕机） | 单轴2000—2500mm旋耕机 | 旋耕机 | 沭阳县金田机械制造有限公司 | 1GQN-200S | 1600 | 圆梁型,标准三点悬挂,中间齿轮传动,耕幅200CM,配套动力44.1~55.1KW,外形尺寸1020*2296*1125MM,结构质量420KG,旱耕8~16CM,水耕10~18CM,58把刀 | 圆梁型,标准三点悬挂,中间齿轮传动,耕幅200CM,配套动力44.1~55.1KW,外形尺寸1020*2296*1125MM,结构质量420KG,旱耕8~16CM,水耕10~18CM,58把刀 | 通用类 | 0 | 江苏省
耕整地机械 | 耕地机械 | 旋耕机（含履带自走式旋耕机） | 单轴2000—2500mm旋耕机 | 旋耕机 | 中国一拖集团有限公司 | 1GQN-230ZG | 1600 | 单轴；耕幅：2300mm | 1GQN-230ZG旋耕机单轴,耕幅2.3米 | 通用类 | 0 | 河南省
耕整地机械 | 耕地机械 | 旋耕机（含履带自走式旋耕机） | 单轴2000—2500mm旋耕机 | 旋耕机 | 河南豪丰农业装备有限公司 | 1GKF-220 | 1600 | 单轴；耕幅：2220mm | 配套拖拉机标定功率范围:69.9~88.2kW；动力输出轴转速:760r/min；旋耕机型号名称:1GKF-220型旋耕机；结构型式(圆梁式、框架式):框架式；工作状态外形尺寸(长×宽×高):1290×2490×1100mm；作业速度范围:0.56~1.12m/s；工作幅宽:222cm；耕深:≥12cm；传动方式(侧边、中间):侧边；刀辊设计转速:250r/min；刀辊最大回转半径:245mm；总安装刀数:56把；刀轴连接型式:花键；旋耕刀型号:ⅠT245；限深装置型式:限深板. | 通用类 | 0 | 河南省
耕整地机械 | 耕地机械 | 旋耕机（含履带自走式旋耕机） | 单轴2000—2500mm旋耕机 | 旋耕机 | 益阳市德林机械有限公司 | 1GQ-200 | 1600 | 结构型式：圆梁式；工作幅宽：2000mm | 结构型式:圆梁式；工作幅宽:2000mm. | 通用类 | 0 | 湖南省
耕整地机械 | 耕地机械 | 旋耕机（含履带自走式旋耕机） | 单轴2000—2500mm旋耕机 | 旋耕机 | 湖南一田农业机械有限公司 | 1GQ-200 | 1600 | 单轴；工作辐宽：200CM；结构形式：圆梁式；传动方式：侧边齿轮传动 | 1.型号名称:1GQ-200型旋耕机；2.结构类型:圆梁式；3.工作状态外形尺寸(长×宽×高)(MM):890×2230×1050；4.工作幅宽(CM):200；5.作业速度范围(M/S):0.27-0.69；6.耕深(CM):8-12；7.传动方式:侧边齿轮传动；8.刀辊设计转速(R/MIN):250/330；9.刀辊最大回转半径(MM):195；10.总安装刀数(把):62；11.刀轴连接型式:花键连接；12.旋耕刀型号:IT195；13.限深装置形式:限深板；14.配套拖拉机标定功率(KW):36-70；15.配套拖拉机动力输出轴转速(R/MIN):540/720. | 通用类 | 0 | 湖南省
耕整地机械 | 耕地机械 | 旋耕机（含履带自走式旋耕机） | 单轴2500mm及以上旋耕机 | 旋耕机 | 连云港大陆农业机械装备有限公司 | 1GKN-250 | 2300 | 单轴；耕幅:2500mm | 机具机构类型:单轴；耕幅:2.5m；框架式；结构质量:450kg | 通用类 | 0
耕整地机械 | 耕地机械 | 旋耕机（含履带自走式旋耕机） | 单轴2500mm及以上旋耕机 | 旋耕机 | 南昌中天农机有限公司 | 1GQQN-250J | 2300 | 动力连接方式：牵引式；机具结构类型：单轴；耕幅（m）：2.5 | 结构形式:框架式；2.配套拖拉机标定功率:58.8~73.5KW；3.配套拖拉机动力输出轴转速:720/540R/MIN；4.外形尺寸:(长×宽×高):1100×2800×1150MM；5.结构质量:494KG；6.理论作业速度:4.82KM/H；7.幅宽:250CM；8.旋耕深度:旱地12~14CM,水田14~16CM；9.传动方式:中间齿轮传动；10.与拖拉机连接方式:三点悬挂；11.刀辊转速:265R/MIN；12:刀辊最大回转半径:245MM；13.总安装刀数:66把；14.旋耕刀型号:IT245. | 通用类 | 0
耕整地机械 | 耕地机械 | 旋耕机（含履带自走式旋耕机） | 单轴2500mm及以上旋耕机 | 旋耕机 | 南昌中天农机有限公司 | 1GQQQN-280J | 2300 | 动力连接方式：牵引式；机具结构类型：单轴；耕幅（m）：2.8 | 1.结构形式:框架式；2.配套拖拉机标定功率:66.2~73.5KW；3.配套拖拉机动力输出轴转速:720R/MIN；4.外形尺寸:(长×宽×高):1200×3150×1330MM；5.结构质量:650KG；6.理论作业速度:5.04KM/H；7.幅宽:280CM；8.旋耕深度:旱地12~14CM,水田14~16CM；9.传动方式:中间齿轮传动；10.与拖拉机连接方式:三点悬挂；11.刀辊转速:326R/MIN；12:刀辊最大回转半径:255MM；13.总安装刀数:70把；14.旋耕刀型号:IT245. | 通用类 | 0
耕整地机械 | 耕地机械 | 旋耕机（含履带自走式旋耕机） | 单轴2500mm及以上旋耕机 | 旋耕机 | 南昌旋耕机厂有限责任公司 | 1GQQN-250J | 2300 | 动力连接方式：牵引式；机具结构类型：单轴；耕幅（m）：2.5 | 动力连接方式:牵引式；机具结构类型:单轴；耕幅(M):2.5 | 通用类 | 0
耕整地机械 | 耕地机械 | 旋耕机（含履带自走式旋耕机） | 单轴2500mm及以上旋耕机 | 旋耕机 | 南昌春旋农机有限责任公司 | 1GQQN-250J | 2300 | 动力连接方式：牵引式；机具结构类型：单轴；耕幅（m）：2.5 | 结构型式:框架式,传动方式:中间齿轮传动,挂接方式:三点悬挂,总安装刀数:62把 | 通用类 | 0
耕整地机械 | 耕地机械 | 旋耕机（含履带自走式旋耕机） | 单轴2500mm及以上旋耕机 | 旋耕机 | 雷沃重工股份有限公司 | 1GKN-250 | 2300 | 动力连接方式：牵引式；机具结构类型：单轴；耕幅（m）：2.5 | 结构型式:单轴；耕幅(MM):2500MM | 通用类 | 0
耕整地机械 | 耕地机械 | 旋耕机（含履带自走式旋耕机） | 单轴2500mm及以上旋耕机 | 旋耕机 | 南昌赣翔机械有限公司 | 1GKN-300 | 2300 | 单轴；耕幅：3000mm; 结构型式：框架式；尺寸:3350*1100*1260；幅宽:300CM ；耕深:≥12CM 传动方式:中间齿轮传动 联接方式:三点悬挂 | 单轴；耕幅≥2500MM；框架式配套功率:66.2-73.5配套输出轴转速:540/760R/MIN尺寸:3350*1100*1260结构质量:458KG理论作业速度:0.56-1.39M/S幅宽:300CM耕深:≥12CM传动方式:中间齿轮传动联接方式:三点悬挂刀辊转速:210/290R/MIN刀辊最大回转半径:245MM总安装刀数:72把旋耕刀型号:IT245 | 通用类 | 0 | 江西省
耕整地机械 | 耕地机械 | 旋耕机（含履带自走式旋耕机） | 单轴2500mm及以上旋耕机 | 旋耕机 | 南昌赣翔机械有限公司 | 1GKN-260 | 2300 | 单轴；耕幅：2600mm；结构型式：框架式；尺寸:2890*1180*1110 幅宽:260CM；耕深:≥12CM ；传动方式:中间齿轮传动 联接方式:三点悬挂 | 单轴；耕幅≥2500MM；框架式配套功率:59.0-66.2配套输出轴转速:540/760R/MIN尺寸:2890*1180*1110结构质量:438KG理论作业速度:0.56-1.39M/S幅宽:260CM耕深:≥12CM传动方式:中间齿轮传动联接方式:三点悬挂刀辊转速:210/290R/MIN刀辊最大回转半径:245MM总安装刀数:66把旋耕刀型号:IT245 | 通用类 | 0 | 江西省
耕整地机械 | 耕地机械 | 旋耕机（含履带自走式旋耕机） | 单轴2500mm及以上旋耕机 | 旋耕机 | 连云港双亚机械有限公司 | 1GKN-250G | 2300 | 单轴；幅宽（cm）：250；结构形式：框架式；传动方式：中间齿轮传动 | 外形尺寸(CM):1020×2726×1312、配套功率(KW):58.8~73.5、结构质量(KG):520、工作幅宽(CM):250、传动方式:中间齿轮传动、总安装刀数量(把):66、旋耕刀型号:IT245. | 通用类 | 0 | 江苏省
耕整地机械 | 耕地机械 | 旋耕机（含履带自走式旋耕机） | 单轴2500mm及以上旋耕机 | 水田埋茬(草)耕整机 | 灌云县振兴机械制造有限公司 | 1JMS-300H | 2300 | 单轴；耕幅：3000mm；配套动力:66.1～69.8kW；结构质量：605kg；连接形式：标准三点悬挂；传动方式：中间齿轮传动。 | 单轴；耕幅:3000MM；配套动力:66.1~69.8KW；结构质量:605KG；连接形式:标准三点悬挂；传动方式:中间齿轮传动；外形尺寸(长×宽×高):1294×3280×1230MM；作业速度:2~5KM/H；耕深:≥8CM；输入轴转速:720RPM；刀辊转速:253RPM；弯刀型式:单柄双翼旋耕刀；刀片数量:78把；刀辊最大回转半径:225MM. | 通用类 | 0 | 江苏省
耕整地机械 | 耕地机械 | 旋耕机（含履带自走式旋耕机） | 单轴2500mm及以上旋耕机 | 水田埋茬(草)耕整机 | 灌云县振兴机械制造有限公司 | 1JMS-350H | 2300 | 单轴；耕幅：3500mm；配套动力:69.8～73.5kW；结构质量：665kg；连接形式：标准三点悬挂；传动方式：中间齿轮传动。 | 单轴；耕幅:3500MM；配套动力:69.8~73.5KW；结构质量:665KG；连接形式:标准三点悬挂；传动方式:中间齿轮传动；外形尺寸(长×宽×高):1294×3780×1230MM；作业速度:2~5KM/H；耕深:≥8CM；输入轴转速:720RPM；刀辊转速:253RPM；弯刀型式:单柄双翼旋耕刀；刀片数量:90把；刀辊最大回转半径:225MM. | 通用类 | 0 | 江苏省
耕整地机械 | 耕地机械 | 旋耕机（含履带自走式旋耕机） | 单轴2500mm及以上旋耕机 | 旋耕机 | 灌云县振兴机械制造有限公司 | 1GKN-250H | 2300 | 单轴；耕幅：2500mm；配套动力:51.8～66.2kW；结构质量：640kg；连接形式：标准三点悬挂；传动方式：中间齿轮传动。 | 单轴；耕幅:2500MM；配套动力:51.8~66.2KW；结构质量:640KG；连接形式:标准三点悬挂；传动方式:中间齿轮传动；外形尺寸(长×宽×高):1100×2740×1190MM；弯刀型号:IT245；弯刀数量:66把. | 通用类 | 0 | 江苏省
耕整地机械 | 耕地机械 | 旋耕机（含履带自走式旋耕机） | 单轴2500mm及以上旋耕机 | 旋耕机 | 灌云县振兴机械制造有限公司 | 1GKN-300H | 2300 | 单轴；耕幅：3000mm；配套动力:75～112.5kW；结构质量：800kg；连接形式：标准三点悬挂；传动方式：中间齿轮传动。 | 单轴；耕幅:3000MM；配套动力:75~112.5KW；结构质量:800KG；连接形式:标准三点悬挂；传动方式:中间齿轮传动；外形尺寸(长×宽×高):1020×3260×1170MM；弯刀型号:IT245；弯刀数量:82把. | 通用类 | 0 | 江苏省
耕整地机械 | 耕地机械 | 旋耕机（含履带自走式旋耕机） | 单轴2500mm及以上旋耕机 | 水田埋茬(草)耕整机 | 灌云县振兴机械制造有限公司 | 1JMS-260H | 2300 | 单轴；耕幅：2600mm；配套动力:58.8～66.1kW；结构质量：565kg；连接形式：标准三点悬挂；传动方式：中间齿轮传动。 | 单轴；耕幅:2600MM；配套动力:58.8~66.1KW；结构质量:565KG；连接形式:标准三点悬挂；传动方式:中间齿轮传动；外形尺寸(长×宽×高):1294×2870×1230MM；作业速度:2~5KM/H；耕深:≥8CM；输入轴转速:720RPM；刀辊转速:253RPM；弯刀型式:单柄双翼旋耕刀；刀片数量:66把；刀辊最大回转半径:225MM. | 通用类 | 0 | 江苏省
耕整地机械 | 耕地机械 | 旋耕机（含履带自走式旋耕机） | 单轴2500mm及以上旋耕机 | 旋耕机 | 常州东风农机集团有限公司 | 1GKN-250 | 2300 | 单轴；结构形式：框架式，外形尺寸（长×宽×高）(mm):1020×2691×1152，结构质量（kg）：470，传动方式：齿轮传动，与拖拉机连接方式：三点悬挂，宽幅（cm）：250 | 单轴；结构形式:框架式,外形尺寸(长×宽×高)(MM):1020×2691×1152,结构质量(KG):470,传动方式:齿轮传动,与拖拉机连接方式:三点悬挂,宽幅(CM):250 | 通用类 | 0 | 江苏省
耕整地机械 | 耕地机械 | 旋耕机（含履带自走式旋耕机） | 单轴2500mm及以上旋耕机 | 旋耕机 | 江苏沃得高新农业装备有限公司(原:江苏沃得植保机械有限公司、沃得重工(中国)有限公司) | 1GKN-250 | 2300 | 单轴,结构型式:框架结构；幅宽:250CM | 结构型式:框架式,单轴；幅宽:2500MM | 通用类 | 0 | 江苏省
耕整地机械 | 耕地机械 | 旋耕机（含履带自走式旋耕机） | 单轴2500mm及以上旋耕机 | 旋耕机 | 江苏沃得高新农业装备有限公司(原:江苏沃得植保机械有限公司、沃得重工(中国)有限公司) | 1GKN-250H | 2300 | 单轴,结构型式:框架式；幅宽:250CM | 结构型式:框架式；单轴；幅宽:2500MM | 通用类 | 0 | 江苏省
耕整地机械 | 耕地机械 | 旋耕机（含履带自走式旋耕机） | 单轴2500mm及以上旋耕机 | 水田埋茬耕整机 | 泰州樱田农机制造有限公司 | 1GSZ-280 | 2300 | 产品名称：水田埋茬耕整机、产品型号：1GSZ-280、配套动力Kw：≧37、外形尺寸mm：1050X2985X1000、工作幅宽cm:280、整机质量Kg：328、连接形式：快速三点悬挂、传动方式：单侧双链传动、作业速度Km:3-5、耕深cm：10-16、输入轴转速rpm:540/720、刀辊转速rpm:260/350、弯刀型式：专用弧形打浆刀、刀片数量 把：74、刀轴回转半径mm:180 | 结构型式:圆梁式；外形尺寸(长×宽×高)MM:2985×1050×1000MM；配套动力范围(KW):≥37KW；结构质量(KG):328KG；工作幅宽(CM)280；传动方式:侧边；总安装刀数量(旋耕,把):74；旋耕刀型号:专用弧形打浆刀. | 通用类 | 0
耕整地机械 | 耕地机械 | 旋耕机（含履带自走式旋耕机） | 单轴2500mm及以上旋耕机 | 水田埋茬(草)耕整机 | 常州汉森机械有限公司 | 1GSZ-265 | 2300 | 单轴，工作幅宽：265cm,耕深：8-16cm,刀辊转速：261rpm,整机质量：370kg。 | 单轴,工作幅宽:265CM,耕深:8-16CM,刀辊转速:261RPM,整机质量:370KG. | 通用类 | 0
耕整地机械 | 耕地机械 | 旋耕机（含履带自走式旋耕机） | 单轴2500mm及以上旋耕机 | 水田埋茬搅浆机 | 泰州樱田农机制造有限公司 | 1GSZ-380 | 2300 | 产品名称：水田埋茬搅浆机、产品型号：1GSZ-380、外形尺寸mm：1050X3980X1000、整机质量Kg：536、动力输入轴转速r/min：540/720、配套动力Kw：58.8-73.6、工作幅宽mm:3800、连接形式：悬挂式、机具升降方式：液压升降、传动方式：侧边双链传动、传动轴转速r/min:540/720、搅浆刀型式：专用弧形打浆刀、、搅浆刀数量 把：100、搅浆刀间距mm：76、搅浆刀轴转速r/min:265/418、搅浆刀回转半径mm:180、运输间隙mm:400、机组水平回转半径mm | 结构型式:圆梁式；外形尺寸(长×宽×高)MM:3980×1050×1000MMMM；配套动力范围(KW):58.8-73.6KW；结构质量(KG):536KG；工作幅宽(CM)380；传动方式:侧边；总安装刀数量(旋耕,把):100；旋耕刀型号:专用弧形打浆刀. | 通用类 | 0
耕整地机械 | 耕地机械 | 旋耕机（含履带自走式旋耕机） | 单轴2500mm及以上旋耕机 | 旋耕整地机 | 河北圣和农业机械有限公司 | 1GQNZ-260 | 2300 | 单轴；幅宽：2600mm；配套动力：66.2～88.2kW；与拖拉机链接方式：三点悬挂；结构质量：1024kg；外形尺寸（长×宽×高）：1500×2770×1470mm；耕深：12～16cm。 | 单轴；幅宽:2600MM；配套动力:66.2~88.2KW；与拖拉机链接方式:三点悬挂；结构质量:1024KG；外形尺寸(长×宽×高):1500×2770×1470MM；刀片型号及数量:PⅡ260型108把；耕深:12~16CM. | 通用类 | 0
耕整地机械 | 耕地机械 | 旋耕机（含履带自走式旋耕机） | 单轴2500mm及以上旋耕机 | 水田埋茬(草)耕整机 | 常州汉森机械有限公司 | 1GSZ-285 | 2300 | 单轴，工作幅宽：285cm,耕深：8-16cm,刀辊转速：261rpm,整机质量：390kg。 | 单轴,工作幅宽:285CM,耕深:8-16CM,刀辊转速:261RPM,整机质量:390KG. | 通用类 | 0
耕整地机械 | 耕地机械 | 旋耕机（含履带自走式旋耕机） | 单轴2500mm及以上旋耕机 | 旋耕整地机 | 河北圣和农业机械有限公司 | 1GQNZ-360 | 2300 | 单轴；幅宽：3600mm；配套动力：117.6～132.4kW；与拖拉机链接方式：三点悬挂；结构质量：1340kg；外形尺寸（长×宽×高）：1500×3770×1470mm；耕深：12～16cm。 | 单轴；幅宽:3600MM；配套动力:117.6~132.4KW；与拖拉机链接方式:三点悬挂；结构质量:1340KG；外形尺寸(长×宽×高):1500×3770×1470MM；刀片型号及数量:PⅡ260型144把；耕深:12~16CM. | 通用类 | 0
耕整地机械 | 耕地机械 | 旋耕机（含履带自走式旋耕机） | 单轴2500mm及以上旋耕机 | 旋耕整地机 | 河北圣和农业机械有限公司 | 1GQNZ-310 | 2300 | 单轴；幅宽：3100mm；配套动力：88.2～117.6kW；与拖拉机链接方式：三点悬挂；结构质量：1142kg；外形尺寸（长×宽×高）：1500×3270×1470mm；耕深：12～16cm。 | 单轴；幅宽:3100MM；配套动力:88.2~117.6KW；与拖拉机链接方式:三点悬挂；结构质量:1142KG；外形尺寸(长×宽×高):1500×3270×1470MM；刀片型号及数量:PⅡ260型132把；耕深:12~16CM. | 通用类 | 0
耕整地机械 | 耕地机械 | 旋耕机（含履带自走式旋耕机） | 单轴2500mm及以上旋耕机 | 旋耕机 | 河北圣和农业机械有限公司 | 1GQN-300 | 2300 | 单轴；幅宽：3000mm；配套动力：88.2～102.9kW；与拖拉机链接方式：三点悬挂；结构质量：650kg；外形尺寸（长×宽×高）：1120×3250×1210mm；耕深：≥12cm。 | 单轴；幅宽:3000MM；配套动力:88.2~102.9KW；与拖拉机链接方式:三点悬挂；结构质量:650KG；外形尺寸(长×宽×高):1120×3250×1210MM；刀片型号及数量:IT245型82把；耕深:≥12CM. | 通用类 | 0
耕整地机械 | 耕地机械 | 旋耕机（含履带自走式旋耕机） | 单轴2500mm及以上旋耕机 | 水田平地搅浆机 | 江苏沃得高新农业装备有限公司(原:江苏沃得植保机械有限公司、沃得重工(中国)有限公司) | 1JSL-320 | 2300 | 单轴,结构型式：框架结构，幅宽：3200mm | 单轴；耕幅:3200MM；外形尺寸(长×宽×高):1000MM×3680MM×1050MM；配套动力:62.5~73.6KW；结构质量:420KG； | 通用类 | 0
耕整地机械 | 耕地机械 | 旋耕机（含履带自走式旋耕机） | 单轴2500mm及以上旋耕机 | 高箱旋耕机 | 连云港市连发机械有限公司 | 1GKN-250H | 2300 | 单轴；工作幅宽：2500㎜；外形尺寸（长×宽×高）：1050×2816×1400㎜；结构质量：640㎏；传动方式：中间齿轮传动。 | 动力连接方式:牵引式；机具结构类型:单轴；耕幅(M):2.5 | 通用类 | 0
耕整地机械 | 耕地机械 | 旋耕机（含履带自走式旋耕机） | 单轴2500mm及以上旋耕机 | 旋耕机 | 常州三农农业装备有限公司 | 1GKN-250 | 2300 | 单轴；耕幅:250CM. | 单轴；工作幅宽:2500MM；配套动力:58.8KW-73.5KW. | 通用类 | 0 | 江苏省
耕整地机械 | 耕地机械 | 旋耕机（含履带自走式旋耕机） | 单轴2500mm及以上旋耕机 | 旋耕机 | 江苏沃得高新农业装备有限公司(原:江苏沃得植保机械有限公司、沃得重工(中国)有限公司) | 1GKN-280 | 2300 | 单轴；耕幅:2800MM； | 单轴；耕幅:2800MM；配套功率:73.5~95.6KW | 通用类 | 0 | 江苏省
耕整地机械 | 耕地机械 | 旋耕机（含履带自走式旋耕机） | 单轴2500mm及以上旋耕机 | 旋耕机 | 河北双天机械制造有限公司 | 1GKN-300 | 2300 | 单轴；耕幅3000MM | 配套标定功率(KW):73.5-88.2；配套动力输出轴转速(R/MIN):540/720；常用作业档次:低速Ⅲ；理论前进速度(M/S):0.56-1.39；结构形式:框架；规格型号:1GKN-300；外形尺寸(长×宽×高MM):1260×3260×1220；结构质量(KG):810；幅宽(CM):300；耕深(CM):12-16；传动方式:中间齿轮传动；与拖拉机联接方式:三点悬挂；刀辊设计转速(R/MIN):241-296；刀辊最大回转半径(MM):245；总安装刀数(把):84；旋耕刀型号:IT245 | 通用类 | 0 | 河北省
耕整地机械 | 耕地机械 | 旋耕机（含履带自走式旋耕机） | 单轴2500mm及以上旋耕机 | 旋耕机 | 河北双天机械制造有限公司 | 1GKN-270 | 2300 | 单轴；耕幅2700mm | 配套标定功率(KW):69.8-102.9；配套动力输出轴转速(R/MIN):540/720；常用作业档次:低速Ⅲ；理论前进速度(M/S):0.56-1.39；结构形式:框架；规格型号:1GKN-270；外形尺寸(长×宽×高MM):1425×3010×1260；结构质量(KG):830；幅宽(CM):270；耕深(CM):12-16；传动方式:中间齿轮传动；与拖拉机联接方式:三点悬挂；刀辊设计转速(R/MIN):241-296；刀辊最大回转半径(MM):R245；总安装刀数(把):76；旋耕刀型号:IT245 | 通用类 | 0 | 河北省
耕整地机械 | 耕地机械 | 旋耕机（含履带自走式旋耕机） | 单轴2500mm及以上旋耕机 | 旋耕机 | 江苏沃得高新农业装备有限公司(原:江苏沃得植保机械有限公司、沃得重工(中国)有限公司) | 1GKN-250D | 2300 | 单轴；耕幅:2500MM； | 单轴；耕幅:2500MM；外形尺寸(长×宽×高):1410MM×2770MM×1060MM；配套功率:73.5~88.2KW；结构质量:500KG； | 通用类 | 0 | 江苏省
耕整地机械 | 耕地机械 | 旋耕机（含履带自走式旋耕机） | 单轴2500mm及以上旋耕机 | 旋耕机 | 山东奥龙农业机械制造有限公司 | 1GKN-310 | 2300 | 单轴；耕幅:3100MM | 结构型式:单轴、框架式；耕幅:3100MM；配套拖拉机功率:≥80.9KW；传动方式:中间齿轮传动；与拖拉机联接方式:三点悬挂；旋耕刀型号:IT245. | 通用类 | 0 | 山东省
耕整地机械 | 耕地机械 | 旋耕机（含履带自走式旋耕机） | 单轴2500mm及以上旋耕机 | 高箱旋耕机 | 山东大华机械有限公司 | 1GQNG-280 | 2300 | 机具结构类型:单轴；耕幅:2800MM；外形尺寸:1240×3010×1240MM；结构质量:510KG；传动方式:中间齿轮传动；旋耕刀数量:80把 | 机具结构类型:单轴；耕幅:2800MM； | 通用类 | 0 | 山东省
耕整地机械 | 耕地机械 | 旋耕机（含履带自走式旋耕机） | 单轴2500mm及以上旋耕机 | 旋耕机 | 普劳恩德河北农业机械有限公司 | 1GKNZG-250A | 2300 | 单轴；幅宽:2500MM | 单轴；幅宽:2500MM；配套动力:≥66.1；与拖拉机链接方式:三点悬挂；结构质量:640KG；外形尺寸(长×宽×高):1300×2750×1000MM；刀片型号及数量:IT245型72把；耕深:12~16CM. | 通用类 | 0 | 河北省
耕整地机械 | 耕地机械 | 旋耕机（含履带自走式旋耕机） | 单轴2500mm及以上旋耕机 | 高箱框架旋耕机 | 普劳恩德河北农业机械有限公司 | 1GKNJG-250A | 2300 | 单轴；幅宽:2500MM | 单轴；幅宽:2500MM；配套动力:66.1~73.5KW；与拖拉机链接方式:三点悬挂；结构质量:660KG；外形尺寸(长×宽×高):1400×2750×1215MM；刀片型号及数量:IT245型72把；耕深:12~16CM. | 通用类 | 0 | 河北省
耕整地机械 | 耕地机械 | 旋耕机（含履带自走式旋耕机） | 单轴2500mm及以上旋耕机 | 旋耕机 | 山东奥龙农业机械制造有限公司 | 1GKN-280 | 2300 | 单轴；耕幅:2800MM | 结构型式:单轴、框架式；耕幅:2800MM；配套拖拉机功率:≥73.5KW；传动方式:中间齿轮传动；与拖拉机联接方式:三点悬挂；旋耕刀型号:IT245. | 通用类 | 0 | 山东省
耕整地机械 | 耕地机械 | 旋耕机（含履带自走式旋耕机） | 单轴2500mm及以上旋耕机 | 高箱旋耕机 | 山东大华机械有限公司 | 1GQNG-300 | 2300 | 机具结构类型:单轴；耕幅:3000MM | 机具结构类型:单轴；耕幅:3000MM； | 通用类 | 0 | 山东省
耕整地机械 | 耕地机械 | 旋耕机（含履带自走式旋耕机） | 单轴2500mm及以上旋耕机 | 高箱框架旋耕机 | 普劳恩德河北农业机械有限公司 | 1GKNJG-280A | 2300 | 单轴；幅宽:2800MM | 单轴；幅宽:2800MM；配套动力:88.2~95.0；与拖拉机链接方式:三点悬挂；结构质量:715KG；外形尺寸(长×宽×高):1400×3026×1215MM；刀片型号及数量:IT245型80把；耕深:12~16CM. | 通用类 | 0 | 河北省
耕整地机械 | 耕地机械 | 旋耕机（含履带自走式旋耕机） | 单轴2500mm及以上旋耕机 | 高箱旋耕机 | 连云港市兴安机械制造有限公司 | 1GKN-250H | 2300 | 1.配套动力:≥55KW.2.外型尺寸(长×宽×高):1220×2740×1180MM.3.结构重量:525KG.4.耕幅:2500MM.5.与拖拉机连接形式:三点悬挂.6.传动方式:中间齿轮传动.7.类别:单轴.8.旋耕刀型号:IT245,刀片数量:66把 | 1.配套动力:≥55KW.2.外型尺寸(长×宽×高):1220×2740×1180MM.3.结构重量:525KG.4.耕幅:2500MM.5.与拖拉机连接形式:三点悬挂.6.传动方式:中间齿轮传动.7.类别:单轴.8.旋耕刀型号:IT245,刀片数量:66把 | 通用类 | 55 | 江苏省
耕整地机械 | 耕地机械 | 旋耕机（含履带自走式旋耕机） | 单轴2500mm及以上旋耕机 | 旋耕机 | 连云港市兴安机械制造有限公司 | 1GKN-260A1 | 2300 | 1.配套动力:58.8-73.5KW.2.外型尺寸(长×宽×高)1150×2840×1200MM.3.结构重量:539KG.4.耕幅:2600MM.5.与拖拉机连接形式:三点悬挂.6.传动方式:中间齿轮传动.7.类别:单轴.8.旋耕刀型号:IT245,刀片数量:70把 | 1.配套动力:58.8-73.5KW.2.外型尺寸(长×宽×高)1150×2840×1200MM.3.结构重量:539KG.4.耕幅:2600MM.5.与拖拉机连接形式:三点悬挂.6.传动方式:中间齿轮传动.7.类别:单轴.8.旋耕刀型号:IT245,刀片数量:70把 | 通用类 | 58.8 | 江苏省
耕整地机械 | 耕地机械 | 旋耕机（含履带自走式旋耕机） | 单轴2500mm及以上旋耕机 | 旋耕机 | 连云港市兴安机械制造有限公司 | 1GKN-350A1 | 2300 | 1.外型尺寸(长×宽×高)1220×3800×1230MM.2.配套动力:110.2-132.3KW.3.结构重量:863KG.4.耕幅:3500MM.5.与拖拉机连接形式:三点悬挂.6.传动方式:中间齿轮传动.7.类别:单轴.8.旋耕刀型号:IT245,刀片数量:98把 | 1.外型尺寸(长×宽×高)1220×3800×1230MM.2.配套动力:110.2-132.3KW.3.结构重量:863KG.4.耕幅:3500MM.5.与拖拉机连接形式:三点悬挂.6.传动方式:中间齿轮传动.7.类别:单轴.8.旋耕刀型号:IT245,刀片数量:98把 | 通用类 | 110.2 | 江苏省
耕整地机械 | 耕地机械 | 旋耕机（含履带自走式旋耕机） | 单轴2500mm及以上旋耕机 | 旋耕机 | 连云港市兴安机械制造有限公司 | 1GKN-300A1 | 2300 | 1.配套动力:88.2-102.9KW.2.外型尺寸(长×宽×高)1220×3250×1230MM.3.结构重量:790KG.4.耕幅:3000MM.5.与拖拉机连接形式:三点悬挂.6.传动方式:中间齿轮传动.7.类别:单轴.8.旋耕刀型号:IT245,刀片数量:82把 | 1.配套动力:88.2-102.9KW.2.外型尺寸(长×宽×高)1220×3250×1230MM.3.结构重量:790KG.4.耕幅:3000MM.5.与拖拉机连接形式:三点悬挂.6.传动方式:中间齿轮传动.7.类别:单轴.8.旋耕刀型号:IT245,刀片数量:82把 | 通用类 | 88.2 | 江苏省
耕整地机械 | 耕地机械 | 旋耕机（含履带自走式旋耕机） | 单轴2500mm及以上旋耕机 | 旋耕机 | 连云港市兴安机械制造有限公司 | 1GKN-280A1 | 2300 | 1.配套动力:73.5-88.2KW.2.外型尺寸(长×宽×高)1150×3030×1200MM.3.结构重量:543KG.4.耕幅:2800MM.5.与拖拉机连接形式:三点悬挂.6.传动方式:中间齿轮传动.7.类别:单轴.8.旋耕刀型号:IT245,刀片数量:74把 | 1.配套动力:73.5-88.2KW.2.外型尺寸(长×宽×高)1150×3030×1200MM.3.结构重量:543KG.4.耕幅:2800MM.5.与拖拉机连接形式:三点悬挂.6.传动方式:中间齿轮传动.7.类别:单轴.8.旋耕刀型号:IT245,刀片数量:74把 | 通用类 | 73.5 | 江苏省
耕整地机械 | 耕地机械 | 旋耕机（含履带自走式旋耕机） | 单轴2500mm及以上旋耕机 | 旋耕机 | 江苏神农农业装备有限公司 | 1GKN-250 | 2300 | 单轴,耕幅:2.5M | 结构型式:单轴,耕幅:250CM,传动方式:中间齿轮传动 | 通用类 | 0 | 江苏省
耕整地机械 | 耕地机械 | 旋耕机（含履带自走式旋耕机） | 单轴2500mm及以上旋耕机 | 旋耕机 | 山东泰拖农业装备有限公司 | 1GKN-250 | 2300 | 单轴；耕幅:2500MM | 单轴；耕幅:2500MM结构尺寸(长*宽*高):1520×2810×1120(MM),结构形式:框架式,配套动力:80.9-103(KW),变速箱档位数:/,传动方式:中间齿轮,工作幅宽:250(CM),旋耕刀型号:IT245,总安装刀数:68(把),限深装置型式:限位板式,动力输出轴转速:540/760(R/MIN) | 通用类 | 0 | 山东省
耕整地机械 | 耕地机械 | 旋耕机（含履带自走式旋耕机） | 单轴2500mm及以上旋耕机 | 旋耕机 | 河北久丰农业机械有限公司 | 1GQN-300 | 2300 | 单轴；耕幅3000MM | 结构形式:框架式；规格型号:1GQN-300；外形尺寸(长×宽×高):1180MM×3320MM×1180MM；结构质量:820KG；工作幅宽:300CM；耕深:12~18CM；传动方式:中间齿轮传动；与拖拉机连接方式:三点悬挂；刀辊设计转速:267R/MIN；刀辊最大回转半径:245MM；刀辊总安装刀数:96把；旋耕刀型号:IT245 | 通用类 | 0 | 河北省
耕整地机械 | 耕地机械 | 旋耕机（含履带自走式旋耕机） | 单轴2500mm及以上旋耕机 | 旋耕机 | 临沭县瑞祥机械制造有限公司 | 1GKN-250 | 2300 | 外形尺寸(长X宽X高)MM:1050*2950*1200,结构质量:650KG,幅宽:250CM,耕深CM:旱耕:12-16,水耕:14-18 | 外形尺寸(长X宽X高)MM:1050*2950*1200,结构质量:650KG,幅宽:250CM,耕深CM:旱耕:12-16,水耕:14-18 | 通用类 | 0 | 山东省
耕整地机械 | 耕地机械 | 旋耕机（含履带自走式旋耕机） | 单轴2500mm及以上旋耕机 | 旋耕机 | 江西省南柴机械设备进出口有限公司 | 1GQN-260 | 2300 | 单轴；耕幅:2600mm配套功率(kW):65.3-79.1 | 单轴；耕幅:2600mm配套功率(kW):65.3-79.1 | 通用类 | 0 | 江西省
耕整地机械 | 耕地机械 | 旋耕机（含履带自走式旋耕机） | 单轴2500mm及以上旋耕机 | 旋耕机 | 南昌市四方农业机械制造有限公司 | 1GKN-250 | 2300 | 结构形式:框架式(单轴),工作宽幅:250cm,耕深:旱耕8cm-16cm水耕10cm-18cm,设计转速310r/min,最大回转半径250mm,总安装刀数:68把 | 结构型式:框架式；外形尺寸(长×宽×高)mm:1000×2750×1180；配套动力范围(kW):66.2-88.2；工作幅宽(cm)250；传动方式:中间；总安装刀数量(旋耕,把):68；旋耕刀型号:IT245； | 通用类 | 0 | 江西省
耕整地机械 | 耕地机械 | 旋耕机（含履带自走式旋耕机） | 单轴2500mm及以上旋耕机 | 旋耕机 | 河南沃正实业有限公司 | 1GQNP-280 | 2300 | 单轴；耕幅:2800mm | 配套动力:80.9~95.6kW；动力输出轴转速:540/760r/min；常用作业档次:Ⅱ；理论前进速度:0.69~1.39m/s；结构形式:框架式；外形尺寸(长×宽×高):1410×3070×1060(mm)；结构质量:590kg；幅宽:280cm；耕深:8~12cm；传动方式:中间齿轮传动；联接方式:三点悬挂；刀辊设计转速:252/280r/min；最大回转半径:195mm；总安装刀数:132把；旋耕刀型号:IT195左/IT195. | 通用类 | 0 | 河南省
耕整地机械 | 耕地机械 | 旋耕机（含履带自走式旋耕机） | 单轴2500mm及以上旋耕机 | 旋耕机 | 河南沃正实业有限公司 | 1GQN-250H | 2300 | 单轴；耕幅:2500mm | 配套拖拉机标定功率:66.2~88.2kW；动力输出轴转速:760r/min；常用作业档次:Ⅱ；理论前进速度:0.69~1.39m/s；旋耕机结构形式:框架式；规格型号:1GQN-250H；外形尺寸(长×宽×高):1045×2770×1188(mm)；结构质量:521kg；幅宽:2500mm；耕深:≥12cm；传动方式:中间齿轮传动；与拖拉机联接方式:三点悬挂；刀辊设计转速:282r/min；最大回转半径:245mm；总安装刀数:72把；旋耕刀型号:ⅠT245/ⅠT245左. | 通用类 | 0 | 河南省
耕整地机械 | 耕地机械 | 旋耕机（含履带自走式旋耕机） | 单轴2500mm及以上旋耕机 | 旋耕机 | 河南沃正实业有限公司 | 1GQNP-250 | 2300 | 单轴；耕幅:2500mm | 配套动力:73.5~88.2kW；动力输出轴转速:540/760r/min；常用作业档次:Ⅱ；理论前进速度:0.69~1.39m/s；结构形式:框架式；外形尺寸(长×宽×高):1410×2770×1060(mm)；结构质量:530kg；幅宽:250cm；耕深:8~12cm；传动方式:中间齿轮传动；联接方式:三点悬挂；刀辊设计转速:252/280r/min；最大回转半径:195mm；总安装刀数:112把；旋耕刀型号:IT195左/IT195. | 通用类 | 0 | 河南省
耕整地机械 | 耕地机械 | 旋耕机（含履带自走式旋耕机） | 单轴2500mm及以上旋耕机 | 旋耕机 | 河北神耕机械有限公司 | 1GKN-280 | 2300 | 单轴；耕幅:2800mm | 结构型式:框架式、配套拖拉机标定功率(KW):62.5-66.1、外形尺寸(长*宽*高)(MM):1020*3080*1150、结构质量(KG):560、幅宽(CM):280、耕深(CM):旱耕:8-16；水耕:10-18、传动方式:中间齿轮传动、与拖拉机联接方式:标准三点悬挂、刀辊最大回转半径(MM):245、刀辊总安装刀数(把):74、旋耕刀型号:IT245 | 通用类 | 0 | 河北省
耕整地机械 | 耕地机械 | 旋耕机（含履带自走式旋耕机） | 单轴2500mm及以上旋耕机 | 旋耕机 | 河北神耕机械有限公司 | 1GKN-250 | 2300 | 单轴；耕幅:2500mm | 结构型式:框架式、配套拖拉机标定功率(KW):55.1-58.8、外形尺寸(长*宽*高)(MM):1020*2780*1152、结构质量(KG):504、幅宽(CM):250、耕深(CM):旱耕:8-16；水耕:10-18、传动方式:中间齿轮传动、与拖拉机联接方式:标准三点悬挂、刀辊最大回转半径(MM):245、刀辊总安装刀数(把):66、旋耕刀型号:IT245 | 通用类 | 0 | 河北省
耕整地机械 | 耕地机械 | 旋耕机（含履带自走式旋耕机） | 单轴2500mm及以上旋耕机 | 旋耕机 | 连云港市连发机械有限公司 | 1GKN-300S | 2300 | 单轴；耕幅:3000mm | 动力连接方式:牵引式；机具结构类型:单轴；耕幅(m):3 | 通用类 | 0 | 江苏省
耕整地机械 | 耕地机械 | 旋耕机（含履带自走式旋耕机） | 单轴2500mm及以上旋耕机 | 旋耕机 | 盐城麦海农业机械制造有限公司 | 1GQ-260 | 2300 | 单轴；耕幅:2600mm | 单轴；耕幅:2600mm；结构型式:圆梁式 | 通用类 | 0 | 江苏省
耕整地机械 | 耕地机械 | 旋耕机（含履带自走式旋耕机） | 单轴2500mm及以上旋耕机 | 水田埋茬(草)耕整机 | 盐城麦海农业机械制造有限公司 | 1JMSL-300 | 2300 | 单轴；耕幅:3000mm | 单轴；耕幅:3000mm；结构型式:圆梁式 | 通用类 | 0 | 江苏省
耕整地机械 | 耕地机械 | 旋耕机（含履带自走式旋耕机） | 单轴2500mm及以上旋耕机 | 水田埋茬(草)耕整机 | 盐城麦海农业机械制造有限公司 | 1JMSL-280 | 2300 | 单轴；耕幅:2800mm | 单轴；耕幅:2800mm；结构型式:圆梁式 | 通用类 | 0 | 江苏省
耕整地机械 | 耕地机械 | 旋耕机（含履带自走式旋耕机） | 单轴2500mm及以上旋耕机 | 旋耕机 | 盐城麦海农业机械制造有限公司 | 1GQ-280 | 2300 | 单轴；耕幅:2800mm | 单轴；耕幅:2800mm；结构型式:圆梁式 | 通用类 | 0 | 江苏省
耕整地机械 | 耕地机械 | 旋耕机（含履带自走式旋耕机） | 单轴2500mm及以上旋耕机 | 水田埋茬(草)耕整机 | 盐城麦海农业机械制造有限公司 | 1JMSL-260 | 2300 | 单轴；耕幅:2600mm | 单轴；耕幅:2600mm；结构型式:圆梁式 | 通用类 | 0 | 江苏省
耕整地机械 | 耕地机械 | 旋耕机（含履带自走式旋耕机） | 单轴2500mm及以上旋耕机 | 旋耕机 | 河南豪丰农业装备有限公司 | 1GKNH-250 | 2300 | 单轴；耕幅:2530mm | 配套拖拉机标定功率范围:66.2~88.2kW；动力输出轴转速:760r/min；旋耕机型号名称:1GKNH-250型旋耕机；结构型式(圆梁式、框架式):框架式；工作状态外形尺寸(长×宽×高):1080×2760×1125mm；作业速度范围:0.69~1.38m/s；工作幅宽:253cm；耕深:≥12cm；变速箱挡位数:1个；传动方式(侧边、中间):中间；刀辊设计转速:280r/min；刀辊最大回转半径:245mm；总安装刀数:72把；刀轴连接型式:花键；旋耕刀型号:ⅠT245. | 通用类 | 0 | 河南省
耕整地机械 | 耕地机械 | 旋耕机（含履带自走式旋耕机） | 单轴2500mm及以上旋耕机 | 旋耕机 | 河南豪丰农业装备有限公司 | 1GKNS-280 | 2300 | 单轴；耕幅:2800mm | 配套拖拉机标定功率范围:73.5~95.6kW；动力输出轴转速:760r/min；旋耕机型号名称:1GKNS-280型旋耕机；结构型式(圆梁式、框架式):框架式；工作状态外形尺寸(长×宽×高):1340×4000×1085mm；作业速度范围:0.69~1.39m/s；工作幅宽:280cm；耕深:≥8cm；传动方式(侧边、中间):中间；刀辊设计转速:280r/min；刀辊最大回转半径:195mm；总安装刀数:132把；刀轴连接型式:花键；旋耕刀型号:ⅠT195/ⅠT195左；限深装置型式:限深板. | 通用类 | 0 | 河南省
耕整地机械 | 耕地机械 | 旋耕机（含履带自走式旋耕机） | 单轴2500mm及以上旋耕机 | 旋耕机 | 河南豪丰农业装备有限公司 | 1GKNH-300 | 2300 | 单轴；耕幅:3010mm | 配套拖拉机标定功率范围:88.2~110.3kW；动力输出轴转速:760r/min；旋耕机型号名称:1GKNH-300型旋耕机；结构型式(圆梁式、框架式):框架式；工作状态外形尺寸(长×宽×高):1130×3265×1275mm；作业速度范围:0.69~1.38m/s；工作幅宽:301cm；耕深:≥12cm；变速箱挡位数:1个；传动方式(侧边、中间):中间；刀辊设计转速:280r/min；刀辊最大回转半径:245mm；总安装刀数:88把；刀轴连接型式:花键；旋耕刀型号:ⅠT245. | 通用类 | 0 | 河南省
耕整地机械 | 耕地机械 | 旋耕机（含履带自走式旋耕机） | 单轴2500mm及以上旋耕机 | 旋耕机 | 河南豪丰农业装备有限公司 | 1GKNS-250 | 2300 | 单轴；耕幅:2520mm | 配套拖拉机标定功率范围:66.2~88.2kW；动力输出轴转速:760r/min；旋耕机型号名称:1GKNS-250型旋耕机；结构型式(圆梁式、框架式):框架式；工作状态外形尺寸(长×宽×高):1340×3700×1085mm；作业速度范围:0.69~1.39m/s；工作幅宽:252cm；耕深:≥8cm；传动方式(侧边、中间):中间；刀辊设计转速:280r/min；刀辊最大回转半径:195mm；总安装刀数:112把；刀轴连接型式:花键；旋耕刀型号:ⅠT195/ⅠT195左；限深装置型式:限深板. | 通用类 | 0 | 河南省
耕整地机械 | 耕地机械 | 旋耕机（含履带自走式旋耕机） | 单轴2500mm及以上旋耕机 | 旋耕机 | 河南豪丰农业装备有限公司 | 1GKNH-280 | 2300 | 单轴；耕幅:2820mm | 配套拖拉机标定功率范围:73.5~95.6kW；动力输出轴转速:760r/min；旋耕机型号名称:1GKNH-280型旋耕机；结构型式(圆梁式、框架式):框架式；工作状态外形尺寸(长×宽×高):1120×2960×1125mm；作业速度范围:0.69~1.38m/s；工作幅宽:282cm；耕深:≥12cm；变速箱挡位数:1个；传动方式(侧边、中间):中间；刀辊设计转速:280r/min；刀辊最大回转半径:245mm；总安装刀数:76把；刀轴连接型式:花键；旋耕刀型号:ⅠT245. | 通用类 | 0 | 河南省
耕整地机械 | 耕地机械 | 旋耕机（含履带自走式旋耕机） | 单轴2500mm及以上旋耕机 | 旋耕机 | 湖北楚天宝田农业机械有限公司 | 1GKN-250 | 2300 | 单轴；工作幅宽:2500mm | 单轴；工作幅宽:2500mm；动力输出轴转速:540/720r/min | 通用类 | 0 | 湖北省
耕整地机械 | 耕地机械 | 旋耕机（含履带自走式旋耕机） | 单轴2500mm及以上旋耕机 | 旋耕机 | 河北久丰农业机械有限公司 | 1GQN-280 | 2300 | 单轴；耕幅2800mm | 结构形式:框架式；规格型号:1GQN-280；外形尺寸(长×宽×高):1180mm×3120mm×1180mm；结构质量:770kg；工作幅宽:280cm；耕深:12~18cm；传动方式:中间齿轮传动；与拖拉机连接方式:三点悬挂；刀辊设计转速:267/254r/min；刀辊最大回转半径:245mm；刀辊总安装刀数:80把；旋耕刀型号:IT245 | 通用类 | 0 | 江西省
耕整地机械 | 耕地机械 | 旋耕机（含履带自走式旋耕机） | 单轴2500mm及以上旋耕机 | 旋耕机 | 河北久丰农业机械有限公司 | 1GQN-250 | 2300 | 单轴；耕幅2500mm | 结构形式:框架式；规格型号:1GQN-250；外形尺寸(长×宽×高):2830mm×1380mm×1240mm；结构质量:625kg；工作幅宽:250cm；耕深:12~16cm；传动方式:中间齿轮传动；与拖拉机连接方式:三点悬挂；刀辊设计转速:267r/min；刀辊最大回转半径:245mm；刀辊总安装刀数:68把；旋耕刀型号:IT245 | 通用类 | 0 | 江西省
耕整地机械 | 耕地机械 | 旋耕机（含履带自走式旋耕机） | 单轴2500mm及以上旋耕机 | 旋耕机 | 河北锐宏机械制造有限公司 | 1GQN-300 | 2300 | 单轴；耕幅:3000mm | 标定功率(kw):73.5-88.2、结构型式:框架式、规格型号:1GQN-300、外形尺寸(长*宽*高)(mm):1250*3300*1170、结构质量(kg):560、幅宽(cm):300、耕深(cm):12-16、传动方式:中间齿轮传动、与拖拉机联接方式:三点悬挂、总安装刀数(把):78 | 通用类 | 0 | 河北省
耕整地机械 | 耕地机械 | 旋耕机（含履带自走式旋耕机） | 单轴2500mm及以上旋耕机 | 旋耕机 | 河北锐宏机械制造有限公司 | 1GQN-250 | 2300 | 单轴；耕幅:2500mm | 标定功率(kw):66.1-73.5、结构型式:框架式、规格型号:1GQN-250、外形尺寸(长*宽*高)(mm):1250*2750*1170、结构质量(kg):460、幅宽(cm):250、耕深(cm):12-16、传动方式:中间齿轮传动、与拖拉机联接方式:三点悬挂、总安装刀数(把):68 | 通用类 | 0 | 河北省
耕整地机械 | 耕地机械 | 旋耕机（含履带自走式旋耕机） | 单轴2500mm及以上旋耕机 | 水田埋茬(草)耕整机 | 江苏亿科农业装备有限公司 | 1JMS-280 | 2300 | 单轴,耕幅:2800mm. | 结构型式:框架式；外形尺寸(长×宽×高)mm:3046×990×1040；配套动力范围(kW):66.2-73.5；结构质量(kg):493；工作幅宽(cm)280；传动方式:中部齿轮传动；旋耕刀型号:IT225. | 通用类 | 0 | 江苏省
耕整地机械 | 耕地机械 | 旋耕机（含履带自走式旋耕机） | 单轴2500mm及以上旋耕机 | 反转灭茬机 | 江苏亿科农业装备有限公司 | 1JMF-260 | 2300 | 单轴,耕幅:2600mm. | 结构型式:框架式；外形尺寸(长×宽×高)mm:2900×865×1250；配套动力范围(kW):62.5-69.8；结构质量(kg):435；工作幅宽(cm)260；传动方式:侧边传动；灭茬刀型号:IT245. | 通用类 | 0 | 江苏省
耕整地机械 | 耕地机械 | 旋耕机（含履带自走式旋耕机） | 单轴2500mm及以上旋耕机 | 旋耕机 | 江苏亿科农业装备有限公司 | 1GKN-280 | 2300 | 单轴,耕幅:2800mm. | 结构型式:框架式；外形尺寸(长×宽×高)mm:3030×930×1050；配套动力范围(kW):58.8-88.2；结构质量(kg):473；工作幅宽(cm)280；传动方式:中部齿轮传动；旋耕刀型号:IT245. | 通用类 | 0 | 江苏省
耕整地机械 | 耕地机械 | 旋耕机（含履带自走式旋耕机） | 单轴2500mm及以上旋耕机 | 水田埋茬(草)耕整机 | 江苏沃得高新农业装备有限公司(原:江苏沃得植保机械有限公司、沃得重工(中国)有限公司) | 1JMS-300 | 2300 | 单轴；耕幅:3000mm | 单轴；耕幅:3000MM；外形尺寸(长×宽×高):1410MM×3270MM×1080MM；配套动力:88.2~110.3KW；结构质量:640KG； | 通用类 | 0 | 江苏省
耕整地机械 | 耕地机械 | 旋耕机（含履带自走式旋耕机） | 单轴2500mm及以上旋耕机 | 水田埋茬(草)耕整机 | 江苏沃得高新农业装备有限公司(原:江苏沃得植保机械有限公司、沃得重工(中国)有限公司) | 1JMS-320 | 2300 | 单轴；耕幅:3200mm | 单轴；耕幅:3200MM；外形尺寸(长×宽×高):1410MM×3470MM×1080MM；配套动力:95.6~117.7KW；结构质量:650KG； | 通用类 | 0 | 江苏省
耕整地机械 | 耕地机械 | 旋耕机（含履带自走式旋耕机） | 单轴2500mm及以上旋耕机 | 水田埋茬(草)耕整机 | 江苏沃得高新农业装备有限公司(原:江苏沃得植保机械有限公司、沃得重工(中国)有限公司) | 1JMS-280 | 2300 | 单轴；耕幅:2800mm | 单轴；耕幅:2800MM；外形尺寸(长×宽×高):1410MM×3070MM×1080MM；配套动力:73.5~95.6KW；结构质量:630KG； | 通用类 | 0 | 江苏省
耕整地机械 | 耕地机械 | 旋耕机（含履带自走式旋耕机） | 单轴2500mm及以上旋耕机 | 旋耕机 | 江苏银华春翔机械制造有限公司 | 1GKN-250G | 2300 | 单轴；耕幅:2500mm；配套动力:58.8-73.5kw；外形尺寸(长×宽×高)mm:1020×2726×1312；整机质量:520kg； | 单轴；耕幅:2500mm；配套动力:58.8-73.5kw；外形尺寸(长×宽×高)mm:1020×2726×1312；整机质量:520kg； | 通用类 | 58.8 | 江苏省
耕整地机械 | 耕地机械 | 旋耕机（含履带自走式旋耕机） | 单轴2500mm及以上旋耕机 | 旋耕机 | 江苏银华春翔机械制造有限公司 | 1GKN-300G | 2300 | 单轴；耕幅:3000mm；配套动力:88.3-103.0kw；外形尺寸(长×宽×高)mm:1020×3108×1312；整机质量:580kg； | 单轴；耕幅:3000mm；配套动力:88.3-103.0kw；外形尺寸(长×宽×高)mm:1020×3108×1312；整机质量:580kg； | 通用类 | 88.3 | 江苏省
耕整地机械 | 耕地机械 | 旋耕机（含履带自走式旋耕机） | 单轴2500mm及以上旋耕机 | 水田埋茬耕整机 | 江苏银华春翔机械制造有限公司 | 1GKN-260B | 2300 | 单轴；耕幅:2600mm；配套动力:33.5-36.8kw；外形尺寸(长×宽×高)mm:930×2730×1160；整机质量:480kg； | 单轴；耕幅:2600mm；配套动力:33.5-36.8kw；外形尺寸(长×宽×高)mm:930×2730×1160；整机质量:480kg； | 通用类 | 33.5 | 江苏省
耕整地机械 | 耕地机械 | 旋耕机（含履带自走式旋耕机） | 单轴2500mm及以上旋耕机 | 水田埋茬(草)耕整机 | 江苏银华春翔机械制造有限公司 | 1JSL-360 | 2300 | 单轴；耕幅:3600mm；配套动力:66.5-73.5kw；外形尺寸(长×宽×高)mm:930×3730×1160；整机质量:600kg； | 单轴；耕幅:3600mm；配套动力:66.5-73.5kw；外形尺寸(长×宽×高)mm:930×3730×1160；整机质量:600kg； | 通用类 | 66.5 | 江苏省
耕整地机械 | 耕地机械 | 旋耕机（含履带自走式旋耕机） | 单轴2500mm及以上旋耕机 | 水田埋茬(草)耕整机 | 盐城市盾田机械制造有限公司 | 1JMSL-280 | 2300 | 单轴；耕幅:2800mm | 单轴；耕幅:2800mm；结构型式:圆梁式 | 通用类 | 0 | 江苏省
耕整地机械 | 耕地机械 | 旋耕机（含履带自走式旋耕机） | 单轴2500mm及以上旋耕机 | 旋耕机 | 盐城市盾田机械制造有限公司 | 1GQ-280 | 2300 | 单轴；耕幅:2800mm | 单轴；耕幅:2800mm；结构型式:圆梁式 | 通用类 | 0 | 江苏省
耕整地机械 | 耕地机械 | 旋耕机（含履带自走式旋耕机） | 单轴2500mm及以上旋耕机 | 水田埋茬(草)耕整机 | 盐城市盾田机械制造有限公司 | 1JMSL-300 | 2300 | 单轴；耕幅:3000mm | 单轴；耕幅:3000mm；结构型式:圆梁式 | 通用类 | 0 | 江苏省
耕整地机械 | 耕地机械 | 旋耕机（含履带自走式旋耕机） | 单轴2500mm及以上旋耕机 | 水田埋茬(草)耕整机 | 盐城市盾田机械制造有限公司 | 1JMSL-260 | 2300 | 单轴；耕幅:2600mm | 单轴；耕幅:2600mm；结构型式:圆梁式 | 通用类 | 0 | 江苏省
耕整地机械 | 耕地机械 | 旋耕机（含履带自走式旋耕机） | 单轴2500mm及以上旋耕机 | 旋耕机 | 盐城市盾田机械制造有限公司 | 1GQ-260 | 2300 | 单轴；耕幅:2600mm | 单轴；耕幅:2600mm；结构型式:圆梁式 | 通用类 | 0 | 江苏省
耕整地机械 | 耕地机械 | 旋耕机（含履带自走式旋耕机） | 单轴2500mm及以上旋耕机 | 高箱深耕旋耕机 | 山东大华机械有限公司 | 1GQN-250 | 2300 | 单轴；耕幅:2500mm | 单轴；耕幅:2500mm；传动方式:中间齿轮传动； | 通用类 | 73.5 | 山东省
耕整地机械 | 耕地机械 | 旋耕机（含履带自走式旋耕机） | 单轴2500mm及以上旋耕机 | 旋耕机 | 连云港市东堡旋耕机械有限公司 | 1GKN-300H | 2300 | 单轴；耕幅:3000mm | 配套拖拉机动力(千瓦)73.5-110.3,工作幅宽(m)3.0,挂接方式:三点悬挂,动力输出轴转速(r/min)1000/720/540,刀轴数:单,刀轴转速(r/min):261/236(n=540),226/267(n=720),314/291(n=1000),传动方式:中间齿轮传动,传动轴防护罩:有,旋耕深度cm:旱耕:10-16；水耕:14-18,刀辊回转半径(mm)245,旋耕刀形式及数量:IT系列8把,球体箱体,有拖板,结构质量(kg)800,外形尺寸(长×宽×高)mm1150×3250×1250. | 通用类 | 0 | 江苏省
耕整地机械 | 耕地机械 | 旋耕机（含履带自走式旋耕机） | 单轴2500mm及以上旋耕机 | 旋耕机 | 连云港市东堡旋耕机械有限公司 | 1GKN-250H | 2300 | 单轴；耕幅:2500mm | :配套拖拉机动力(千瓦)58.8-78.0,工作幅宽(m)2.5,挂接方式:三点悬挂,动力输出轴转速(r/min)1000/720/540,刀轴数:单,刀轴转速(r/min):261/236(n=540),226/267(n=720),314/291(n=1000),传动方式:中间齿轮传动,传动轴防护罩:有,旋耕深度cm:旱耕:10-16；水耕:14-18,刀辊回转半径(mm)245,旋耕刀形式及数量:IT系列68把,球体箱体,有拖板,结构质量(kg)680,外形尺寸(长×宽×高)mm1150×2750×1250. | 通用类 | 0 | 江苏省
耕整地机械 | 耕地机械 | 旋耕机（含履带自走式旋耕机） | 单轴2500mm及以上旋耕机 | 水田平地搅浆机 | 樱田农机科技(泰州)有限公司 | 1JSL-360 | 2300 | 单轴；耕幅3600mm | 配套动力Kw:≧51、尺寸mm:1050X3680X1000、幅宽cm:360、质量Kg:510、连接形式:三点悬挂、传动方式:单侧双链传动+中箱变速传动、速度Km:3-5、搅浆深度cm:10-16、输入轴转速r/min::540、750、刀辊转速r/min:260-418、弯刀型式:专用弧形打浆刀、刀片数量把:94 | 通用类 | 51 | 江苏省
耕整地机械 | 耕地机械 | 旋耕机（含履带自走式旋耕机） | 单轴2500mm及以上旋耕机 | 水田平地搅浆机 | 樱田农机科技(泰州)有限公司 | 1JSL-280 | 2300 | 单轴；耕幅2800mm | 配套动力Kw:≧37、外形尺寸mm:1050X2985X1000、工作幅宽cm:280、整机质量Kg:328、连接形式:快速三点悬挂、传动方式:单侧双链传动、作业速度Km:3-5、搅浆深度cm:10-16、输入轴转速r/min::540、750、刀辊转速r/min:260-350、弯刀型式:专用弧形打浆刀、刀片数量把:74 | 通用类 | 37 | 江苏省
耕整地机械 | 耕地机械 | 旋耕机（含履带自走式旋耕机） | 单轴2500mm及以上旋耕机 | 水田平地搅浆机 | 樱田农机科技(泰州)有限公司 | 1JSL-320 | 2300 | 单轴；耕幅3200mm | 配套动力Kw:≧51、外形mm:1050X3200X1000、幅宽cm:320、质量Kg:358、连接形式:三点悬挂、传动方式:单侧双链传动+中箱变速传动、速度Km:3-5、搅浆深度cm:10-16、输入轴转速r/min::540、750、刀辊转速r/min:260-418、弯刀型式:专用弧形打浆刀、刀片数量把:80 | 通用类 | 51 | 江苏省
耕整地机械 | 耕地机械 | 旋耕机（含履带自走式旋耕机） | 单轴2500mm及以上旋耕机 | 水田平地搅浆机 | 九阳农机(常州)有限公司 | 1JSL-280 | 2300 | 外形尺寸(长*宽*高):mm2985*1050*1000工作幅宽:cm280传动方式:单侧双链传动 | 外形尺寸:(长*宽*高)mm2985*1050*1000工作幅宽:cm280传动方式:单侧双链传动 | 通用类 | 0 | 江苏省
耕整地机械 | 耕地机械 | 旋耕机（含履带自走式旋耕机） | 单轴2500mm及以上旋耕机 | 水田平地搅浆机 | 江苏沃得高新农业装备有限公司(原:江苏沃得植保机械有限公司、沃得重工(中国)有限公司) | 1JSL-320B | 2300 | 单轴；耕幅:3200mm | 单轴；耕幅:3200MM；外形尺寸(长×宽×高):3370MM×1050MM×950MM；配套动力:58.8~73.6KW；结构质量:430KG. | 通用类 | 0 | 江苏省
耕整地机械 | 耕地机械 | 旋耕机（含履带自走式旋耕机） | 单轴2500mm及以上旋耕机 | 水田平地搅浆机 | 江苏沃得高新农业装备有限公司(原:江苏沃得植保机械有限公司、沃得重工(中国)有限公司) | 1JSL-280B | 2300 | 单轴；耕幅:2800mm | 单轴；耕幅:2800MM；外形尺寸(长×宽×高):2990MM×1050MM×950MM；配套动力:44.1~66.1KW；结构质量:400KG | 通用类 | 0 | 江苏省
耕整地机械 | 耕地机械 | 旋耕机（含履带自走式旋耕机） | 单轴2500mm及以上旋耕机 | 水田平地搅浆机 | 樱田农机科技(泰州)有限公司 | 1JSL-380 | 2300 | 单轴；耕幅3800mm | 配套动力Kw:≧62、尺寸mm:1050X3980X1000、幅宽cm:380、质量Kg:536、连接形式:三点悬挂、传动方式:单侧双链传动+中箱变速传动、速度Km:3-5、搅浆深度cm:10-16、输入轴转速r/min::540、750、刀辊转速r/min:260-418、弯刀型式:专用弧形打浆刀、刀片数量把:100 | 通用类 | 62 | 江苏省
耕整地机械 | 耕地机械 | 旋耕机（含履带自走式旋耕机） | 单轴2500mm及以上旋耕机 | 水田平地搅浆机 | 樱田农机科技(泰州)有限公司 | 1JSL-260 | 2300 | 单轴；耕幅2600mm | 配套动力Kw:≧35、外形尺寸mm:1050X2785X1000、工作幅宽cm:260、整机质量Kg:316、连接形式:快速三点悬挂、传动方式:单侧双链传动、速度Km:3-5、搅浆深度cm:10-16、输入轴转速r/min::540、750、刀辊转速r/min:260-350、弯刀型式:专用弧形打浆刀、刀片数量把:68 | 通用类 | 35 | 江苏省
耕整地机械 | 耕地机械 | 旋耕机（含履带自走式旋耕机） | 单轴2500mm及以上旋耕机 | 水田平地搅浆机 | 常州汉森机械有限公司 | 1JS-460 | 2300 | 单轴,工作幅宽:460cm,耕深:8-16cm,刀辊转速:261rpm,整机质量:900kg. | 单轴,工作幅宽:460cm,耕深:8-16cm,刀辊转速:261rpm,整机质量:900kg. | 通用类 | 0 | 江苏省
耕整地机械 | 耕地机械 | 旋耕机（含履带自走式旋耕机） | 单轴2500mm及以上旋耕机 | 水田平地搅浆机 | 九阳农机(常州)有限公司 | 1JSL-320 | 2300 | 外形尺寸(长*宽*高):mm320工作幅宽:cm320传动方式:单侧双链传动 | 外形尺寸:(长*宽*高)mm3385*1050*1000工作幅宽:cm320传动方式:单侧双链传动 | 通用类 | 0 | 江苏省
耕整地机械 | 耕地机械 | 旋耕机（含履带自走式旋耕机） | 单轴2500mm及以上旋耕机 | 水田平地搅浆机 | 九阳农机(常州)有限公司 | 1JSL-260 | 2300 | 外形尺寸(长*宽*高):mm2785*1050*1000工作幅宽:cm260传动方式:单侧双链传动 | 外形尺寸:(长*宽*高)mm2785*1050*1000工作幅宽:cm260传动方式:单侧双链传动 | 通用类 | 0 | 江苏省
耕整地机械 | 耕地机械 | 旋耕机（含履带自走式旋耕机） | 单轴2500mm及以上旋耕机 | 旋耕机 | 常州汉森机械有限公司 | 1GKN-250 | 2300 | 单轴，工作幅宽：250cm,耕深：旱耕8-16、水耕10-18cm,刀辊转速：226rpm结构质量：630kg。 | 单轴,工作幅宽:250cm,耕深:旱耕8-16、水耕10-18cm,刀辊转速:226rpm结构质量:630kg. | 通用类 | 0 | 江苏省
耕整地机械 | 耕地机械 | 旋耕机（含履带自走式旋耕机） | 单轴2500mm及以上旋耕机 | 水田平地搅浆机 | 盐城可理斯机械制造有限公司 | 1JS-360 | 2300 | 单轴；耕幅:3600mm | 单轴；耕幅:3600mm；传动方式:侧边齿轮传；结构型式:圆梁式；总安装刀数:98把； | 通用类 | 0 | 江苏省
耕整地机械 | 耕地机械 | 旋耕机（含履带自走式旋耕机） | 单轴2500mm及以上旋耕机 | 水田平地搅浆机 | 扬州市井田农机制造有限公司 | 1JSL-260 | 2300 | 基本配置和参数：单轴；耕幅≥2500mm | 工作幅宽(cm):260配套拖拉机标定功率(kW):40.4~58.8 | 通用类 | 0 | 江苏省
耕整地机械 | 耕地机械 | 旋耕机（含履带自走式旋耕机） | 单轴2500mm及以上旋耕机 | 旋耕机 | 中国一拖集团有限公司 | 1GQN-300K | 2300 | 单轴；耕幅：3000mm | 1GQN-300K旋耕机单轴,工作幅宽:300CM | 通用类 | 0 | 河南省
耕整地机械 | 耕地机械 | 旋耕机（含履带自走式旋耕机） | 单轴2500mm及以上旋耕机 | 旋耕机 | 中国一拖集团有限公司 | 1GQN-280K | 2300 | 单轴；耕幅：2800mm | 1GQN-280K旋耕机单轴,耕幅2.8米 | 通用类 | 0 | 河南省
耕整地机械 | 耕地机械 | 旋耕机（含履带自走式旋耕机） | 单轴2500mm及以上旋耕机 | 旋耕机 | 安徽东腾农业装备制造有限公司 | 1GKN-250 | 2300 | 结构型式：框架式；工作幅宽：2500mm | 结构型式:框架式；工作幅宽:2500mm | 通用类 | 73.6 | 安徽省
耕整地机械 | 耕地机械 | 旋耕机（含履带自走式旋耕机） | 单轴2500mm及以上旋耕机 | 旋耕机 | 中国一拖集团有限公司 | 1GQN-350K | 2300 | 单轴；耕幅：3500mm | 1GQN-350K旋耕机单轴,工作幅宽:350 | 通用类 | 0 | 河南省
耕整地机械 | 耕地机械 | 旋耕机（含履带自走式旋耕机） | 单轴2500mm及以上旋耕机 | 旋耕机 | 扬州市井田农机制造有限公司 | 1GKN-250 | 2300 | 基本配置和参数：单轴；耕幅≥2500mm | 工作幅宽(cm):250配套拖拉机标定功率(kW):47.8~66.2 | 通用类 | 0 | 江苏省
耕整地机械 | 耕地机械 | 旋耕机（含履带自走式旋耕机） | 单轴2500mm及以上旋耕机 | 旋耕机 | 中国一拖集团有限公司 | 1GQN-250ZG | 2300 | 单轴；耕幅：2500mm | 1GQN-250ZG旋耕机单轴,耕幅2.5米 | 通用类 | 0 | 河南省
耕整地机械 | 耕地机械 | 旋耕机（含履带自走式旋耕机） | 单轴2500mm及以上旋耕机 | 旋耕机 | 中国一拖集团有限公司 | 1GQQN-250GG | 2300 | 单轴；耕幅：2500mm | 单轴,工作幅宽:250CM1GQQN-250GG旋耕机 | 通用类 | 0 | 河南省
耕整地机械 | 耕地机械 | 旋耕机（含履带自走式旋耕机） | 单轴2500mm及以上旋耕机 | 水田平地搅浆机 | 盐城可理斯机械制造有限公司 | 1JSL-280 | 2300 | 单轴；耕幅:2800mm | 单轴；耕幅:2800mm；传动方式:侧边链条传动；结构型式:圆梁式；总安装刀数:74把； | 通用类 | 0 | 江苏省
耕整地机械 | 耕地机械 | 旋耕机（含履带自走式旋耕机） | 单轴2500mm及以上旋耕机 | 旋耕机 | 中国一拖集团有限公司 | 1GQN-250G | 2300 | 单轴；耕幅：2500mm | 1GQN-250G旋耕机单轴,耕幅2.5米 | 通用类 | 0 | 河南省
耕整地机械 | 耕地机械 | 旋耕机（含履带自走式旋耕机） | 单轴2500mm及以上旋耕机 | 水田平地搅浆机 | 常州迈腾机械有限公司 | 1JS-400 | 2300 | 单轴 耕幅=4000MM | 型号名称:1JS-400水田平地搅浆机结构形式:圆梁式-折叠工作状态外形尺寸(MM):868*4192*970工作幅宽:400CM传动形式(侧边、中间):双侧边齿轮传动总安装刀数:92刀片型式:泥浆刀配套拖拉机标定功率:58.8~102.9KW配套动力输出轴转速(r/mim):540/760与拖拉机连接方式:三点悬挂 | 通用类 | 0 | 江苏省
耕整地机械 | 耕地机械 | 旋耕机（含履带自走式旋耕机） | 单轴2500mm及以上旋耕机 | 水田平地搅浆机 | 扬州市井田农机制造有限公司 | 1JSL-280 | 2300 | 基本配置和参数：单轴；耕幅≥2500mm | 基本配置和参数:单轴2500mm及以上旋耕机 | 通用类 | 0 | 江苏省
耕整地机械 | 耕地机械 | 旋耕机（含履带自走式旋耕机） | 1200—2000mm履带自走式旋耕机 | 履带自行式旋耕机 | 南昌市赣红农机有限公司 | 1GQNZ-180 | 8300 | 外廓尺寸(长×宽×高):3200×1840×2500mm；结构型式:履带自行式；结构质量:1800kg；发动机型号:498BT；标定功率:45kw；旋耕作业耕深:16.3cm；旋耕作业幅宽:176cm；总安装旋耕刀数:48把 | 外廓尺寸(长×宽×高):3200×1840×2500mm；结构型式:履带自行式；结构质量:1800kg；发动机型号:498BT；标定功率:45kw；旋耕作业耕深:16.3cm；旋耕作业幅宽:176cm；总安装旋耕刀数:48把 | 通用类 | 45 | 江西省
耕整地机械 | 耕地机械 | 旋耕机（含履带自走式旋耕机） | 1200—2000mm履带自走式旋耕机 | 履带自走式旋耕机 | 湖南润田农机装备科技股份有限公司 | 1GZ-190 | 8300 | 形式:履带自走式；工作幅宽:1900mm | 形式:履带自走式；工作幅宽:1900mm | 通用类 | 55 | 湖南省
耕整地机械 | 耕地机械 | 旋耕机（含履带自走式旋耕机） | 1200—2000mm履带自走式旋耕机 | 履带自走式旋耕机 | 湖南润田农机装备科技股份有限公司 | 1GZ-130 | 8300 | 形式:履带自走式；工作幅宽:1300mm | 形式:履带自走式；工作幅宽:1300mm | 通用类 | 36.8 | 湖南省
耕整地机械 | 耕地机械 | 旋耕机（含履带自走式旋耕机） | 1200—2000mm履带自走式旋耕机 | 履带自走式旋耕机 | 湖北双利农机制造有限公司 | 1GZ-125 | 8300 | 工作幅宽:1250mm；结构型式:履带自走式；配套拖拉机标定功率:25.8KW；限深装置型式:螺杆调节限深；总安装刀数:36把. | 工作幅宽:1250mm；结构型式:履带自走式；配套拖拉机标定功率:25.8KW；限深装置型式:螺杆调节限深；总安装刀数:36把. | 通用类 | 25.8 | 湖北省
耕整地机械 | 耕地机械 | 旋耕机（含履带自走式旋耕机） | 1200—2000mm履带自走式旋耕机 | 履带自走式旋耕机 | 湖北双利农机制造有限公司 | 1GZ-140 | 8300 | 工作幅宽:1400mm；结构型式:履带自走式；配套拖拉机标定功率:25.8KW；限深装置型式:螺杆调节限深；总安装刀数:40把. | 工作幅宽:1400mm；结构型式:履带自走式；配套拖拉机标定功率:25.8KW；限深装置型式:螺杆调节限深；总安装刀数:40把. | 通用类 | 25.8 | 湖北省
耕整地机械 | 耕地机械 | 旋耕机（含履带自走式旋耕机） | 1200—2000mm履带自走式旋耕机 | 自走履带式旋耕机(原:履带自走式旋耕机) | 湖南兴农机械有限公司 | 1GZL-160(原:1GZ-160) | 8300 | 形式:自走履带式旋耕机；耕幅:1670mm | 1.规格型号:1GZL-160；2.结构形式:履带自走式；3.外形尺寸(长×宽×高):3350×2000×1650mm；4.结构质量:1350kg；5.作业幅宽:167cm；6.耕深:80~140mm；7.工作部件传动方式:侧边齿轮传动；8.变速箱类型:(3+1)*2机械变速；9.连接方式:直连；10.配套动力:生产企业:常州常发动力机械有限公司；型号:CF36EM柴油机；结构型式:卧式；标定功率:23.53kW；标定转速:2200r/min；11.履带(节距×节数×宽):90mm×42节×280mm；12.轨距:940mm；13.刀辊:设计转速:130~320r/min；总安装刀数:56把；旋耕刀型号:IT195；14.最大回转半径195mm； | 通用类 | 23.53 | 湖南省
耕整地机械 | 耕地机械 | 旋耕机（含履带自走式旋耕机） | 1200—2000mm履带自走式旋耕机 | 履带自走式旋耕起垄机 | 湖南龙舟农机股份有限公司 | 1GZV-120 | 8300 | 形式:履带自走式；作业幅宽:1200mm； | 形式:履带自走式；作业幅宽:1200mm；旋耕作业耕深:≥12cm；外形尺寸:长343宽164高252cm；整机质量:1620kg；工作配套动力:云内YN4A055-30CR；配套动力额定净功率:36.8kW；起垄高度:≥35cm；起垄宽度(垄顶宽)30~35cm；垄间距:120cm | 通用类 | 36.8 | 湖南省
耕整地机械 | 耕地机械 | 旋耕机（含履带自走式旋耕机） | 1200—2000mm履带自走式旋耕机 | 履带自走式旋耕机 | 池州市佳田农业科技有限公司 | 1GZ-130 | 8300 | 工作耕幅:1300mm | 规格型号:1GZ-130；配套发动机:江苏常工动力机械有限公司型号规格:CG32DGⅢ标定功率:22.1kW标定转速:2200r/min起动方式:电起动燃油种类:柴油工作状态外形尺寸(长×宽×高):2420×1450×2200mm作业速度:0.9~1.3m/s作业小时生产率0.15~0.32hm2/(h·m)单位作业面积燃油消耗量:≤15KG/hm2工作幅宽:1300mm履带:节距90mm,节数42个,宽度280mm轨距:760mm旋耕部分:旋耕刀数量34把,旋耕刀型号IT245,最大回转半径245mm限深装置型式:机械螺杆式制动器型式:多片湿式摩擦片式 | 通用类 | 22.1 | 安徽省
耕整地机械 | 耕地机械 | 旋耕机（含履带自走式旋耕机） | 1200—2000mm履带自走式旋耕机 | 履带自走式旋耕机 | 益阳资江联合收割机开发有限公司 | 1GZL-130A | 8300 | 形式:履带自走式；耕幅:1300mm | 结构型式:履带自走式；结构质量:880kg；配套动力:CF36M柴油机；转速:2200r/min；幅宽:130cm；传动方式:皮带传动中间齿轮； | 通用类 | 23.53 | 湖南省
耕整地机械 | 耕地机械 | 旋耕机（含履带自走式旋耕机） | 1200—2000mm履带自走式旋耕机 | 履带自走式旋耕机 | 合肥博导科技有限公司 | 1GZ-120 | 8300 | 形式:履带自走式；耕幅:1200mm | 形式:履带自走式,耕幅:1200MM,功率:14.7KW,起动方式:电起动,发动机燃油:柴油,旋耕机与主机连接方式:直联式,外形尺寸:2300*1370*1140mm | 通用类 | 14.7 | 安徽省
耕整地机械 | 耕地机械 | 旋耕机（含履带自走式旋耕机） | 1200—2000mm履带自走式旋耕机 | 自走履带式旋耕机 | 湖南一田农业机械有限公司 | 1GZL-160 | 8300 | 结构形式：履带自走式；工作辐宽：160CM | 1.规格型号:1GZL-160；2.结构型式:自走履带式；3.配套动力型号名称:HS400；4.配套动力结构型式:单缸、水冷、卧式、四冲程；5.配套动力额定功率(kw):25.8；6.配套动力额定转速(r/min):2200；7.工作状态外形尺寸(长×宽×高)(mm):2830×1730×2340；8.结构质量(kg):1280；9.作业幅宽(cm):160；10.耕深(cm):≧12；11.传动方式:侧边齿轮；12.刀辊转速:(r/min):280；13.刀辊总安装刀数(把):42；14.刀辊型号:IT225；15.最小离地间隙(mm):334；16.履带节距(mm):90；17.履带节数(节):42；18.履带宽(mm):280；19.轨距(cm):950. | 通用类 | 25.8 | 湖南省
耕整地机械 | 耕地机械 | 旋耕机（含履带自走式旋耕机） | 2000mm及以上履带自走式旋耕机 | 履带自走式旋耕机 | 苏州丰收农机装备有限公司 | 1GZL-230 | 15100 | 形式:履带自走式；耕幅:230cm | 产品名称:履带自走式旋耕机；形式:履带自走式；耕幅:2300mm | 通用类 | 72 | 浙江省
耕整地机械 | 耕地机械 | 旋耕机（含履带自走式旋耕机） | 2000mm及以上履带自走式旋耕机 | 自走履带式旋耕机 | 湖州丰源农业装备制造有限公司 | 1GZL250 | 15100 | 结构形式:自走履带式；配套发动机,标定功率:88.2kw2300r/min幅宽:250CM；外形尺寸:4170mm×2730mm×2920mm；刀辊最大回转半径:245mm；刀辊总安装刀数:88把；旋耕刀型号:IT245旋耕刀履带规格(履带式):90mm×53节×450mm；履带轨距:1209mm；整机使用质量:2896kg；各档理论速度(行、低、标):0-11km/h；0-5.5km/h；0-7.5km/h；变速箱类型:液压无级变速(HST)； | 结构形式:自走履带式；配套发动机,标定功率:88.2kw2300r/min幅宽:250CM；外形尺寸:4170mm×2730mm×2920mm；刀辊最大回转半径:245mm；刀辊总安装刀数:88把；旋耕刀型号:IT245旋耕刀履带规格(履带式):90mm×53节×450mm；履带轨距:1209mm；整机使用质量:2896kg；各档理论速度(行、低、标):0-11km/h；0-5.5km/h；0-7.5km/h；变速箱类型:液压无级变速(HST)； | 通用类 | 88.2 | 浙江省
耕整地机械 | 耕地机械 | 旋耕机（含履带自走式旋耕机） | 2000mm及以上履带自走式旋耕机 | 自走履带式旋耕机 | 湖州丰源农业装备制造有限公司 | 1GZL230 | 15100 | 结构形式:自走履带式；配套发动机,标定功率:88.2kw2300r/min幅宽:230CM；外形尺寸:4160mm×2540mm×2930mm；刀辊最大回转半径:245mm；刀辊总安装刀数:82把；旋耕刀型号:IT245旋耕刀履带规格(履带式):90mm×53节×450mm；履带轨距:1209mm；整机使用质量:2856kg；各档理论速度(行、低、标):0-11km/h；0-5.5km/h；0-7.5km/h；变速箱类型:液压无级变速(HST)； | 结构形式:自走履带式；配套发动机,标定功率:88.2kw2300r/min幅宽:230CM；外形尺寸:4160mm×2540mm×2930mm；刀辊最大回转半径:245mm；刀辊总安装刀数:82把；旋耕刀型号:IT245旋耕刀履带规格(履带式):90mm×53节×450mm；履带轨距:1209mm；整机使用质量:2856kg；各档理论速度(行、低、标):0-11km/h；0-5.5km/h；0-7.5km/h；变速箱类型:液压无级变速(HST)； | 通用类 | 88.2 | 浙江省
耕整地机械 | 耕地机械 | 旋耕机（含履带自走式旋耕机） | 2000mm及以上履带自走式旋耕机 | 自走履带式旋耕机 | 湖州丰源农业装备制造有限公司 | 1GZL200A | 15100 | 结构形式:自走履带式；配套发动机,标定功率:59kw2600r/min幅宽:200CM；外形尺寸:4370mm×2370mm×2700mm；刀辊最大回转半径:245mm；刀辊总安装刀数:58把；旋耕刀型号:IT245旋耕刀履带规格(履带式):90mm×51节×400mm；履带轨距:1280mm；整机使用质量:2606kg；各档理论速度(行、低、标):0-11km/h；0-5.5km/h；0-7.5km/h；变速箱类型:液压无级变速(HST)； | 结构形式:自走履带式；配套发动机,标定功率:59kw2600r/min幅宽:200CM；外形尺寸:4370mm×2370mm×2700mm；刀辊最大回转半径:245mm；刀辊总安装刀数:58把；旋耕刀型号:IT245旋耕刀履带规格(履带式):90mm×51节×400mm；履带轨距:1280mm；整机使用质量:2606kg；各档理论速度(行、低、标):0-11km/h；0-5.5km/h；0-7.5km/h；变速箱类型:液压无级变速(HST)； | 通用类 | 59 | 浙江省
耕整地机械 | 耕地机械 | 旋耕机（含履带自走式旋耕机） | 2000mm及以上履带自走式旋耕机 | 自走履带式旋耕机 | 湖州丰源农业装备制造有限公司 | 1GZL200 | 15100 | 结构形式:自走履带式；配套发动机,标定功率:73.6kw2400r/min幅宽:200CM；外形尺寸:3990mm×2365mm×2920mm；刀辊最大回转半径:245mm；刀辊总安装刀数:58把；旋耕刀型号:IT245旋耕刀履带规格(履带式):90mm×53节×450mm；履带轨距:1209mm；整机使用质量:2744kg；各档理论速:度(行、低、标):0-11km/h；0-5.5km/h；0-7.5km/h；变速箱类型:液压无级变速(HST)； | 结构形式:自走履带式；配套发动机,标定功率:73.6kw2400r/min幅宽:200CM；外形尺寸:3990mm×2365mm×2920mm；刀辊最大回转半径:245mm；刀辊总安装刀数:58把；旋耕刀型号:IT245旋耕刀履带规格(履带式):90mm×53节×450mm；履带轨距:1209mm；整机使用质量:2744kg；各档理论速:度(行、低、标):0-11km/h；0-5.5km/h；0-7.5km/h；变速箱类型:液压无级变速(HST)； | 通用类 | 73.6 | 浙江省
耕整地机械 | 耕地机械 | 旋耕机（含履带自走式旋耕机） | 2000mm及以上履带自走式旋耕机 | 自走履带式旋耕机 | 湖南省农友机械集团有限公司 | 1GZL-200 | 15100 | 形式:履带自走式；耕幅=2000mm | 规格型号:1GZL-200结构型式:自走履带式；配套动力:4D32YT30/756；结构形式:直列/水冷/四缸/电控；额定功率:55.2KW额定转速:2600r/min；工作状态外形尺寸(长*宽*高):3500*2150*2780mm；整机使用质量:1950kg；工作幅宽:200cm；耕深:≧12cm；传动方式:中间齿轮；刀辊:转速:280-360r/min；总安装刀数:60把；型号:IT245；最小离地间隙(mm):370；履带规格(节距X节数X宽):90mmX48节X400mm；轨距:1050； | 通用类 | 55.2 | 湖南省
耕整地机械 | 耕地机械 | 旋耕机（含履带自走式旋耕机） | 2000mm及以上履带自走式旋耕机 | 履带自走式旋耕机 | 湖南省农友机械集团有限公司 | 1GZ-230 | 15100 | 形式:履带自走式；耕幅=2300mm | 规格型号:1GZ-230；外形尺寸:3570X2380X2560mm,结构质量:1710kg,工作幅宽:230cm,刀辊:转速(r/min):280-360；总安装刀数(把):68；型号:IT245；最小离地间隙:390mm履带:节距:90mm；节数:48节；宽:400mm；轨距:1040mm；配套动力:标定功率:65KW；额定转速:2600r/min. | 通用类 | 65 | 湖南省
耕整地机械 | 耕地机械 | 旋耕机（含履带自走式旋耕机） | 2000mm及以上履带自走式旋耕机 | 履带自走式旋耕机 | 湖南龙舟农机股份有限公司 | 1GZ-230 | 15100 | 形式:履带自走式；耕幅:2300mm； | 形式:履带自走式；耕幅:2300mm；外形尺寸:长3580宽2410高2540mm；整机质量:2260kg；配套发动机YN4D086-30CR；额定净功率60kW；履带规格:节距90mmX48节X宽350mm | 通用类 | 60 | 湖南省
耕整地机械 | 耕地机械 | 旋耕机（含履带自走式旋耕机） | 2000mm及以上履带自走式旋耕机 | 自走履带式旋耕机 | 湖南龙舟农机股份有限公司 | 1GZL-205A | 15100 | 形式:履带自走式；耕幅:2050mm； | 形式:履带自走式；耕幅:2050mm；外形尺寸:长3820宽2270高2650mm；整机质量:2080kg；额定净功率55kW；履带规格:节距90mmX51节X宽400mm | 通用类 | 55 | 湖南省
耕整地机械 | 耕地机械 | 旋耕机（含履带自走式旋耕机） | 2000mm及以上履带自走式旋耕机 | 履带自走式旋耕机 | 广东弘科农业机械研究开发有限公司 | 1GZL230 | 15100 | 履带自走式,耕幅:2300mm | 形式:履带自走式；耕幅:2300mm；额定净功率:62kW/62.5kW | 通用类 | 62 | 广东省
耕整地机械 | 耕地机械 | 旋耕机（含履带自走式旋耕机） | 2000mm及以上履带自走式旋耕机 | 履带自走式旋耕机 | 中联重机股份有限公司 | 1GLZ-200A | 15100 | 结构形式:履带自走式；旋耕部分幅宽(mm):2000； | 结构形式:履带自走式；旋耕部分幅宽(mm):2000；发动机信息:国三,SD4Q3D,四达,功率:66.2kW；国三,4C6-90C32,全柴,功率:66.2kW； | 通用类 | 66.2 | 安徽省
耕整地机械 | 耕地机械 | 旋耕机（含履带自走式旋耕机） | 2000mm及以上履带自走式旋耕机 | 履带自走式旋耕机 | 中联重机股份有限公司 | 1GLZ-260 | 15100 | 结构形式:履带自走式；工作幅宽(mm):2600； | 结构形式:履带自走式；工作幅宽(mm):2600；发动机信息:国三,YCD4T33T6-115,玉柴,功率:85kW； | 通用类 | 85 | 安徽省
耕整地机械 | 耕地机械 | 旋耕机（含履带自走式旋耕机） | 2000mm及以上履带自走式旋耕机 | 履带自走式旋耕机 | 中联重机股份有限公司 | 1GLZ-200E | 15100 | 结构形式:履带自走式；工作幅宽(mm):2000； | 结构形式:履带自走式；工作幅宽(mm):2000；发动机信息:国三,4G33TC,常柴,功率:74.5kW； | 通用类 | 74.5 | 安徽省
耕整地机械 | 耕地机械 | 旋耕机（含履带自走式旋耕机） | 2000mm及以上履带自走式旋耕机 | 履带自走式旋耕机 | 中联重机股份有限公司 | 1GLZ-230B | 15100 | 结构形式:履带自走式；工作幅宽(mm):2300； | 结构形式:履带自走式；工作幅宽(mm):2300；发动机信息:国三,4G33TC,常柴,功率:74.5kW； | 通用类 | 74.5 | 安徽省
耕整地机械 | 耕地机械 | 旋耕机（含履带自走式旋耕机） | 2000mm及以上履带自走式旋耕机 | 履带自走式旋耕机 | 中联重机股份有限公司 | 1GLZ-230C | 15100 | 结构形式:履带自走式；工作幅宽(mm):2300； | 结构形式:履带自走式；工作幅宽(mm):2300；发动机信息:国三,4G33TC,常柴,功率:74.5kW； | 通用类 | 74.5 | 安徽省
耕整地机械 | 耕地机械 | 旋耕机（含履带自走式旋耕机） | 2000mm及以上履带自走式旋耕机 | 履带自走式旋耕机 | 中联重机股份有限公司 | 1GLZ-230A | 15100 | 结构形式:履带自走式；旋耕部分幅宽(mm):2300； | 结构形式:履带自走式；旋耕部分幅宽(mm):2300；发动机信息:国三,YCD4N23T8-100B,玉柴,功率:73kW；国三,4C6-100C34,全柴,功率:74kW； | 通用类 | 73 | 安徽省
耕整地机械 | 耕地机械 | 旋耕机（含履带自走式旋耕机） | 2000mm及以上履带自走式旋耕机 | 履带自走式旋耕机 | 中联重机股份有限公司 | 1GLZ-200B | 15100 | 结构形式:履带自走式；旋耕部分幅宽(mm):2000； | 结构形式:履带自走式；旋耕部分幅宽(mm):2000；发动机信息:国三,YCD4N23T8-100B,玉柴,功率:73kW；国三,4C6-100C34,全柴,功率:74kW； | 通用类 | 73 | 安徽省
耕整地机械 | 耕地机械 | 旋耕机（含履带自走式旋耕机） | 2000mm及以上履带自走式旋耕机 | 履带自走式旋耕机 | 湖北楚天宝田农业机械有限公司 | 1GZ-250 | 15100 | 形式:履带自走式；工作幅宽:2500mm | 形式:履带自走式；工作幅宽:2500mm | 通用类 | 73 | 湖北省
耕整地机械 | 耕地机械 | 旋耕机（含履带自走式旋耕机） | 2000mm及以上履带自走式旋耕机 | 履带自走式旋耕机 | 湖北楚天宝田农业机械有限公司 | 1GZ-210 | 15100 | 形式:履带自走式；工作幅宽:2100mm | 形式:履带自走式；工作幅宽:2100mm | 通用类 | 55 | 湖北省
耕整地机械 | 耕地机械 | 旋耕机（含履带自走式旋耕机） | 2000mm及以上履带自走式旋耕机 | 履带自走式旋耕机 | 江苏沃得高新农业装备有限公司(原:江苏沃得植保机械有限公司、沃得重工(中国)有限公司) | 1GL72-2300A | 15100 | 形式:履带自走式；耕幅:2300mm | 形式:履带自走式；耕幅:2300MM；结构质量:2380KG | 通用类 | 72 | 江苏省
耕整地机械 | 耕地机械 | 旋耕机（含履带自走式旋耕机） | 2000mm及以上履带自走式旋耕机 | 履带自走式旋耕机 | 江苏沃得高新农业装备有限公司(原:江苏沃得植保机械有限公司、沃得重工(中国)有限公司) | 1GL65-2000D | 15100 | 形式:履带自走式；耕幅:2000mm | 形式:履带自走式；耕幅:2000MM；结构质量:2300KG； | 通用类 | 62 | 江苏省
耕整地机械 | 耕地机械 | 旋耕机（含履带自走式旋耕机） | 2000mm及以上履带自走式旋耕机 | 履带自走式旋耕机 | 江苏沃得高新农业装备有限公司(原:江苏沃得植保机械有限公司、沃得重工(中国)有限公司) | 1GL72-2300 | 15100 | 形式:履带自走式；耕幅:2300mm | 形式:履带自走式；耕幅:2300MM；结构质量:2380KG； | 通用类 | 72 | 江苏省
耕整地机械 | 耕地机械 | 旋耕机（含履带自走式旋耕机） | 2000mm及以上履带自走式旋耕机 | 履带自走式旋耕机 | 江苏沃得高新农业装备有限公司(原:江苏沃得植保机械有限公司、沃得重工(中国)有限公司) | 1GL65-2000 | 15100 | 形式:履带自走式；耕幅:2000mm | 形式:履带自走式；耕幅:2000MM；结构质量:2300KG | 通用类 | 62 | 江苏省
耕整地机械 | 耕地机械 | 旋耕机（含履带自走式旋耕机） | 2000mm及以上履带自走式旋耕机 | 履带自走式旋耕机 | 江苏沃得高新农业装备有限公司(原:江苏沃得植保机械有限公司、沃得重工(中国)有限公司) | 1GL65-2000A | 15100 | 形式:履带自走式；耕幅:2000mm | 形式:履带自走式；耕幅:2000MM；结构质量:2100KG | 通用类 | 62 | 江苏省
耕整地机械 | 耕地机械 | 旋耕机（含履带自走式旋耕机） | 2000mm及以上履带自走式旋耕机 | 履带自走式旋耕机 | 江苏沃得高新农业装备有限公司(原:江苏沃得植保机械有限公司、沃得重工(中国)有限公司) | 1GL65-2000E | 15100 | 形式:履带自走式；耕幅:2000mm | 形式:履带自走式；耕幅:2000MM；结构质量:2300KG； | 通用类 | 62 | 江苏省
耕整地机械 | 耕地机械 | 旋耕机（含履带自走式旋耕机） | 2000mm及以上履带自走式旋耕机 | 履带自走式旋耕机 | 中联重机浙江有限公司 | 1GLZ-230A | 15100 | 形式:履带自走式；耕幅:2300mm | 外形尺寸(长×宽×高)mm:3580×2470×2600；配套功率kW:73；结构质量kg:2010；幅宽mm:2300；耕深mm:旱耕80-160,水耕100-180；旋耕刀数量(把):106；旋耕刀型式:IT195. | 通用类 | 73 | 浙江省
耕整地机械 | 耕地机械 | 旋耕机（含履带自走式旋耕机） | 2000mm及以上履带自走式旋耕机 | 履带自走式旋耕机 | 中联重机浙江有限公司 | 1GLZ-200B | 15100 | 形式:履带自走式；耕幅:2000mm | 外形尺寸(长×宽×高)mm:3580×2200×2600；配套功率kW:73；结构质量kg:1985；幅宽mm:2000；耕深mm:旱耕80-160,水耕100-180；旋耕刀数量(把):94；旋耕刀型式:IT195系列旋耕刀. | 通用类 | 73 | 浙江省
耕整地机械 | 耕地机械 | 旋耕机（含履带自走式旋耕机） | 2000mm及以上履带自走式旋耕机 | 履带自走式旋耕机 | 中联重机浙江有限公司 | 1GLZ-200A | 15100 | 形式:履带自走式；耕幅:2000mm | 外形尺寸(长×宽×高)mm:3580×2200×2600；配套功率kW:63；结构质量kg:1985；幅宽mm:2000；耕深mm:旱耕80-160,水耕100-180；旋耕刀数量(把):94；旋耕刀型式:IT195. | 通用类 | 63 | 浙江省
耕整地机械 | 耕地机械 | 旋耕机（含履带自走式旋耕机） | 2000mm及以上履带自走式旋耕机 | 履带自走式旋耕机 | 中联重机浙江有限公司 | 1GLZ-200C | 15100 | 形式:履带自走式；耕幅:2000mm | 外形尺寸(长×宽×高)mm:3580×2200×2600；配套功率kW:73；结构质量kg:1985；幅宽mm:2000；耕深mm:旱耕80-160,水耕100-180；旋耕刀数量(把):94；旋耕刀型式:IT195系列旋耕刀. | 通用类 | 73 | 浙江省
耕整地机械 | 耕地机械 | 旋耕机（含履带自走式旋耕机） | 2000mm及以上履带自走式旋耕机 | 自走履带式旋耕机 | 浙江亿森机械有限公司 | 1GZL-200A | 15100 | 结构形式:履带自走式.幅宽:200cm.外形尺寸(长×宽×高):4140×2050×2460(mm).发动机功率:66.2kW | 结构形式:履带自走式.幅宽:200cm.外形尺寸(长×宽×高):4140×2050×2460(mm).发动机功率:66.2kW | 通用类 | 66.2 | 浙江省
耕整地机械 | 耕地机械 | 旋耕机（含履带自走式旋耕机） | 2000mm及以上履带自走式旋耕机 | 履带自走式旋耕机 | 浙江亿森机械有限公司 | 1GZ-200 | 15100 | 结构形式:履带自走式,耕幅:2000mm,外形尺寸(长×宽×高):3900×2200×2480(mm),发动机功率:55kW | 结构形式:履带自走式耕幅:2000mm外形尺寸(长×宽×高):3900×2200×2480(mm)发动机功率:55kW | 通用类 | 55 | 浙江省
耕整地机械 | 耕地机械 | 旋耕机（含履带自走式旋耕机） | 2000mm及以上履带自走式旋耕机 | 履带自走式旋耕机 | 湖南润田农机装备科技股份有限公司 | 1GZ-230 | 15100 | 形式:履带自走式；工作幅宽:2300mm | 形式:履带自走式；工作幅宽:2300mm | 通用类 | 73.5 | 湖南省
耕整地机械 | 耕地机械 | 旋耕机（含履带自走式旋耕机） | 2000mm及以上履带自走式旋耕机 | 履带自走式旋耕机 | 湖北双利农机制造有限公司 | 1GZ-200 | 15100 | 工作幅宽:2000mm；结构型式:履带自走式；配套拖拉机标定功率:63KW；限深装置型式:螺杆调节限深；总安装刀数:60把. | 工作幅宽:2000mm；结构型式:履带自走式；配套拖拉机标定功率:63KW；限深装置型式:螺杆调节限深；总安装刀数:60把. | 通用类 | 63 | 湖北省
耕整地机械 | 耕地机械 | 旋耕机（含履带自走式旋耕机） | 2000mm及以上履带自走式旋耕机 | 履带自走式旋耕机 | 湖北双利农机制造有限公司 | 1GZ-230 | 15100 | 工作幅宽:2300mm；结构型式:履带自走式；配套拖拉机标定功率:73KW；限深装置型式:螺杆调节限深；总安装刀数:68把. | 工作幅宽:2300mm；结构型式:履带自走式；配套拖拉机标定功率:73KW；限深装置型式:螺杆调节限深；总安装刀数:68把. | 通用类 | 73 | 湖北省
耕整地机械 | 耕地机械 | 旋耕机（含履带自走式旋耕机） | 2000mm及以上履带自走式旋耕机 | 履带自走式旋耕机 | 江西省宏旺农业装备有限公司 | 1GZ-200A | 15100 | 形式:履带自走式；耕幅:2000mm | 形式:履带自走式；耕幅:2000mm；启动方式:电启动；档位数:I、II、III；外型尺寸(长*宽*高)350㎝*230㎝*248㎝:；整机质量:2010kg；配套动力:云内4102；配套动力功率:60kw | 通用类 | 60 | 江西省
耕整地机械 | 耕地机械 | 旋耕机（含履带自走式旋耕机） | 2000mm及以上履带自走式旋耕机 | 履带自走式旋耕机 | 江西鼎立农业机械有限公司 | 1GZ-230 | 15100 | 履带自走式；耕幅2300mm； | 结构型式:履带自走式；耕幅2300mm；耕深:旱耕≥12cm、水耕≥10cm工作状态外形尺寸(长×宽×高):375cm×250cm×278cm；结构质量:2100kg；履带接地长:162cm；最小离地间隙31cm；发动机型号:YCD4T23T8-100,功率:73.6kw,广西玉柴动力机械有限公司,国Ⅲ；4G33TC,功率:72kw,常柴动力股份有限公司,国Ⅲ；4C6-100U32,功率:74kw,安徽全柴动力股份有限公司,国Ⅲ. | 通用类 | 73.6 | 江西省
耕整地机械 | 耕地机械 | 旋耕机（含履带自走式旋耕机） | 2000mm及以上履带自走式旋耕机 | 履带自走式旋耕机 | 江西鼎立农业机械有限公司 | 1GZ-200 | 15100 | 履带自走式；耕幅2000mm； | 结构型式:履带自走式；耕幅2000mm；耕深:旱耕≥12cm、水耕≥10cm工作状态外形尺寸(长×宽×高):375cm×220cm×278cm；结构质量:2000kg；履带接地长:162cm；最小离地间隙31cm；发动机型号:YCD4T23T8-100,功率:73.6kw,广西玉柴动力机械有限公司,国Ⅲ；4G33TC,功率:72kw,常柴动力股份有限公司,国Ⅲ；4C6-100U32,功率:74kw,安徽全柴动力股份有限公司,国Ⅲ. | 通用类 | 73.6 | 江西省
耕整地机械 | 耕地机械 | 旋耕机（含履带自走式旋耕机） | 2000mm及以上履带自走式旋耕机 | 履带自走式旋耕机 | 浙江柳林农业机械股份有限公司 | 1GZ65 | 15100 | 形式：履带自走式；耕幅：2400mm | 形式:履带自走式；耕幅:2400mm；配套功率:65kw；国三排放标准 | 通用类 | 65 | 浙江省
耕整地机械 | 耕地机械 | 旋耕机（含履带自走式旋耕机） | 2000mm及以上履带自走式旋耕机 | 履带自走式旋耕机 | 浙江柳林农业机械股份有限公司 | 1GZ60 | 15100 | 形式：履带自走式；耕幅：2000mm | 形式:履带自走式；耕幅:2000mm；配套功率:60kw,国三排放标准 | 通用类 | 60 | 浙江省
耕整地机械 | 耕地机械 | 旋耕机（含履带自走式旋耕机） | 2000mm及以上履带自走式旋耕机 | 履带自走式旋耕机 | 浙江柳林农业机械股份有限公司 | 1GZ70 | 15100 | 形式：履带自走式；耕幅：2400mm | 形式:履带自走式；耕幅:2400mm；配套功率:70kw；国三排放标准 | 通用类 | 70 | 浙江省
耕整地机械 | 耕地机械 | 旋耕机（含履带自走式旋耕机） | 2000mm及以上履带自走式旋耕机 | 履带自走式旋耕机 | 浙江柳林农业机械股份有限公司 | 1GZ-200 | 15100 | 形式：履带自走式；耕幅：2000mm | 形式:履带自走式；耕幅:2000mm；配套功率:65kw；国三排放标准 | 通用类 | 65 | 浙江省
耕整地机械 | 耕地机械 | 旋耕机（含履带自走式旋耕机） | 2000mm及以上履带自走式旋耕机 | 履带自走式旋耕机 | 无锡松田豹机械科技有限公司 | 1GZ-230 | 15100 | 型号名称:1GZ-230履带自走式旋耕机;结构形式:履带自走式;外形尺寸（长×宽×高）:3600×2440×2700mm;结构质量：2120kg;工作幅宽:230cm;变速箱挡位数:机械变速+液压无极变速;旋耕刀型号:IT225/IT245;总安装刀数:84把;刀辊转速:320r/min;刀辊回转半径:225/245mm；排放标准：国三；标定功率：65kW；规格（节距×节数×宽）：90 mm × 48节 × 400 mm;轨距：1200mm | 型号名称:1GZ-230履带自走式旋耕机；结构形式:履带自走式；外形尺寸(长×宽×高):3600×2440×2700mm；结构质量:2120kg；工作幅宽:230cm；变速箱挡位数:机械变速+液压无极变速；旋耕刀型号:IT225/IT245；总安装刀数:84把；刀辊转速:320r/min；刀辊回转半径:225/245mm；排放标准:国三；标定功率:65kW；标定转速:2400r/min；规格(节距×节数×宽):90mm×48节×400mm；轨距:1200mm | 通用类 | 65 | 江苏省
耕整地机械 | 耕地机械 | 旋耕机（含履带自走式旋耕机） | 2000mm及以上履带自走式旋耕机 | 履带自走式旋耕机 | 浙江柳林农业机械股份有限公司 | 1GZ65A | 15100 | 形式：履带自走式；耕幅：2000mm | 形式:履带自走式；耕幅:2000mm；配套功率:65kw；国三排放标准 | 通用类 | 65 | 浙江省
耕整地机械 | 耕地机械 | 旋耕机（含履带自走式旋耕机） | 2000mm及以上履带自走式旋耕机 | 自走履带式旋耕机 | 浙江柳林科技有限公司 | 1GZL-240A | 15100 | 形式：履带自走式；耕幅：2400mm | 形式:自走履带式；耕幅:2400mm；配套功率:89kw；中国第三阶段排放标准 | 通用类 | 89 | 浙江省
耕整地机械 | 耕地机械 | 旋耕机（含履带自走式旋耕机） | 2000mm及以上履带自走式旋耕机 | 自走履带式旋耕机 | 浙江柳林科技有限公司 | 1GZL-200A | 15100 | 形式：履带自走式；耕幅：2000mm | 形式:自走履带式；耕幅:2000mm；配套功率:74kw；中国第三阶段排放标准 | 通用类 | 74 | 浙江省
耕整地机械 | 耕地机械 | 耕整机 | 功率4KW及以上耕整机 | 双轮耕整机 | 湖南省耒耕轻型耕田机制造有限公司 | 1ZS-4QA | 730 | 结构型式:双轮步耕式.外形尺寸(长×宽×高):1550×710×940MM.结构质量:71KG.水田轮结构型式:水田叶轮式.水田轮直径:Φ600MM.水田轮叶片数:12个.犁型号规格:1LS-20.犁结构型式:水田铧式犁.犁工作幅宽:20CM.主离合器型式:锥形机械摩擦.耕宽:20CM.耕深:8-14CM.作业速度:2.3-2.9KM/H.配套发动机型号:170F汽油机.配套发动机结构型式:单缸、斜置式、四冲程.配套发动机额定功率:4.2KW、额定转速3600R∕MIN.起动发式:手拉反冲式. | 结构型式:双轮步耕式.外形尺寸(长×宽×高):1550×710×940MM.结构质量:71KG.水田轮结构型式:水田叶轮式.水田轮直径:Φ600MM.水田轮叶片数:12个.犁型号规格:1LS-20.犁结构型式:水田铧式犁.犁工作幅宽:20CM.主离合器型式:锥形机械摩擦.耕宽:20CM.耕深:8-14CM.作业速度:2.3-2.9KM/H.配套发动机型号:170F汽油机.配套发动机结构型式:单缸、斜置式、四冲程.配套发动机额定功率:4.2KW、额定转速3600R∕MIN.起动发式:手拉反冲式. | 非通用类 | 4.2 | 湖南省
耕整地机械 | 耕地机械 | 耕整机 | 功率4KW及以上耕整机 | 双辊耕整机 | 湖南省耒耕轻型耕田机制造有限公司 | 1ZS-4Q | 730 | 结构型式:双辊步耕式.外形尺寸(长×宽×高):1550×930×950MM.结构质量:67KG.水田轮结构型式:辊式.水田轮直径:Φ540MM.水田轮叶片数:9个.犁型号规格:1LS-20.犁结构型式:水田铧式犁.犁工作幅宽:20CM.主离合器型式:锥形机械摩擦.耕宽:20CM.耕深:8-14CM.配套发动机型号:170F汽油机.配套发动机结构型式:单缸、斜置式、四冲程.配套发动机额定功率:4.2KW、额定转速3600R∕MIN.起动发式:手拉反冲式. | 结构型式:双辊步耕式.外形尺寸(长×宽×高):1550×930×950MM.结构质量:67KG.水田轮结构型式:辊式.水田轮直径:Φ540MM.水田轮叶片数:9个.犁型号规格:1LS-20.犁结构型式:水田铧式犁.犁工作幅宽:20CM.主离合器型式:锥形机械摩擦.耕宽:20CM.耕深:8-14CM.配套发动机型号:170F汽油机.配套发动机结构型式:单缸、斜置式、四冲程.配套发动机额定功率:4.2KW、额定转速3600R∕MIN.起动发式:手拉反冲式. | 非通用类 | 4.2 | 湖南省
耕整地机械 | 耕地机械 | 微耕机 | 功率4KW及以上微耕机 | 微耕机 | 重庆久高丰农业机械有限公司 | 1WG4.2-105FQ-ZC | 730 | 结构型式：前置式；配套发动机：生产企业：重庆凯博通用汽油机动力有限公司；型号名称：170F油机；形式：单缸、四冲程、风冷；额定功率：4.2 KW；额定转速：3600 r/min；起动方式：手拉启动；外形尺寸（长×宽×高）mm：1600×1050×800；结构质量：65 kg；传动方式：齿轮传动；连接方式：直联；扶把调整幅度：水平方向： 0°；垂直方向：180°；刀辊：转速：快档：140；慢档：90；最大回转半径：175 mm；总安装刀数：24 把；旋耕刀型号：旱地刀；主离合器型式：摩擦片式；耕宽：1050 | 结构型式:前置式；配套发动机:生产企业:重庆凯宝动力机械有限公司；型号名称:170F汽油机；形式:单缸、四冲程、风冷；额定功率:4.2KW；额定转速:3600R/MIN；起动方式:手拉启动；外形尺寸(长×宽×高)MM:1600×1050×800；结构质量:65KG；传动方式:齿轮传动；连接方式:直联；扶把调整幅度:水平方向:0°；垂直方向:180°；刀辊:转速:快档:140；慢档:90；最大回转半径:175MM；总安装刀数:24把；旋耕刀型号:旱地刀；主离合器型式:摩擦片式；耕宽:1050MM；耕深:≥100MM；作业速度:0.1~0.3M/S；作业小时生产率:≥0.04HM2/(H?M)；单位作业面积燃油消耗量:≤30KG/M2. | 非通用类 | 4.2
耕整地机械 | 耕地机械 | 微耕机 | 功率4KW及以上微耕机 | 微耕机 | 重庆鑫源农机股份有限公司 | 1WG4.2-100FQ-ZC | 730 | 配套发动机额定功率（kW）：4.2 | 汽油微耕机:配套功率4.2KW；动力型号:SR170F/P汽油机；标定转速:3600R/MIN | 非通用类 | 4.2 | 重庆市
耕整地机械 | 耕地机械 | 微耕机 | 功率4KW及以上微耕机 | 微耕机 | 重庆鑫源农机股份有限公司 | 1WG4.2-75FQ-DL | 730 | 配套发动机额定功率（kW）：4.2 | 汽油微耕机:配套功率4.2KW；动力型号:SR170F/P汽油机；标定转速:3600R/MIN | 非通用类 | 4.2 | 重庆市
耕整地机械 | 耕地机械 | 微耕机 | 功率4KW及以上微耕机 | 微耕机 | 重庆鑫源农机股份有限公司 | 1WG4.2-80FQ-DL | 730 | 配套发动机额定功率（kW）：4.2 | 汽油微耕机:配套功率4.2KW；动力型号:SR170F/P汽油机；标定转速:3600R/MIN | 非通用类 | 4.2 | 重庆市
耕整地机械 | 耕地机械 | 微耕机 | 功率4KW及以上微耕机 | 微耕机 | 重庆华世丹机械制造有限公司 | 1WG4.0-100FQ-ZC | 730 | 规格型号：1WG4.0-100FQ-ZC；结构型式：前置式；配套发动机生产企业：重庆华世丹机械制造有限公司；配套发动机型号名称：H170F汽油机；配套发动机结构型式：单缸、四冲程、强制风冷，25°斜置、OHV；配套发动机额定功率：4.0kW；配套发动机额定转速：3600 r/min；配套发动机起动方式：手拉反冲起动；外形尺寸（长×宽×高）：1530×1000×1070 mm；结构质量：64kg；传动方式：齿轮传动；连接方式：直联式；扶把调整幅度：水平方向：180°，垂直方向：60°；刀辊转速：快档：130r/min ，慢档：100 r/min；刀辊最大回转半径：180 mm；刀辊总安装刀数：24把；旋耕刀型号：Ⅱ型旱地刀；主离合器型式：锥度、湿式；耕宽：1000 mm；耕深：≥100mm；作业速度：0.1～0.3 m/s；作业小时生产率：≥0.04 hm²/（h•m）；单位作业面积燃油消耗量：≤35kg/hm²。 | 配套动力型号:H170F汽油发动机；配套动力额定功率:4.0KW；整机质量:64KG；传达方式:齿轮传动；连接方式:直联式；主离合方式:锥度、湿式；刀辊转速:快档130R/MIN、慢档100R/MIN；耕宽:1000MM；耕深:≥100MM；作业速度:0.1~0.3M/S；作业小时生产率:≥0.04HM2/(H·M)；单位作业面积燃油消耗量:≤35KG/HM2. | 非通用类 | 4 | 重庆市
耕整地机械 | 耕地机械 | 微耕机 | 功率4KW及以上微耕机 | 微耕机 | 重庆华世丹机械制造有限公司 | 1WG4.0-70FQ-ZC | 730 | 规格型号：1WG4.0-70FQ-ZC； 结构型式：前置式；配套发动机生产企业：重庆华世丹机械制造有限公司； 配套发动机型号名称：H1P70F汽油机；配套发动机结构型式：单缸、四冲程、强制风冷；配套发动机标定功率：4.0kW；配套发动机额定转速：3800 r/min；配套发动机起动方式：手拉绳式反冲起动；外形尺寸（长×宽×高）：1430×700×950 mm；结构质量：49kg；传动方式：锥齿传动；连接方式：直联式；扶把调整幅度：水平方向0°、垂直方向：±180°；刀辊转速：180r/min；刀辊最大回转半径：170 mm；刀辊总安装刀数：18把。旋耕刀型号：Ⅱ型旱地刀。主离合器型式：离心式，耕宽：700mm，耕深：≥100mm，作业速度：0.1～0.2m/s，作业小时生产率：≥0.03hm²/（h•m），单位作业面积燃油消耗量：≤40kg/hm²。 | 配套动力型号:H1P70F汽油动力；配套动力额定功率:4.0KW；整机质量:49KG；传达方式:锥齿传动；连接方式:直联式；主离合方式:离心式；刀辊转速:180R/MIN；耕宽:700MM；耕深:≥100MM；作业速度:0.1~0.2M/S；作业小时生产率:≥0.03HM2/(H·M)；单位作业面积燃油消耗量:≤40KG/HM2. | 非通用类 | 4 | 重庆市
耕整地机械 | 耕地机械 | 微耕机 | 功率4KW及以上微耕机 | 微耕机 | 重庆华世丹机械制造有限公司 | 1WG4.0-75FQ-DL | 730 | 规格型号：1WG4.0-75FQ-DL；结构型式：前置式；配套发动机生产企业：重庆华世丹机械制造有限公司；配套发动机型号名称：H170F汽油机；配套发动机结构型式：单缸、四冲程、强制风冷、25°斜置、OHV；配套发动机额定功率：4.0KW；配套发动机额定转速：3600r/min；配套发动机起动方式：手拉反冲启动；外形尺寸（长×宽×高）：1480×750×1000 mm；结构质量：52kg；传动方式：链条传动；连接方式：直联式；扶把调整幅度：水平方向：210°，垂直方向：56°；刀辊转速：快档：115 r/min，慢档：84 r/min；刀辊最大回转半径：170mm；刀辊总安装刀数：18把；旋耕刀型号：Ⅱ型旱地刀；主离合器型式：皮带张紧轮式；耕宽：750mm；耕深：≥100mm；作业速度：0.1～0.3 m/s；作业小时生产率：≥0.04 hm²/（h•m）；单位作业面积燃油消耗量：≤35kg/hm²。 | 配套动力型号:H170F汽油发动机；配套动力额定功率:4.0KW；整机质量:52KG；传达方式:链条传动；连接方式:直联式；主离合方式:张紧轮式；刀辊转速:快档115R/MIN、慢档84R/MIN；耕宽:750MM；耕深:≥100MM；作业速度:0.1~0.3M/S；作业小时生产率:≥0.04HM2/(H·M)；单位作业面积燃油消耗量:≤35KG/HM2. | 非通用类 | 4 | 重庆市
耕整地机械 | 耕地机械 | 微耕机 | 功率4KW及以上微耕机 | 微耕机 | 重庆华世丹机械制造有限公司 | 1WG4.0-80FQ-DL | 730 | 规格型号：1WG4.0-80FQ-DL；结构型式：前置式；配套发动机生产企业：重庆华世丹机械制造有限公司；配套发动机型号名称：H170F汽油机；配套发动机结构型式：单缸、四冲程、强制风冷、25°斜置、OHV；配套发动机额定功率：4.0KW；配套发动机额定转速：3600r/min；配套发动机起动方式：手拉反冲启动；外形尺寸（长×宽×高）：1480×800×1000 mm；结构质量：60kg；传动方式：链条传动；连接方式：直联式；扶把调整幅度：水平方向：210°，垂直方向：56°；刀辊转速：快档：126r/min，慢档：92 r/min；刀辊最大回转半径：170mm；刀辊总安装刀数：18把；旋耕刀型号：Ⅱ型旱地刀；主离合器型式：皮带张紧轮式；耕宽：800mm；耕深：≥100mm；作业速度：0.1～0.3 m/s；作业小时生产率：≥0.04 hm²/（h•m）；单位作业面积燃油消耗量：≤35kg/hm²。 | 配套动力型号:H170F汽油发动机；配套动力额定功率:4.0KW；整机质量:60KG；传达方式:链条传动；连接方式:直联式；主离合方式:皮带张紧式；刀辊转速:快档126R/MIN、慢档92R/MIN；耕宽:800MM；耕深:≥100MM；作业速度:0.1~0.3M/S；作业小时生产率:≥0.04HM2/(H·M)；单位作业面积燃油消耗量:≤35KG/HM2. | 非通用类 | 4 | 重庆市
耕整地机械 | 耕地机械 | 微耕机 | 功率4KW及以上微耕机 | 微耕机 | 重庆华世丹机械制造有限公司 | 1WG4.0-90FQ-ZC | 730 | 主要配置：整机一台（配套170F汽油机），4-3旱地刀一副，水田轮一副,4.00-8人字行走胶轮一副。主要技术规格：结构型式：前置式。配套发动机型号名称：170F型汽油机，配套发动机生产企业：重庆华世丹机械制造有限公司，配套发动机结构型式：单缸、四冲程、风冷、25°斜置、OHV，配套发动机标定功率：4.0kW，配套发动机标定转速：3600 r/min，配套发动机起动方式：手拉反冲起动。外形尺寸（长×宽×高）：1470×900×920 mm。结构质量：56kg。传动方式：齿轮传动。连接方式：直联。扶把调整幅 | 配套动力型号:H170F汽油发动机；配套动力额定功率:4.0KW；整机质量:56KG；传达方式:齿轮传动；连接方式:直联式；主离合方式:锥度、湿式；刀辊转速:快档150R/MIN、慢档100R/MIN；耕宽:900MM；耕深:≥100MM；作业速度:0.1~0.3M/S；作业小时生产率:≥0.04HM2/(H·M)；单位作业面积燃油消耗量:≤35KG/HM2. | 非通用类 | 4 | 重庆市
耕整地机械 | 耕地机械 | 微耕机 | 功率4KW及以上微耕机 | 微耕机 | 重庆华世丹机械制造有限公司 | 1WG5.6-105FQ-ZC | 730 | 主要技术规格结构型式：前置式. 配套发动机型号名称：H177F汽油机, 配套发动机结构型式：单缸、四冲程、强制风冷、25°斜置、OHV，配套发动机标定功率：5.6Kw, 额定转速：3600 r/min， 配套发动机起动方式：手拉反冲起动。外形尺寸（长×宽×高）：1580×1050×1000 mm。结构质量：75kg。传动方式：齿轮传动，连接方式：直联式。扶把调整幅度：水平方向：70°，垂直方向：70°。刀辊转速：慢档：98r/min，快档130r/min，最大回转半径：175mm，刀辊总安装刀数：38把 | 配套动力型号:H177F汽油发动机；配套动力额定功率:5.6KW；整机质量:75KG；传达方式:齿轮传动；连接方式:直联式；主离合方式:湿式摩擦离合；刀辊转速:快档130R/MIN、慢档98R/MIN；耕宽:1050MM；耕深:≥100MM；作业速度:0.1~0.3M/S；作业小时生产率:≥0.04HM2/(H·M)；单位作业面积燃油消耗量:≤40KG/HM2. | 非通用类 | 5.6 | 重庆市
耕整地机械 | 耕地机械 | 微耕机 | 功率4KW及以上微耕机 | 微型耕耘机 | 沂水沭拖机械有限公司 | 1WG-4 | 730 | 配套汽油发动机，功率：4.1kw，机器结构型式：前置式，结构质量：72kg，耕宽：950mm | 发动机型号:170F/P.额定功率:4.1KW.发动机结构形式:汽油机.耕宽950MM | 非通用类 | 4.1 | 山东省
耕整地机械 | 耕地机械 | 微耕机 | 功率4KW及以上微耕机 | 微耕机 | 重庆蛟马动力科技有限公司 | 1WG4.0-95FQ-DL | 730 | 配套功率4.0KW | 配套发动机标定功率:4.0KW；配套发动机型号名称:170FP风冷汽油机；发动机标定转速:3600R/MIN；外形尺寸:1520MM*950MM*850MM；结构质量:70KG；传动方式:链条传动；连接方式:直联式；耕宽:950MM；耕深:≥100MM | 非通用类 | 4 | 重庆市
耕整地机械 | 耕地机械 | 微耕机 | 功率4KW及以上微耕机 | 微耕机 | 重庆鑫源农机股份有限公司 | 1WG4.05-85FQ-ZC | 730 | 汽油微耕机：配套功率4.05kw；动力型号：SR1P70F/P汽油机；标定转速：3600r/min | 汽油微耕机:配套功率4.05KW；动力型号:SR1P70F/P汽油机；标定转速:3600R/MIN | 非通用类 | 4.05 | 重庆市
耕整地机械 | 耕地机械 | 微耕机 | 功率4KW及以上微耕机 | 微耕机 | 重庆鑫源农机股份有限公司 | 1WG6.5-135FQ-ZC | 730 | 汽油微耕机：配套功率6.5kw；动力型号：SR180F/P汽油机；标定转速：3600r/min | 汽油微耕机:配套功率6.5KW；动力型号:SR180F/P汽油机；标定转速:3600R/MIN | 非通用类 | 6.5 | 重庆市
耕整地机械 | 耕地机械 | 微耕机 | 功率4KW及以上微耕机 | 微耕机 | 重庆鑫源农机股份有限公司 | 1WG4.2-70FQ-ZC | 730 | 汽油微耕机：配套功率4.2kw；动力型号：SR170F/P汽油机；标定转速：3600r/min | 汽油微耕机:配套功率4.2KW；动力型号:SR170F/P汽油机；标定转速:3600R/MIN | 非通用类 | 4.2 | 重庆市
耕整地机械 | 耕地机械 | 微耕机 | 功率4KW及以上微耕机 | 微耕机 | 重庆蛟马动力科技有限公司 | 1WG4.0-100FQ-ZC | 730 | 配套功率4.0KW | 配套发动机标定功率:4.0KW；配套发动机型号名称:170FP汽油机；发动机标定转速:3600R/MIN；外形尺寸:1520MM*1000MM*820MM；结构质量:75KG；传动方式:齿轮传动；连接方式:直联式；耕宽:1000MM；耕深:≥100MM | 非通用类 | 4 | 重庆市
耕整地机械 | 耕地机械 | 微耕机 | 功率4KW及以上微耕机 | 微耕机 | 重庆鼎工机电有限公司 | 1WGFQD4.0-100 | 730 | 配套发动机标定功率(最大功率)4.0KW | 配套动力标定功率(最大功率):4.0KW；配套动力标定转速:3600R/MIN；结构质量:74KG；传动方式:链条传动；连接方式:直联；旋耕刀型号:Ⅱ型旱地刀. | 非通用类 | 4 | 重庆市
耕整地机械 | 耕地机械 | 微耕机 | 功率4KW及以上微耕机 | 微耕机 | 重庆市神牛机械制造有限责任公司 | 1WG4.1-95FQ-DL | 730 | 型号名称：170F汽油机 机构形式：单缸 四冲程 OVH 气缸中心线斜置25。 水平轴 额定功率：4.1KW 额定转速：3600r/min 启动方式：手拉启动 外形尺寸：1500*950*890mm 结构质量72kg 耕宽：950mm 耕深：≥100mm | 产品型号:1WG4.1-95FQ-DL配套动力型号:170F汽油机结构形式:单缸四冲程OVH气缸中心线斜置25.水平轴额定功率:4.1KW额定转速:3600R/MIN启动方式:手拉启动外形尺寸:1500*900*800MM结构质量75KG耕宽:900MM耕深:≥100MM单位作业面积燃油消耗量:≤30KG/HM2 | 非通用类 | 4.1 | 重庆市
耕整地机械 | 耕地机械 | 微耕机 | 功率4KW及以上微耕机 | 微耕机 | 重庆鼎工机电有限公司 | 1WGFQZ4.6-100 | 730 | 配套发动机标定功率(最大功率)4.6kw | 配套发动机:型号名称173F/P汽油机,标定功率(最大功率)4.6KW,标定转速3600R/MIN,生产企业重庆鼎工机电有限公司,结构型式单缸、四冲程、OHV、汽缸中心线斜置25°,起动方式回弹式手拉起动；结构质量100KG；传动方式齿轮传动；连接方式直联；旋耕刀型号Ⅱ型旱地刀；主离合器型式摩擦片式；耕宽1000MM；耕深≥100MM. | 非通用类 | 4.6 | 重庆市
耕整地机械 | 耕地机械 | 微耕机 | 功率4KW及以上微耕机 | 微耕机 | 潍坊森海机械制造有限公司 | 1WG-4QMA | 730 | 配套动力：汽油机，标定功率：4kW | 配置:重庆鼎工机电170F汽油机,标定功率:4.0KW,额定转速:3600R/MIN,耕宽620MM,耕深≥100MM | 非通用类 | 4 | 山东省
耕整地机械 | 耕地机械 | 微耕机 | 功率4KW及以上微耕机 | 微耕机 | 潍坊森海机械制造有限公司 | 1WG-4QM | 730 | 配套动力：汽油机，标定功率：4kW | 配置:重庆鼎工机电170F汽油机,标定功率:4.0KW,额定转速:3600R/MIN,耕宽620MM,耕深≥100MM | 非通用类 | 4 | 山东省
耕整地机械 | 耕地机械 | 微耕机 | 功率4KW及以上微耕机 | 微耕机 | 重庆市神牛机械制造有限责任公司 | 1WG4.1-90FQ-ZC | 730 | 型号名称：170F汽油机 结构形式：单缸 四冲程 OVH 气缸中心线斜置25。 水平轴 额定功率：4.1KW 额定转速：3600r/min 启动方式：手拉启动 外形尺寸：1500*900*800mm 结构质量75kg 耕宽：900mm 耕深：≥100mm | 配套功率大于等于4KW规格型号:1WG4.1-90FQ-ZC配置动力名称:170F汽油机结构形式:单缸四冲程OVH气缸中心线斜置25.水平轴额定功率:4.1KW额定转速:3600R/MIN启动方式:手拉启动外形尺寸:1500*900*800MM结构质量75KG耕宽:900MM耕深:≥100MM单位作业面积燃油消耗量:≤30KG/HM2 | 非通用类 | 4.1 | 重庆市
耕整地机械 | 耕地机械 | 微耕机 | 功率4KW及以上微耕机 | 微耕机 | 重庆华世丹机械制造有限公司 | 1WG5.6-135FQ-ZC | 730 | 规格型号:1WG5.6-135FQ-ZC.结构型式:前置式.配套发动机生产企业:重庆华世丹机械制造有限公司；配套发动机型号名称:H177F汽油机,配套发动机结构型式:单缸、四冲程、强制风冷、25°斜置、OHV,配套发动机额定功率:5.6KW,额定转速:3600R/MIN,配套发动机起动方式:手拉反冲起动.外形尺寸(长×宽×高):1630×1350×950MM.结构质量:93KG.传动方式:齿轮传动,连接方式:直联式.扶把调整幅度:水平方向:70°,垂直方向:70°.刀辊转速:快档:128R/MIN,慢档:85R/MIN；刀辊最大回转半径:180MM,刀辊总安装刀数:38把.旋耕刀型号:Ⅱ型旱地刀.主离合器型式:湿式摩檫离合,耕宽:1350MM,耕深:≥100MM,作业速度:0.1~0.3M/S,作业小时生产率:≥0.04HM2/(H•M),单位作业面积燃油消耗量:≤40KG/HM2. | 配套动力型号:H177F汽油发动机；配套动力额定功率:5.6KW；整机质量:93KG；传达方式:齿轮传动；连接方式:直联式；主离合方式:湿式摩擦离合；刀辊转速:快档128R/MIN、慢档85R/MIN；耕宽:1350MM；耕深:≥100MM；作业速度:0.1~0.3M/S；作业小时生产率:≥0.04HM2/(H·M)；单位作业面积燃油消耗量:≤40KG/HM2. | 非通用类 | 5.6 | 重庆市
耕整地机械 | 耕地机械 | 微耕机 | 功率4KW及以上微耕机 | 微型耕耘机 | 沂水沭拖机械有限公司 | 1WGA4.0-95 | 730 | 配套汽油发动机,功率:4.0kw,机器结构型式:前置式,结构质量:69kg,传动方式:齿轮传动,耕宽:950mm | 配套发动机型号名称:170F型汽油机.额定功率:4.0KW,耕宽950MM | 非通用类 | 4 | 山东省
耕整地机械 | 耕地机械 | 微耕机 | 功率4KW及以上微耕机 | 微耕机 | 重庆鼎工机电有限公司 | 1WGFQZ4.0-95 | 730 | 配套发动机标定功率(最大功率)4.0KW | 配套发动机:型号名称170F/P汽油机,标定功率(最大功率)4.0KW,标定转速3600R/MIN,生产企业重庆鼎工机电有限公司民,结构型式单缸、四冲程、OHV、气缸中心斜置25°,起动方式回复手拉起动；外形尺寸(长×宽×高)1600×950×940MM；结构质量64KG；传动方式齿轮传动；连接方式直联；旋耕刀型号:Ⅱ型旱地刀；主离合器型式摩擦片式；耕宽950MM；耕深≥100MM. | 非通用类 | 4 | 重庆市
耕整地机械 | 耕地机械 | 微耕机 | 功率4KW及以上微耕机 | 微耕机 | 重庆华世丹机械制造有限公司 | 1WG6.5-135FQ-ZC | 730 | 规格型号：1WG6.5-135FQ-ZC ；结构型式：前置式；配套发动机生产企业：重庆华世丹机械制造有限公司； 配套发动机型号名称：H182F汽油机； 配套发动机结构型式：单缸、四冲程、强制风冷、25°斜置、OHV；配套发动机标定功率：6.5Kw； 配套发动机额定转速：3600 r/min；配套发动机起动方式：手拉绳式反冲起动；外形尺寸（长×宽×高）：1630×1350×950 mm；结构质量：100kg；传动方式：齿轮传动；连接方式：直联式，扶把调整幅度：水平方向70°、垂直方向：70°；刀辊转速：慢档：85r/min，快档128r/min；刀辊最大回转半径：180mm，刀辊总安装刀数：38把；旋耕刀型号：Ⅱ型旱地刀；主离合器型式：湿式摩檫离合；耕宽：1350mm，耕深：≥100mm，作业速度：0.1～0.3m/s，作业小时生产率：≥0.04hm²/（h•m），单位作业面积燃油消耗量：≤40kg/hm²。 | 配套动力型号:H182F汽油发动机；配套动力额定功率:6.5KW；整机质量:100KG；传达方式:齿轮传动；连接方式:直联式；主离合方式:湿式摩擦离合；刀辊转速:快档128R/MIN、慢档85R/MIN；耕宽:1350MM；耕深:≥100MM；作业速度:0.1~0.3M/S；作业小时生产率:≥0.04HM2/(H·M)；单位作业面积燃油消耗量:≤40KG/HM2. | 非通用类 | 6.5 | 重庆市
耕整地机械 | 耕地机械 | 微耕机 | 功率4KW及以上微耕机 | 微耕机 | 云南万合农机有限公司 | 1WGQ4.0-100 | 730 | 微耕机发动机形式:风冷汽油,配套功率(KW):4.0KW | 结构型式:手扶式；发动机型号名称:170F/P；结构型式:单缸、四冲程、风冷；额定功率:4.0KW；额定转速:3600R/MIN；起动方式:反冲式手拉起动；外形尺寸(长*宽*高)1630*1000*930MM；结构质量:74KG；传动方式:全齿轮传动；连接方式:直联式；刀辊:(转速:快挡:135R/MIN,慢挡:100R/MIN；最大回转半径:180MM；总安装刀数:24~32把)；主离合器型式:摩擦片式；耕宽:90~110CM；耕深≥10CM. | 非通用类 | 4 | 云南省
耕整地机械 | 耕地机械 | 微耕机 | 功率4KW及以上微耕机 | 微耕机 | 山东迅迪机械有限公司 | 1WG-4Q | 730 | 配套功率:4.0KW | 结构型式:前置式；配套发动机(型号名称:170F型汽油机；结构形式:立式、单杠、四冲程；额定功率:4.0KW；额定转速:3600R/MIN；起动方式:手拉式；)外形尺寸(长*宽*高)MM:1630*920*910；结构质量:76KG；传动方式:皮带传动；连接方式:直联；总安装刀数:24把；旋耕刀型号:S185. | 非通用类 | 4 | 山东省
耕整地机械 | 耕地机械 | 微耕机 | 功率4KW及以上微耕机 | 微耕机 | 山东迅迪机械有限公司 | 1WG-4Q(Z) | 730 | 配套功率:4.0KW | 结构型式:前置式；配套发动机(型号名称:170F型汽油机；结构形式:立式、单杠、四冲程；额定功率:4.0KW；额定转速:3600R/MIN；起动方式:手拉式；)外形尺寸(长*宽*高)MM:1600*920*950；结构质量:70KG；传动方式:齿轮传动；连接方式:直联；总安装刀数:24把；旋耕刀型号:S185. | 非通用类 | 4 | 山东省
耕整地机械 | 耕地机械 | 微耕机 | 功率4KW及以上微耕机 | 微耕机 | 重庆华世丹机械制造有限公司 | 1WG5.8-135FQ-ZC | 730 | 型号名称:1WG5.8-135FQ-ZC微耕机；配套发动机:汽油机；配套发动机标定功率:5.8KW；配套发动机标定转速:3600R/MIN；工作状态外形尺寸(长×宽×高):1665×1350×1020MM；工作幅宽:1350MM；耕深≥100MM；传动方式发动机输出:直联；传动方式刀辊:齿轮传动；扶把调整幅度水平方向:60°；扶把调整幅度垂直方向:60°；旋耕刀型号:旱地刀；刀辊最大回转半径:180MM；总安装刀数:38；主离合器型式:摩擦片式；主离合器状态:常开 | 配套动力型号:H182F汽油发动机；配套动力额定功率:5.8KW；整机质量:98KG；传达方式:齿轮传动；连接方式:直联式；主离合方式:摩擦片式；耕宽:1350MM；耕深:≥100MM；作业速度:0.1~0.3M/S；作业小时生产率:≥0.04HM2/(H·M)；单位作业面积燃油消耗量:≤40KG/HM2. | 非通用类 | 5.8 | 重庆市
耕整地机械 | 耕地机械 | 微耕机 | 功率4KW及以上微耕机 | 微耕机 | 重庆华世丹机械制造有限公司 | 1WG4.0-60FQ-DL | 730 | 型号名称:1WG4.0-60FQ-DL微耕机；配套动力:汽油机；配套发动机标定功率:4.0KW；配套发动机标定转速:3600R/MIN；工作状态外形尺寸(长X宽X高):1300X760X885MM；工作幅宽:600MM；耕深≥100MM传动方式发动机输出:皮带传动；传动方式刀辊:链条传动；扶把调整幅度水平方向:60°；扶把调整幅度垂直方向:60°；旋耕刀型号:旱地刀；导辊最大回旋半径145MM；总安装刀数:16；主离合器型式:张紧轮式；主离合器状态:常开 | 配套动力型号:H170F汽油动力；配套动力额定功率:4.0KW；发动机输出传动方式:皮带传动；刀辊传达方式:链条传动；主离合方式:张紧轮式；刀辊最大回转半径:145MM；耕宽:600MM；耕深:≥100MM；作业速度:0.05~0.2M/S；作业小时生产率:≥0.03HM2/(H·M)；单位作业面积燃油消耗量:≤40KG/HM2. | 非通用类 | 4 | 重庆市
耕整地机械 | 耕地机械 | 微耕机 | 功率4KW及以上微耕机 | 微耕机 | 金华牛哥机械有限公司 | 1WG4Q-80 | 730 | 结构形式:前置式发动机型号:170F型汽油机外形尺寸:1385×850×1030MM结构质量:85KG传动方式:齿轮传动连接方式:皮带 | 1、规格型号:1WG4Q-80；2、结构型式:前置式；3、配套发动机:生产企业:重庆涪柴动力机械制造有限公司；型号名称:170F汽油机；结构型式:斜置单缸风冷四冲程；额定功率:4.0KW；额定转速:3600R/MIN；起动方式:手拉反冲起动；4、外形尺寸(长×宽×高):1385×850×1030MM；5、结构质量:85KG；6、传动方式:皮带传动；7、连接方式:皮带；8、扶把调整幅度:水平方向:60o；垂直方向:90o；9、刀辊:转速:193R/MIN；最大回转半径:180MM；总安装刀数:24把；10、旋耕刀型号:异型刀；11、主离合器型式:皮带涨紧式；12、耕宽:800MM；13、耕深:≥100MM；14、作业速度:0.1~0.3M/S；15、作业小时生产率:0.05~0.08HM2/(H.M)；16、单位作业面积燃油消耗量:≤16.5KG/HM2； | 非通用类 | 4 | 浙江省
耕整地机械 | 耕地机械 | 微耕机 | 功率4KW及以上微耕机 | 前置微耕机 | 湖南省耒耕轻型耕田机制造有限公司 | 1WG4-70 | 730 | 配套发动机标定功率(KW):4.2(170F型汽油机).工作状态外形尺寸(长×宽×高)(MM)::1640×700×980.工作幅宽(MM):700.刀辊最大回转半径(MM):160.发动机输出传动方式:皮带.刀辊传动方式:齿轮.总安装刀数(把):18.主离合器型式:锥式机械摩擦.主离合器状态:常开. | 配套发动机标定功率(KW):4.2(170F型汽油机).工作状态外形尺寸(长×宽×高)(MM)::1640×700×980.工作幅宽(MM):700.刀辊最大回转半径(MM):160.发动机输出传动方式:皮带.刀辊传动方式:齿轮.总安装刀数(把):18.主离合器型式:锥式机械摩擦.主离合器状态:常开. | 非通用类 | 4.2 | 湖南省
耕整地机械 | 耕地机械 | 微耕机 | 功率4KW及以上微耕机 | 微耕机 | 重庆华世丹机械制造有限公司 | 1WG5.1-105FQ-ZC | 730 | 型号名称:1WG5.1-105FQ-ZC微耕机；配套发动机:汽油机；配套发动机标定功率:5.1KW；配套发动机标定转速:3600R/MIN；工作状态外形尺寸(长×宽×高):1665×1050×1020MM；工作幅宽:1050MM；耕深≥100MM；传动方式发动机输出:直联；传动方式刀辊:齿轮传动；扶把调整幅度水平方向:60°；扶把调整幅度垂直方向:60°；旋耕刀型号:旱地刀；刀辊最大回转半径:180MM；总安装刀数:32；主离合器型式:摩擦片式；主离合器状态:常开 | 配套动力型号:H177F汽油发动机；配套动力额定功率:5.1KW；整机质量:86KG；传达方式:齿轮传动；连接方式:直联式；主离合方式:摩擦片式；刀辊最大回转半径:180MM；耕宽:1050MM；耕深:≥100MM；作业速度:0.1~0.3M/S；作业小时生产率:≥0.04HM2/(H·M)；单位作业面积燃油消耗量:≤40KG/HM2. | 非通用类 | 5.1 | 重庆市
耕整地机械 | 耕地机械 | 微耕机 | 功率4KW及以上微耕机 | 汽油微耕机 | 四川艾马仕科技有限公司 | 1WG-4.02Q-C | 730 | 配套发动机额定功率（kW）：4.02 | 型号名称:HM170F/P风冷汽油发动机,结构型式:单缸、OVH25、倾斜、风冷、四冲程,额定功率:4.02KW,额定转速:3600R/MIN,起动方式:手拉反冲起动,外形尺寸(长×宽×高)1600MM×950MM×900MM,结构质量:61KG,传动方式:齿轮,连接方式:直联,刀辊转速:Ⅱ档120R/MIN、Ⅰ档90R/MIN,刀辊最大回转半径:170MM,耕宽:950MM,耕深:≥100MM,作业速度:0.1-0.3M/S,作业小时生产率:0.03∽0.06HM2/(H?M),燃油消耗量≤36KG/HM2. | 非通用类 | 4.02
耕整地机械 | 耕地机械 | 微耕机 | 功率4KW及以上微耕机 | 微耕机 | 重庆耀虎动力机械有限公司 | 1WG4.0-100FQ-ZC | 730 | 配套功率（kW）：4.0 | 配套动力型号名称:170F汽油机；配套发动机标定功率:4.0KW；配套动力额定转速:3600R/MIN；传动方式:齿轮传动；连接方式:直联式；旋耕刀型号:Ⅱ型旱地刀；耕宽1000MM；耕深≥100MM | 非通用类 | 4
耕整地机械 | 耕地机械 | 微耕机 | 功率4KW及以上微耕机 | 微耕机 | 重庆科业动力机械制造有限公司 | 1WG4.2-100FQ-ZC | 730 | 配套功率（kW）：4.2 | 结构型式:手持式,配套发动机型号名称:170F风冷汽油机,结构型式:单缸、四冲程、强制风冷、OHV、气缸中心斜置25°、气门顶置,标定功率(KW):4.2,标定转速R/MIN:3600,起动方式:手拉回复式反冲起动,外形尺寸(长*宽*高MM):1730*1000*920,结构质量(KG):80,传动方式:齿轮传动,连接方式:直联式,扶把调整幅度(°):水平方向0、垂直方向90,刀辊转速(R/MIN):快档130、慢档70,最大回转半径(MM):180,总安装刀数:24,旋耕刀型号:旱地刀,主离合器型式:摩擦片式,耕宽(MM):1000,耕深(MM):≥100,作业速度M/S:0.1~0.3,作业小时生产率HM2/(H*M):≥0.04,单位作业面积燃油消耗量(KG/HM2):≤35 | 非通用类 | 4.2
耕整地机械 | 耕地机械 | 微耕机 | 功率4KW及以上微耕机 | 微耕机 | 重庆奥雄机械制造有限公司 | 1WG4.0-95FQ-ZC | 730 | 配套功率（kW）：4.0 | 重庆融邦机电有限公司,型号:170F汽油机、额定功率:4.0KW、额定转速:3600R/MIN、整机结构方式:前置式直联全齿传动、外形尺寸:1460MM×950MM×800MM、生产率:≥0.04HM2重量:72KG. | 非通用类 | 4
耕整地机械 | 耕地机械 | 微耕机 | 功率4KW及以上微耕机 | 微耕机 | 重庆宏美科技有限公司 | 1WG4.0-90FQ-DL | 730 | 基本配置：HM170F/P汽油机，传动箱总成，旱地刀、水田轮、行走轮、扶手 。参数：功率4.02KW,质量65KG,转速3600r/min，外形尺寸1480*900*870(mm）,耕宽900mm。 | 配套发动机标定功率:4.02KW、传动方式:链条传动、、主离合器型式:张紧轮式 | 非通用类 | 4.02
耕整地机械 | 耕地机械 | 微耕机 | 功率4KW及以上微耕机 | 微耕机 | 重庆汇田机械制造有限公司 | 1WG4.1-95FQ-ZC | 730 | 配套功率（kW）：4.1 | 配套发动机型号:170F汽油机,标定功率:4.1KW,标定转速:3600R/MIN | 非通用类 | 4.1
耕整地机械 | 耕地机械 | 微耕机 | 功率4KW及以上微耕机 | 微型耕耘机 | 重庆嘉木机械有限公司 | 1WG4.2-105FQ-Z | 730 | 配套功率（kW）：4.2 | 结构型式:前置式；配套发动机(型号名称:170F汽油机；结构型式:单缸、四冲程、顶置气门；标定功率:4.2KW；标定转速:3600R/MIN；起动方式:手拉启动)；外形尺寸(长×宽×高):1480MM×1050MM×920MM；结构质量:73KG；传动方式:齿轮传动；连接方式:直联式；耕宽:1050MM；耕深:≥100MM；总安装刀数:24把；旋耕刀型号:旱地刀；作业小时生产率:≥0.04HM2/(H·M)；单位作业面积燃油消耗量:≤35KG/HM2. | 非通用类 | 4.2
耕整地机械 | 耕地机械 | 微耕机 | 功率4KW及以上微耕机 | 微耕机 | 威马农机股份有限公司 | 1WG4.0-80FQ-DL | 730 | 配套发动机额定功率（kW）：4.0 | 配套发动机额定功率(KW):4.0、燃油方式:汽油 | 非通用类 | 4 | 重庆市
耕整地机械 | 耕地机械 | 微耕机 | 功率4KW及以上微耕机 | 微耕机 | 威马农机股份有限公司 | 1WG4.0-95FQ-DL | 730 | 配套发动机额定功率（kW）：4.0 | 配套发动机额定功率(KW):4.0、燃油种类:汽油 | 非通用类 | 4 | 重庆市
耕整地机械 | 耕地机械 | 微耕机 | 功率4KW及以上微耕机 | 微耕机 | 威马农机股份有限公司 | 1WG4.0-100FQ-ZC | 730 | 配套发动机额定功率（kW）：4.0 | 配套发动机额定功率(KW):4.0、燃油方式:汽油 | 非通用类 | 4 | 重庆市
耕整地机械 | 耕地机械 | 微耕机 | 功率4KW及以上微耕机 | 微耕机 | 重庆华田浩犁机械有限责任公司 | 1WG4.0-100FQ-ZC | 730 | 标定功率：4.0kw额定功率：3600r/min耕宽：1000mm 耕深：≥100mm 作业速度：0.1~0.3m/s 作业小时生产率：≥0.04h㎡/（h·m） 主燃油消耗量:≤35kg/h㎡ 刀辊转速：快档：140r/min;慢档：100r/min 刀辊最大回转半径：180mm 刀辊总安装刀数：24 | 规格型号:1WG4.0-100FQ-ZC；结构型式:前置式；配套发动机生产企业:重庆华伟联龙科技有限公司；配套发动机型号名称:170/P汽油机；配套发动机结构型式:单缸四冲程OHV、汽缸中心斜置25°；配套发动机标定功率:4.0KW；配套发动机标定转速:3600R/MIN；配套发动机起动方式:回复式手拉起动；外形尺寸(长*宽*高):1450MM*1000MM*800MM；结构质量:70KG；传动方式:齿轮传动；连接方式:直联式；耕宽:1000MM；耕深:≥100MM；作业速度:0.1~0.3M/S；作业小时生产率:≥0.04HM2/(H·M)；单位作业面积燃油消耗量:≤35KG/HM2；刀辊转速:快档:140R/MIN；慢档:100R/MIN；刀辊最大回转半径:180MM；刀辊总安装刀数:24；旋耕刀型号:旱地耕刀；主离合器型式:摩擦片式 | 非通用类 | 4 | 重庆市
耕整地机械 | 耕地机械 | 微耕机 | 功率4KW及以上微耕机 | 微耕机 | 重庆汇田机械制造有限公司 | 1WG6.3-135FC-Z | 730 | 结构型式：前置式，配套发动机标定功率：6.3KW，标定转速：3600r/min，外形尺寸（长*高*宽）：1780mm*1350mm*900mm,结构质量：138kg,传动方式：齿轮传动，连接方式：直联式，主离合器型式：摩擦片式，耕宽：1350mm,耕深：≥100mm，作业速度：0.1～0.3m/s,作业小时生产率≥0.04hm2/(h.m),单位作业面积燃油消耗量≤30kg/ hm2 | 配套发动机型号:186F柴油机,标定功率:6.3KW,标定转速:3600R/MIN | 非通用类 | 6.3 | 重庆市
耕整地机械 | 耕地机械 | 微耕机 | 功率4KW及以上微耕机 | 微耕机 | 重庆市冠腾机械有限公司 | 1WG4.0-100FQ-ZC | 730 | 配套功率（kW）：4.0 | 动力:170F/P风冷式汽油机；功率:4.0KW；转速:3600R/MIN；直联、全齿传动,前置式；外形尺寸1560MM×1000MM×930MM；净重量:70KG； | 非通用类 | 4 | 重庆市
耕整地机械 | 耕地机械 | 微耕机 | 功率4KW及以上微耕机 | 微耕机 | 重庆宗申巴贝锐拖拉机制造有限公司 | 1WG4.0-105FQ-ZC | 730 | 配套功率≥4kw；动力型号：GH210(170F)汽油机，配套功率：4.0kw | 4.0KW以上微耕机；动力型号:GH210(170F)汽油机,配套功率:4.0KW | 非通用类 | 4 | 重庆市
耕整地机械 | 耕地机械 | 微耕机 | 功率4KW及以上微耕机 | 微耕机 | 宁乡县立祥机械制造有限公司 | 1WG4.1Q | 730 | 配套发动机额定功率4.1kW | 结构型式:前置式、配套发动机(配套功率:4.1KW、额定转速:3600R/MIN、).外形尺寸(长×宽×高):1510MM×980MM×980MM、结构质量(不含工作部件):58KG、传动方式:链条传动、连接方式:皮带连接、总安装刀数:24把、旋耕刀型号:异型刀、主离合器型式:牙嵌式、耕宽:1000MM、耕深:≥100MM、作业速度:(M/S)0.25~0.35、 | 非通用类 | 4.1 | 湖南省
耕整地机械 | 耕地机械 | 微耕机 | 功率4KW及以上微耕机 | 微耕机 | 重庆康朋机电设备制造有限公司 | 1WG4.0-95FQ-ZC | 730 | 配动：4.0kw | 结构型式:手持式,配套发动机:生产企业重庆市泰顶动力机械有限公司；型号名称170F汽油机,结构型式强制风冷、四冲程、OHV250、斜置、单缸；标定功率4.0KW；标定转速3600R/MIN；起手方式手拉绳式启动；外形尺寸(长*宽*高):1450MM*950MM*800MM.结构质量:68KG,传动方式:齿轮传动,连接方式:直联式,刀辊:转速快档135R/MIN；慢档100R/MIN；最大回转半径180MM,总安装刀数24把,旋耕刀型号:旱地刀,主离合器型式:摩托片式,耕宽:950MM,作业速度:0.1~0.3M/S | 非通用类 | 4 | 重庆市
耕整地机械 | 耕地机械 | 微耕机 | 功率4KW及以上微耕机 | 微耕机 | 重庆田中科技集团有限公司 | 1WG4.0-90FQ-D | 730 | 标定功率4.0kw,耕宽900mm,耕深≥100 | 配置参数:结构型式:手持式；外形尺寸1500×900×850MM、结构质量:60(KG)、传动方式:皮带传动、连接方式:直联式、耕宽90(CM)、总安装刀数量24(把)、旋耕刀型号:旱地刀. | 非通用类 | 4 | 重庆市
耕整地机械 | 耕地机械 | 微耕机 | 功率4KW及以上微耕机 | 微耕机 | 重庆田中科技集团有限公司 | 1WG4.0-100FQ-ZC | 730 | 标定功率4.0kw,耕宽1000mm,耕深≥100mm | 配置参数:结构型式:手持式；外形尺寸1450×1000×800MM、结构质量:60(KG)、传动方式:齿轮传动、连接方式:直联式、耕宽100(CM)、总安装刀数量24(把)、旋耕刀型号:旱地刀 | 非通用类 | 4 | 重庆市
耕整地机械 | 耕地机械 | 微耕机 | 功率4KW及以上微耕机 | 微耕机 | 重庆雄狮机械有限责任公司 | 1WG4.0-100FQ-ZC | 730 | 该铲产品补贴分档的关键技术参数：发动机形式：汽油；配套功率（kW）：4.0 | 基本配置:170F/P汽油机,底盘总成1套,400-8行走胶轮1套,旱地刀1付,水田轮1付,阻力棒1根,说明书,合格证,随机工具各1套.技术参数:配套发动机型号名称:170F/P汽油机,配套发动机结构形式:单缸四冲程OHV、气缸中心斜置25o,配套发动机额定功率KW:4.0、额定转速R/MIN:3600、启动方式:回复式手拉起动,外形尺寸MM:1550×1000×800,结构质量KG:65,传动方式:齿轮传动,连接方式:直联式,扶把调整幅度°:水平方向0,垂直方向180,刀辊转速R/MIN快档150,慢档90,刀辊最大回转半径MM:180,刀辊总安装刀数:24把,旋耕刀型号:Ⅱ型旱地耕刀,主离合器形式:摩擦片式,耕宽MM:1000,耕深MM:≥100,作业速度M/S:0.1~0.3,作业小时生产率H?M2/(H.M):≥0.04,单位作业面积燃油消耗量KG/HM2:≤35. | 非通用类 | 4 | 重庆市
耕整地机械 | 耕地机械 | 微耕机 | 功率4KW及以上微耕机 | 微耕机 | 重庆嘉木机械有限公司 | 1WG4.2-100FQ-D | 730 | 配套动力170F汽油发动机；标定功率4.2kW；额定转速3600r/min；结构质量74kg；耕宽1000mm；耕深≥100mm；小时生产率≥0.04h㎡/(h•m)；燃油消耗量≤35kg/h㎡; | 结构型式:前置式；配套发动机(型号名称:170F汽油机；结构型式:单缸、四冲程、顶置气门、强制风冷；标定功率:4.2KW；标定转速:3600R/MIN；起动方式:手拉起动)；外形尺寸(长×宽×高):1550MM×1000MM×1000MM；结构质量:74KG；传动方式:链条传动；连接方式:直联式；耕宽:1000MM；耕深:≥100MM；总安装刀数:24把；旋耕刀型号:旱地刀；作业小时生产率:≥0.04HM2/(H·M)；单位作业面积燃油消耗量:≤35KG/HM2. | 非通用类 | 4.2 | 重庆市
耕整地机械 | 耕地机械 | 微耕机 | 功率4KW及以上微耕机 | 微耕机 | 重庆汇田机械制造有限公司 | 1WG4.0-95FQ-D | 730 | 标定功率：4.0KW,传动方式：链条传动，耕宽：950mm,耕深：≥100mm，作业速度：0.1～0.3m/s,作业小时生产率≥0.04hm2/(h.m),单位作业面积燃油消耗量≤35kg/ hm2 | 配套发动机型号:CQ170F汽油机,标定功率:4.0KW,标定转速:3600R/MIN | 非通用类 | 4 | 重庆市
耕整地机械 | 耕地机械 | 微耕机 | 功率4KW及以上微耕机 | 微耕机 | 重庆箭驰机械有限公司 | 1WG4.0-95FQ-ZC | 730 | 结构形式：前置式 发动机型号名称：170F/P汽油机 发动机结构形式：单缸、四冲程、OHV、风冷 发动机额定功率：4.0（KW） 发动机额定转速：3600（r/min） 发动机起动方式：手拉反冲起动 外形尺寸（长x宽x高）：1600x950x1030(mm) 结构质量：70（kg） 传动方式：齿轮传动 连接方式：直联 刀辊转速：I档：70；II档：130；III档：155（r/min） 刀辊最大回转半径：180（mm） 刀辊总安装刀数：24 主离合器型式：摩擦片式 耕宽：950（mm） 耕深：≥100（m | 结构形式:前置式,发动机型号名称:170F/P汽油机,发动机结构形式:单缸、四冲程、OHV、风冷,发动机额定功率:4.0(KW),发动机额定转速:3600(R/MIN),发动机起动方式:手拉反冲起动,外形尺寸(长X宽X高):1600X950X1030(MM),结构质量:70(KG),传动方式:齿轮传动,连接方式:直联,刀辊转速:I档:70；II档:130；III档:155(R/MIN),刀辊最大回转半径:180(MM),刀辊总安装刀数:24,主离合器型式:摩擦片式,耕宽:950(MM),耕深:≥100(MM),作业速度:0.1-0.3(M/S),作业小时生产率:≥0.04(HM2/(H·M))单位作业面积燃油消耗量:≤35(KG/HM2) | 非通用类 | 4 | 重庆市
耕整地机械 | 耕地机械 | 微耕机 | 功率4KW及以上微耕机 | 微耕机 | 重庆宏美科技有限公司 | 1WG4.0-90FQ-ZCA | 730 | 基本配置：HM170F/P汽油机，传动箱总成，旱地刀、水田轮、行走轮、扶手 。参数：功率4.02KW,质量61KG,转速3600r/min，外形尺寸1510*900*850(mm）,耕宽900mm | 配套发动机标定功率:4.02KW、传动方式:齿轮传动、主要离合型式:摩擦片式 | 非通用类 | 4.02 | 重庆市
耕整地机械 | 耕地机械 | 微耕机 | 功率4KW及以上微耕机 | 微耕机 | 盐城振禾农业装备有限公司 | 1WG-4.0Q | 730 | 标定功率：4.0kW | 结构型式:前置式；配套动力型号名称:JM170F/P型汽油机；配套动力结构型式:单缸、风冷；额定功率:4.0KW；额定转速:3600R/MIN；起动方式:手拉式；外形尺寸(长*宽*高):1350MM*850MM*950MM；结构质量:83KG；传动方式:V带+链条；连接方式:皮带连接；扶把水平方向调整幅度:270°、扶把垂直方向调整幅度:100°；刀辊转速:1档90R/MIN、2档130R/MIN；刀辊最大回转半径:175MM；总安装刀数:18把；旋耕刀型号:旱地弯刀；主离合器型式:涨紧式；耕深:≥100MM；耕宽:850MM；作业速度:0.2~0.4M/S；作业小时生产率:0.04~0.07HM2/(H?M)；单位作业面积燃油消耗量:≤24KG/HM2 | 非通用类 | 4
耕整地机械 | 耕地机械 | 微耕机 | 功率4KW及以上微耕机 | 微耕机 | 盐城振禾农业装备有限公司 | 1WG-4.0FQ | 730 | 配套额定功率（kw）:4.0；型号名称：PW170汽油机；结构型式：单缸、四冲程、风冷；额定转速（r/min）:3600;起动方式：手拉；外形尺寸（长mm×宽mm×高mm）:1350×850×950;结构质量（kg）:82;传动方式：齿轮传动；连接方式：同轴直联。 | 结构型式:手持式；配套动力型号名称:PW270汽油机；配套动力结构型式:单缸、四冲程、风冷；额定功率:4.0KW；额定转速:3600R/MIN；起动方式:手拉；外形尺寸(长*宽*高):1350MM*850MM*950MM；结构质量:82KG；传动方式:齿轮传动；连接方式:同轴直联；扶把垂直方向调整幅度:100°；刀辊转速:1档90R/MIN、2档130R/MIN；刀辊最大回转半径:175MM；总安装刀数:18把 | 非通用类 | 4
耕整地机械 | 耕地机械 | 微耕机 | 功率4KW及以上微耕机 | 微耕机 | 重庆艾铭玛机械制造有限公司 | 1WG4.0-90FQ-DL | 730 | 配套功率（kW）：4.0 | 配套发动机型号:170F汽油机,标定功率4.0KW.外形尺寸(长*宽*高)MM:1550*900*900；工作幅宽(CM):90；结构质量(KG):70；传动方式(发动机输出):链条传动；连接方式:直联式；刀辊:转速(R/MIN):快档140,慢档105；最大回旋半径(MM):180；旋耕刀型号:Ⅱ型旱地刀；总安装刀数量(把):24；主离合器型式:张紧轮式. | 非通用类 | 4
耕整地机械 | 耕地机械 | 微耕机 | 功率4KW及以上微耕机 | 微耕机 | 重庆艾铭玛机械制造有限公司 | 1WG4.0-95FQ-ZC | 730 | 配套功率（kW）：4.0 | 1WG4.0-95FQ-ZC前置式,动力170F汽油机,强制风冷、四冲程、OHV25斜置、单缸.标定功率4.0KW,标定转速3600R/MIN,启动方式:手拉绳式启动.外形尺寸1630*950*880,结构质量75KG,传动方式:齿轮传动,链接方式:直连式.耕宽950MM耕深大于等于100,作业速度01.-0.3M/S旋耕刀型号2型旱地刀.单位作业面积耗油量小于等于35千克每小时.主离合器型式:摩擦片式. | 非通用类 | 4
耕整地机械 | 耕地机械 | 微耕机 | 功率4KW及以上微耕机 | 微耕机 | 安徽春风农林机械制造有限公司 | 1WG-5.00Q | 730 | 配套发动机：5.0kW、177F汽油机，结构型式：单缸、风冷、四冲程。 外形尺寸：1600mm*620mm*1080mm, 结构质量：75kg，传动方式：皮带+齿轮，连接方式：皮带连接，刀辊最大回转半径:180mm，耕宽：620mm，耕深：≥100mm，作业速度(m/s):0.2～0.5，作业小时生产率（h㎡/(h·m):0.04～0.06 | 配套发动机:177F汽油机,额定功率5.00KW.外形尺寸:1600MM*620MM*1080MM,结构质量:75KG,传动方式:皮带+齿轮,连接方式:皮带连接,刀辊最大回转半径:180MM,耕宽:620MM,耕深:≥100MM,作业速度(M/S):0.2~0.5,作业小时生产率(HM2/(H·M):0.04~0.06 | 非通用类 | 5 | 安徽省
耕整地机械 | 耕地机械 | 微耕机 | 功率4KW及以上微耕机 | 微耕机 | 重庆蛟能科技有限责任公司 | 1WG4.0-95FQ-ZC | 730 | 配套功率：4.0kW，发动机型号：170F/P型汽油机 | 结构形式:手持式,发动机配套厂家:重庆科邦机械制造有限公司,配套发动机型号:170F/P型汽油机,标定功率:4.0KW,标定转速:3600R/MIN,外形尺寸:1500MM*956MM*920MM,结构质量:78KG,传动方式:齿轮传动,连接方式:直连式 | 非通用类 | 4 | 重庆市
耕整地机械 | 耕地机械 | 微耕机 | 功率4KW及以上微耕机 | 微耕机 | 重庆众耕机电设备制造有限公司 | 1WG4.0-100FQ-ZC | 730 | 结构型式：手持式，配套发动机标定功率4.0KW，外观尺寸(长*宽*高）：1470mm*1000mm*900mm，结构质量60kg，传动方式：齿轮传动 | 结构型式:手持式,配套发动机标定功率4.0KW,XP200A汽油机,标定转速3800R/MIN,外观尺寸(长*宽*高):1470*1000*900,结构质量60KG,传动方式:齿轮传动,扶把调整幅度垂直方向150度,刀辊转速前进档170R/MIN；总安装刀数24,耕宽1000MM,耕深大于100MM,作业速度0.1-0.3M/S | 非通用类 | 4 | 重庆市
耕整地机械 | 耕地机械 | 微耕机 | 功率4KW及以上微耕机 | 微耕机 | 安徽春风农林机械制造有限公司 | 1WGQ4.0B | 730 | 配套发动机：4.0kW、170F汽油机，结构型式：单缸、风冷、四冲程。 外形尺寸：1400mm*750mm*850mm, 结构质量：85kg，传动方式：皮带传动，连接方式：直联，刀辊最大回转半径:170mm，耕宽：700mm，耕深：≥100mm，作业速度(m/s):0.2～0.45，作业小时生产率（h㎡/(h·m):0.04～0.08 | 配套发动机:170F汽油机,额定功率4.0KW.外形尺寸:1400MM*750MM*850MM,结构质量:85KG,传动方式:皮带传动,连接方式:直联,刀辊最大回转半径:170MM,耕宽:700MM,耕深:≥100MM,作业速度(M/S):0.2~0.45,作业小时生产率(HM2/(H·M):0.04~0.08 | 非通用类 | 4 | 安徽省
耕整地机械 | 耕地机械 | 微耕机 | 功率4KW及以上微耕机 | 微耕机 | 盐城振禾农业装备有限公司 | 1WG-4.1Q | 730 | 结构型式:后置式；配套动力型号名称:170汽油机；配套动力结构型式:单缸、四冲程、风冷；额定功率:4.1KW；额定转速:3600r/min；起动方式:手拉；外形尺寸(长*宽*高):1450mm*720mm*980mm；结构质量:88kg | 结构型式:后置式；配套动力型号名称:170汽油机；配套动力结构型式:单缸、四冲程、风冷；额定功率:4.1KW；额定转速:3600R/MIN；起动方式:手拉；外形尺寸(长*宽*高):1450MM*720MM*980MM；结构质量:88KG；传动方式:皮带传动；连接方式:链条链接；扶把垂直方向调整幅度:100°；刀辊转速:1档120R/MIN、2档240R/MIN；刀辊最大回转半径:175MM；总安装刀数:24把 | 非通用类 | 4.1 | 江苏省
耕整地机械 | 耕地机械 | 微耕机 | 功率4KW及以上微耕机 | 微耕机 | 安徽春风农林机械制造有限公司 | 1WGQ5.0B | 730 | 配套发动机：5.0kW、177F汽油机，结构型式：单缸、风冷、四冲程。 外形尺寸：1600mm*920mm*850mm, 结构质量：95kg，传动方式：皮带传动，连接方式：直联，刀辊最大回转半径:180mm，耕宽：900mm，耕深：≥100mm，作业速度(m/s):0.2～0.5，作业小时生产率（h㎡/(h·m):0.04～0.08 | 配套发动机:177F汽油机,额定功率5.0KW.外形尺寸:1600MM*920MM*850MM,结构质量:95KG,传动方式:皮带传动,连接方式:直联,刀辊最大回转半径:180MM,耕宽:900MM,耕深:≥100MM,作业速度(M/S):0.2~0.5,作业小时生产率(HM2/(H·M):0.04~0.08 | 非通用类 | 5 | 安徽省
耕整地机械 | 耕地机械 | 微耕机 | 功率4KW及以上微耕机 | 微耕机 | 四川刚毅科技集团有限公司 | 1WG5.5Q-Z | 730 | 汽油机配套动力：5.5kW，耕深：≥10cm、耕宽：105cm | 配套功率:5.5KW,额定转速:3600R/MIN,起动方式:手拉反冲式,外形尺寸MM(长*宽*高):1770*1050*970 | 非通用类 | 5.5 | 四川省
耕整地机械 | 耕地机械 | 微耕机 | 功率4KW及以上微耕机 | 微耕机 | 浙江勇力机械有限公司 | 1WG4.2 | 730 | 功率：4.2kW | 配套动力型号名称:YL170F/P单缸风冷汽油机,额定功率:4.2KW/3600R/MIN,耕宽:800MM,耕深:100-150MM,传动方式:齿轮传动,连接方式:直联式 | 非通用类 | 4.2 | 浙江省
耕整地机械 | 耕地机械 | 微耕机 | 功率4KW及以上微耕机 | 微耕机 | 重庆雄狮机械有限责任公司 | 1WG4.0Q | 730 | 配套发动机型号名称:170F/P汽油机,配套发动机结构形式:单缸、四冲程、强制风冷、OHV25º斜置,配套发动机标定功率kW:4.0、标定转速r/min:3600、启动方式:手拉绳式起动,外形尺mm:1510×1000×870,结构质量Kg:75, 传动方式: 链条传动,连接方式 :直联式,扶把调整幅度°:水平方向0,垂直方向180,刀辊转速 r/min 快档150,慢档101,刀辊最大回转半径mm :180,刀辊总安装刀数:24把,旋耕刀型号:防缠刀,主离合器形式:张紧轮式,耕宽mm :1000 ,耕深mm: ≥100,作业速度 m/s: 0.1～0.3,作业小时生产率 h•㎡/（h.m）: ≥0.04,单位作业面积燃油消耗量 kg/ h㎡: ≤35 | 基本配置:RV225汽油机1台,底盘总成1套,400-8行走胶轮1套,旱地刀1付,水田轮1付,阻力棒1根,说明书,合格证,随机工具各1套.技术参数:配套发动机型号名称:RV225汽油机,配套发动机结构形式:单缸平卧、四冲程、顶置气门(OHV),配套发动机标定功率KW:4.0、标定转速R/MIN:3600、启动方式:反冲式手拉起动,外形尺寸MM:1350×890×900,结构质量KG:65,传动方式:齿轮传动,连接方式:直联式,扶把调整幅度°:水平方向0,垂直方向180,刀辊转速R/MIN快档150,慢档101,刀辊最大回转半径MM:180,刀辊总安装刀数:24把,旋耕刀型号:防缠刀,主离合器形式:离心式,耕宽MM:850,耕深MM:≥100,作业速度M/S:0.1~0.3,作业小时生产率H?M2/(H.M):≥0.04,单位作业面积燃油消耗量KG/HM2:≤35. | 非通用类 | 4 | 重庆市
耕整地机械 | 耕地机械 | 微耕机 | 功率4KW及以上微耕机 | 微耕机 | 重庆伊格斯机械有限公司 | 1WG6.5-135FQ-ZC | 730 | 配套功率：6.5KW | 配套发动机标定功率:6.5KW；结构型式:手持式；配套发动机型号名称:182F/P汽油机；发动机标定转速:3600R/MIN；外形尺寸:1680MM*1350MM*800MM；结构质量:112KG；传动方式:齿轮传动；连接方式:直联；总安装刀数量:38把；旋耕刀型号:Ⅱ型旱地刀；耕宽:1350MM；耕深:≥100MM. | 非通用类 | 6.5 | 重庆市
耕整地机械 | 耕地机械 | 微耕机 | 功率4KW及以上微耕机 | 微耕机 | 浙江勇力机械有限公司 | 1WG4.2Q-85 | 730 | 功率：4.2kW | 配套动力型号名称:YL170F/P单缸风冷汽油机,额定功率:4.2KW/3600R/MIN,耕宽:850MM,耕深:≥100MM,传动方式:皮带传动,连接方式:直联式 | 非通用类 | 4.2 | 浙江省
耕整地机械 | 耕地机械 | 微耕机 | 功率4KW及以上微耕机 | 微耕机 | 安徽春风农林机械制造有限公司 | 1WGQ5.0A | 730 | 配套发动机：5.0kW、177F汽油机，结构型式：单缸、风冷、四冲程。 外形尺寸：1450mm*920mm*900mm, 结构质量:75kg，传动方式：皮带传动，连接方式：直联，刀辊最大回转半径:180mm，耕宽：900mm，耕深：≥100mm，作业速度(m/s):0.2～0.45，作业小时生产率（h㎡/(h·m):0.04～0.08 | 配套发动机:177F汽油机,额定功率5.0KW.外形尺寸:1450MM*920MM*900MM,结构质量:75KG,传动方式:皮带传动,连接方式:直联,刀辊最大回转半径:180MM,耕宽:900MM,耕深:≥100MM,作业速度(M/S):0.2~0.45,作业小时生产率(HM2/(H·M):0.04~0.08 | 非通用类 | 5 | 安徽省
耕整地机械 | 耕地机械 | 微耕机 | 功率4KW及以上微耕机 | 微耕机 | 黄山起之龙机械制造有限公司 | 1WG-4.0Q-Z2 | 730 | 配套功率4kW | 配套发动机；重庆耀虎动力机械有限公司；型号名称:170汽油机；结构形式:单缸风冷四冲程；额定功率:4.0KW；额定转速:3600R/MIN；起动方式:手拉；整机外形尺寸(长MM×宽MM×高MM):1300×1000×800；结构质量:60KG；传动方式:齿轮传动；连接方式:直联式；刀辊转速:120R/MIN；刀辊最大回转半径:190MM；旋耕刀型号:旱地刀；总安装刀数:16把；主离合器型式:湿式、常闭；耕宽:1000MM；耕深:120MM；作业速度:0.1-0.3(M/S)；作业小时生产率:0.04-0.07(HM2/(H.M))；单位作业面积燃油消耗量:≤25(KG/HM2)； | 非通用类 | 4 | 安徽省
耕整地机械 | 耕地机械 | 微耕机 | 功率4KW及以上微耕机 | 微耕机 | 重庆科邦机械制造有限公司 | 1WG5.5-110FQ-ZC | 730 | 配套功率：5.5kW | 配套发动机:177F/P汽油机；标定功率:5.5KW；结构型式:手持式；外形尺寸(长×宽×高)1730×1100×950MM；结构质量:80KG；传动方式:齿轮传动；连接方式:直联；作业速度:0.1-0.3M/S；耕宽:1100MM；耕深:≥100MM； | 非通用类 | 5.5 | 重庆市
耕整地机械 | 耕地机械 | 微耕机 | 功率4KW及以上微耕机 | 微耕机 | 黄山起之龙机械制造有限公司 | 1WG-4.0Q-D1 | 730 | 配套功率4kW | 结构型式:前置型；配套发动机；生产企业:重庆耀虎动力机械有限公司；型号名称:170汽油机；结构型式:单缸、风冷、四冲程；额定功率:4.0KW；额定转速:3600R/MIN；起动方式:手拉起动；整机外形尺寸(长MM×宽MM×高MM):1300×1000×800；结构质量:60KG；传动方式:链条；连接方式:皮带；刀辊转速:170R/MIN；刀辊最大回转半径:190MM；旋耕刀型号:旱地刀；总安装刀数:14把；主离合器型式:瓜式、常闭；耕宽:1000MM；耕深:≧120MM；作业速度:0.1-0.3(M/S)；作业小时生产率:0.04-0.07(HM2/(H.M))；单位作业面积燃油消耗量:≤25(KG/HM2)； | 非通用类 | 4 | 安徽省
耕整地机械 | 耕地机械 | 微耕机 | 功率4KW及以上微耕机 | 微耕机 | 重庆嘉木机械有限公司 | 1WG4.2-60FQ-D | 730 | 结构型式：手持式；配套发动机（型号名称：170F汽油机；结构型式：四冲程、顶置气门、单缸；标定功率：4.2kw；标定转速：3600r/min；起动方式：手拉绳式启动）；外形尺寸（长×宽×高）：1260mm×640mm×1000mm；结构质量：32kg；传动方式：蜗轮蜗杆传动；连接方式：直联式；耕宽：600mm；耕深：≥100mm；总安装刀数：24把；旋耕刀型号：旱地刀；作业小时生产率：≥0.04hm²/（h·m）；单位作业面积燃油消耗量：≤35kg/hm² | 结构型式:手持式；配套发动机(型号名称:170F汽油机；结构型式:四冲程、顶置气门、单缸；标定功率:4.2KW；标定转速:3600R/MIN；起动方式:手拉绳式启动)；外形尺寸(长×宽×高):1260MM×640MM×1000MM；结构质量:32KG；传动方式:蜗轮蜗杆传动；连接方式:直联式；耕宽:600MM；耕深:≥100MM；总安装刀数:24把；旋耕刀型号:旱地刀；作业小时生产率:≥0.04HM2/(H·M)；单位作业面积燃油消耗量:≤35KG/HM2. | 非通用类 | 4.2 | 重庆市
耕整地机械 | 耕地机械 | 微耕机 | 功率4KW及以上微耕机 | 微耕机 | 威马农机股份有限公司 | 1WG4.0-95FQ-ZC | 730 | 配套功率:4.0KW、制造商:威马农业机械有限公司、型号名称:WM1P70FA/P风冷汽油机、转速：3600r/min | 配套功率:4.0KW、制造商:威马农业机械有限公司、型号名称:WM1P70FA/P风冷汽油机、转速:3600R/MIN | 非通用类 | 4 | 重庆市
耕整地机械 | 耕地机械 | 微耕机 | 功率4KW及以上微耕机 | 微耕机 | 重庆伟友动力机械有限公司 | 1WG6.5-135FQ-ZC | 730 | 配套功率6.5KW汽油机 | 配套发动机功率6.5KW,型号名称:188F/P汽油机,结构型式:前置式,结构质量:100KG,传动方式:齿轮传动,连接方式:直联式,旋耕刀型号:旱地刀,耕宽:1350MM. | 非通用类 | 6.5 | 重庆市
耕整地机械 | 耕地机械 | 微耕机 | 功率4KW及以上微耕机 | 微耕机 | 重庆展雄机械制造有限公司 | 1WG4.0-95FQ-DL | 730 | 配套功率4.0KW | 配套功率4KW；强制风冷、四冲程、OHV25°斜置、单缸；外形尺寸1560X950X800MM；耕宽950MM；耕深≥100MM；作业速度0.1-0.3M/S；作业小时生产率≥0.04HM2(H.M)；单位作业面积燃油消耗量≤35KG/HM2 | 非通用类 | 4 | 重庆市
耕整地机械 | 耕地机械 | 微耕机 | 功率4KW及以上微耕机 | 微耕机 | 重庆嘉木机械有限公司 | 1WG4.0-90FQ-ZC | 730 | 结构型式：手持式；配套发动机（型号名称：1P70F汽油机；结构型式：单缸、立式、顶置气门、强制风冷、四冲程；标定功率：4.0kw；标定转速：3800r/min；起动方式：手拉绳式反冲起动）；外形尺寸（长×宽×高）：1400mm×900mm×940mm；结构质量：59kg；传动方式：齿轮传动；连接方式：直联式；耕宽：900mm；耕深：≥100mm；总安装刀数：24把；旋耕刀型号：旱地刀；作业小时生产率：≥0.04hm²/（h·m）；单位作业面积燃油消耗量：≤35kg/hm² | 结构型式:手持式；配套发动机(型号名称:1P70F汽油机；结构型式:单缸、立式、顶置气门、强制风冷、四冲程；标定功率:4.0KW；标定转速:3800R/MIN；起动方式:手拉绳式反冲起动)；外形尺寸(长×宽×高):1400MM×900MM×940MM；结构质量:59KG；传动方式:齿轮传动；连接方式:直联式；耕宽:900MM；耕深:≥100MM；总安装刀数:24把；旋耕刀型号:旱地刀；作业小时生产率:≥0.04HM2/(H·M)；单位作业面积燃油消耗量:≤35KG/HM2. | 非通用类 | 4 | 重庆市
耕整地机械 | 耕地机械 | 微耕机 | 功率4KW及以上微耕机 | 微耕机 | 安徽春风农林机械制造有限公司 | 1WGQ5.0C | 730 | 配套发动机：5.0kW、177F汽油机，结构型式：单缸、风冷、四冲程。 外形尺寸：1800mm*920mm*1080mm, 结构质量：85kg，传动方式：皮带传动，连接方式：直联，刀辊最大回转半径:180mm，耕宽：900mm，耕深：≥100mm，作业速度(m/s):0.2～0.5，作业小时生产率（h㎡/(h·m):0.04～0.06 | 配套发动机:177F汽油机,额定功率5.0KW.外形尺寸:1800MM*920MM*1080MM,结构质量:85KG,传动方式:皮带传动,连接方式:直联,刀辊最大回转半径:180MM,耕宽:900MM,耕深:≥100MM,作业速度(M/S):0.2~0.5,作业小时生产率(HM2/(H·M):0.04~0.06 | 非通用类 | 5 | 安徽省
耕整地机械 | 耕地机械 | 微耕机 | 功率4KW及以上微耕机 | 微耕机 | 重庆博阔机械制造有限公司 | 1WG4.0-95FQ-ZC | 730 | 配套功率：4kW | 配套动力型号:170F；名称:汽油机,额定功率:4.0(KW)；传动方式:齿轮传动；旋耕刀型号:二型旱地耕刀；刀辊总安装刀数:24；行走轮形式:胶轮；离合方式:摩擦片式；扶手是否可调:是；耕宽:95CM；耕深:≥10CM | 非通用类 | 4 | 重庆市
耕整地机械 | 耕地机械 | 微耕机 | 功率4KW及以上微耕机 | 微耕机 | 重庆嘉木机械有限公司 | 1WG5.2-105FQ-ZC | 730 | 结构型式：手持式；配套发动机（型号名称：177F汽油机；结构型式：四冲程、顶置气门、单缸；标定功率：5.2kw；标定转速：3600r/min；起动方式：手拉绳式启动）；外形尺寸（长×宽×高）：1650mm×1050mm×940mm；结构质量：98kg；传动方式：齿轮传动；连接方式：直联式；耕宽：1050mm；耕深：≥100mm；总安装刀数：32把；旋耕刀型号：旱地刀；作业小时生产率：≥0.04hm²/（h·m）；单位作业面积燃油消耗量：≤35kg/hm² | 结构型式:手持式；配套发动机(型号名称:177F汽油机；结构型式:四冲程、顶置气门、单缸；标定功率:5.2KW；标定转速:3600R/MIN；起动方式:手拉绳式启动)；外形尺寸(长×宽×高):1650MM×1050MM×940MM；结构质量:98KG；传动方式:齿轮传动；连接方式:直联式；耕宽:1050MM；耕深:≥100MM；总安装刀数:32把；旋耕刀型号:旱地刀；作业小时生产率:≥0.04HM2/(H·M)；单位作业面积燃油消耗量:≤35KG/HM2. | 非通用类 | 5.2 | 重庆市
耕整地机械 | 耕地机械 | 微耕机 | 功率4KW及以上微耕机 | 微耕机 | 重庆科业动力机械制造有限公司 | 1WG4.0-75FQ-DL | 730 | 配套功率：4.0KW | 结构型式:手持式,配套发动机型号名称:170F风冷汽油机,结构型式:单缸、四冲程、强制风冷、OHV、气缸中心斜置25°、气门顶置,标定功率(KW):4.0,标定转速R/MIN:3600,起动方式:手拉回复式反冲起动,外形尺寸(长*宽*高MM):1450*750*950,结构质量(KG):55,传动方式:链条传动,连接方式:直联式,扶把调整幅度(°):水平方向0、垂直方向90,刀辊转速(R/MIN):快档145、慢档105,最大回转半径(MM):180,总安装刀数:18,旋耕刀型号:旱地刀,主离合器型式:张紧轮式,耕宽(MM):750,耕深(MM):≥100,作业速度M/S:0.1~0.3,作业小时生产率HM2/(H*M):≥0.04,单位作业面积燃油消耗量(KG/HM2):≤35 | 非通用类 | 4 | 重庆市
耕整地机械 | 耕地机械 | 微耕机 | 功率4KW及以上微耕机 | 微耕机 | 重庆宏美科技有限公司 | 1WG4.02-95FQ-ZC | 730 | 型号名称：HM170F/P汽油机，配套功率4.02KW,结构质量83KG,标定转速3600r/min，外形尺寸1700*950*920(mm）,耕宽950mm | 配套发动机标定功率:4.02KW、传动方式:齿轮传动、连接方式:直联式、 | 非通用类 | 4.02 | 重庆市
耕整地机械 | 耕地机械 | 微耕机 | 功率4KW及以上微耕机 | 微耕机 | 重庆跃龙互欣动力机械有限公司 | 1WG4.0-95FQ-DL | 730 | 配170F/P汽油机，标定功率4.0kw，标定转速：3600r/min，外形尺寸（长×宽×高）1660mm×950mm×940mm，结构质量：60kg，传动方式：链条传动，连接方式：直联式，耕宽：950mm，耕深：≥100mm | 配170F/P汽油机,标定功率4.0KW,标定转速:3600R/MIN,起动方式:手拉绳反冲式起动,外形尺寸(长×宽×高)1660MM×950MM×940MM,结构质量:60KG,传动方式:链条传动,连接方式:直联式,刀辊转速(R/MIN)快档:155；慢档:112,最大回转半径:180MM,主离合器型式:内置牙嵌离合,耕宽:950MM,耕深:≥100MM,作业速度M/S:0.1~0.3,作业小时生产率HM2/(H?M):≥0.04,单位作业面积燃油消耗量KG/HM2:≤35 | 非通用类 | 4 | 重庆市
耕整地机械 | 耕地机械 | 微耕机 | 功率4KW及以上微耕机 | 微耕机 | 南昌市八马机械制造有限公司 | 1WG4 | 730 | 发动机形式：风冷发动机，配套功率（KW）：4.0,燃油种类：汽油 ,起动方式：手拉起动,传动方式：齿轮传动。 | 发动机形式:风冷发动机；配套功率(KW):4.0；燃油种类:汽油；起动方式:手拉起动；传动方式:齿轮传动 | 非通用类 | 4 | 江西省
耕整地机械 | 耕地机械 | 微耕机 | 功率4KW及以上微耕机 | 微耕机 | 盐城振禾农业装备有限公司 | 1WG-4.1FQ | 730 | 结构型式:后置式；配套动力型号名称:170汽油机；配套动力结构型式:单缸、四冲程、风冷；额定功率:4.1KW；额定转速:3600r/min；起动方式:手拉；外形尺寸(长*宽*高):1450mm*720mm*980mm；结构质量:97kg | 结构型式:后置式；配套动力型号名称:170汽油机；配套动力结构型式:单缸、四冲程、风冷；额定功率:4.1KW；额定转速:3600R/MIN；起动方式:手拉；外形尺寸(长*宽*高):1450MM*720MM*980MM；结构质量:97KG；传动方式:皮带传动；连接方式:链条链接；扶把垂直方向调整幅度:100°；刀辊转速:1档90R/MIN、2档130R/MIN；刀辊最大回转半径:175MM；总安装刀数:18把 | 非通用类 | 4.1 | 江苏省
耕整地机械 | 耕地机械 | 微耕机 | 功率4KW及以上微耕机 | 微耕机 | 重庆财瑞机械有限公司 | 1WG5.5-110FQ-ZC | 730 | 配套功率5.5kW | 结构型式:手持式；配套发动机:生产企业(重庆鼎工机电有限公司)型号:177F/P汽油机；单缸四冲程OHU、汽缸中心斜置25°；标定功率:5.5KW,标定转速:3600R/MIN；起动方式:手拉起动；整机外形尺寸(长MM×宽MM×高MM):1715×1090×960；结构质量:90KG；传动方式:齿轮传动；连接方式:直联式；旋耕刀型号:旱地刀；总安装刀数:32把；主离合器型式:摩擦片式(常开)；耕宽:1100MM；耕深:≥100MM；作业速度:0.1-0.3(M/S)；作业小时生产率:≥0.04(HM2/(H.M))；单位作业面积燃油消耗量:≤35(KG/HM2)； | 非通用类 | 5.5 | 重庆市
耕整地机械 | 耕地机械 | 微耕机 | 功率4KW及以上微耕机 | 微耕机 | 盐城振禾农业装备有限公司 | 1WG-5.5Q | 730 | 结构型式:前置式；发动机生产企业:重庆蛟马动力科技有限公司；配套动力型号名称:JM177F型汽油机；配套动力结构型式:单缸、风冷；额定功率:5.5KW；额定转速:3600r/min；起动方式:手拉式；外形尺寸(长*宽*高):1500mm*950mm*980mm；结构质量:92kg | 结构型式:前置式；配套动力型号名称:JM177F型汽油机；配套动力结构型式:单缸、风冷；额定功率:5.5KW；额定转速:3600R/MIN；起动方式:手拉式；外形尺寸(长*宽*高):1500MM*950MM*980MM；结构质量:92KG；传动方式:V带+链条；连接方式:皮带连接；扶把垂直方向调整幅度:100°；刀辊转速:1档90R/MIN、2档130R/MIN；刀辊最大回转半径:175MM；总安装刀数:24把；旋耕刀型号:旱地弯刀；主离合器型式:单片摩擦离合器；耕深:≥100MM；耕宽:950MM；作业速度:0.2~0.4M/S；作业小时生产率:0.04~0.07HM2/(H?M)；单位作业面积燃油消耗量:≤24KG/HM2 | 非通用类 | 5.5 | 江苏省
耕整地机械 | 耕地机械 | 微耕机 | 功率4KW及以上微耕机 | 微耕机 | 重庆合盛工业有限公司 | 1WG4.0-85FQ-ZC | 730 | 结构型式：前置式；配套发动机（功率4.0kw、制造商：重庆宗申通用动力机械有限公司、型号名称：170F/P汽油机）；外形尺寸：1550×850×900mm；结构质量：70kg；传动方式：齿轮传动；连接方式：直联式；耕宽：85cm；总安装刀数（把）：28；旋耕刀型号：Ⅱ型旱地刀；安全机构：手离停 | 结构型式:前置式；配套发动机(功率4.0KW、制造商:重庆宗申通用动力机械有限公司、型号名称:170F/P汽油机)；外形尺寸:1550×850×900MM；结构质量:70KG；传动方式:齿轮传动；连接方式:直联式；耕宽:85CM；总安装刀数(把):28；旋耕刀型号:Ⅱ型旱地刀；安全机构:手离停 | 非通用类 | 4 | 重庆市
耕整地机械 | 耕地机械 | 微耕机 | 功率4KW及以上微耕机 | 微耕机 | 重庆伟友动力机械有限公司 | 1WG4.0-105FQ-ZC | 730 | 配套功率4.0KW汽油机 | 配套发动机功率4.0KW,型号名称:170F/P汽油机,结构型式:前置式,结构质量:65KG,传动方式:齿轮传动,连接方式:直联式,旋耕刀型号:旱地刀,耕宽:1050MM. | 非通用类 | 4 | 重庆市
耕整地机械 | 耕地机械 | 微耕机 | 功率4KW及以上微耕机 | 微耕机 | 重庆众耕机电设备制造有限公司 | 1WG4.0-95FQ-ZC | 730 | 结构型式：手持式，配套发动机标定功率4.0KW，标定转速3600r/min，外形尺寸（长*宽*高）1600mm*950mm*960mm，结构尺寸70kg，传动方式齿轮传动 | 结构型式:手持式,配套发动机标定功率4.0KW,170F汽油机,标定转速3600R/MIN,外形尺寸(长*宽*高)1600*950*960,结构尺寸70KG,传动方式齿轮传动,扶把调整幅度垂直方向90度,刀辊转速快130R/MIN；慢100R/MIN；总安装刀数24,耕宽950MM,耕深大于100MM,作业速度0.1-0.3M/S | 非通用类 | 4 | 重庆市
耕整地机械 | 耕地机械 | 微耕机 | 功率4KW及以上微耕机 | 微耕机 | 重庆涪柴动力机械制造有限公司 | 1WG6.5-120FQ-ZC | 730 | 标定功率：6.5kw，配套发动机型号名称：182汽油机 | 主要配置:1.Ф32四片四组旱地耕刀；2.Ф400行走轮；3.182汽油机,生产厂家:重庆涪柴动力机械制造有限公司；4.1200型传动箱；5.阻力棒:1根；技术参数:1.外形尺寸(长×宽×高)(MM):1745×1200×990；2.配套标定功率:6.5KW；3.结构型式:强制风冷、四冲程、单缸、顶置式气门；4.配套标定转速(R/MIN):3600；5.起动方式:回弹式手拉绳索起动；6.结构质量(KG):100；7.传动方式:齿轮传动；8.连接方式:直联式；9.刀辊转速(R/MIN):快档:140、慢档:85；10.刀辊最大回转半径(MM):175；11.总安装刀数:32把；12.主离合器型式:摩擦片式；13.耕宽(MM):1200；14.耕深(MM):≥100；15.作业速度(M/S):0.1∽0.3；16.作业小时生产率(HM2/(H·M)):≥0.04；17.单位作业面积燃油消耗量(KG/HM2):≤40. | 非通用类 | 6.5 | 重庆市
耕整地机械 | 耕地机械 | 微耕机 | 功率4KW及以上微耕机 | 微耕机 | 安徽春风农林机械制造有限公司 | 1WG-4.0QC | 730 | 配套发动机：4.0kW、170F汽油机，结构型式：单缸、风冷、四冲程。 外形尺寸：1600mm*620mm*1080mm, 结构质量：65kg，传动方式：皮带+齿轮，连接方式：皮带连接，刀辊最大回转半径:180mm，耕宽：620mm，耕深：≥100mm，作业速度(m/s):0.2～0.5，作业小时生产率（h㎡/(h·m):0.04～0.06 | 配套发动机:170F汽油机,额定功率4.0KW.外形尺寸:1600MM*620MM*1080MM,结构质量:65KG,传动方式:皮带+齿轮,连接方式:皮带连接,刀辊最大回转半径:180MM,耕宽:620MM,耕深:≥100MM,作业速度(M/S):0.2~0.5,作业小时生产率(HM2/(H·M):0.04~0.06 | 非通用类 | 4 | 安徽省
耕整地机械 | 耕地机械 | 微耕机 | 功率4KW及以上微耕机 | 微耕机 | 重庆嘉木机械有限公司 | 1WG6.4-135FQ-ZC | 730 | 结构型式：手持式；配套发动机（型号名称：182F风冷汽油机；结构型式：四冲程、顶置气门、单缸；标定功率：6.4kw；标定转速：3600r/min；起动方式：手拉起动）；外形尺寸（长×宽×高）：1665mm×1350mm×1065mm；结构质量：105kg；传动方式：锥齿传动；连接方式：直联式；耕宽：1350mm；耕深：≥100mm；总安装刀数：38把；旋耕刀型号：旱地刀；作业小时生产率：≥0.04hm²/（h·m）；单位作业面积燃油消耗量：≤35kg/hm² | 结构型式:手持式；配套发动机(型号名称:182F风冷汽油机；结构型式:四冲程、顶置气门、单缸；标定功率:6.4KW；标定转速:3600R/MIN；起动方式:手拉起动)；外形尺寸(长×宽×高):1665MM×1350MM×1065MM；结构质量:105KG；传动方式:锥齿传动；连接方式:直联式；耕宽:1350MM；耕深:≥100MM；总安装刀数:38把；旋耕刀型号:旱地刀；作业小时生产率:≥0.04HM2/(H·M)；单位作业面积燃油消耗量:≤35KG/HM2. | 非通用类 | 6.4 | 重庆市
耕整地机械 | 耕地机械 | 微耕机 | 功率4KW及以上微耕机 | 微耕机 | 重庆耀虎动力机械有限公司 | 1WG6.5-135FQ-ZC | 730 | 配套功率：6.5KW | 配套发动机型号名称:182F/P汽油机；配套发动机标定功率:6.5KW,标定转速:3600R/MIN；传动方式:齿轮传动；连接方式:直联式；旋耕刀型号:Ⅱ型旱地耕刀；耕宽1350MM,耕深≥100MM | 非通用类 | 6.5 | 重庆市
耕整地机械 | 耕地机械 | 微耕机 | 功率4KW及以上微耕机 | 微耕机 | 重庆耀虎动力机械有限公司 | 1WG4.5-110FQ-ZC | 730 | 配套功率：4.5KW | 配套发动机型号名称:177F/P汽油机；配套发动机标定功率:4.5KW；标定转速3600R/MIN；传动方式:齿轮传动；连接方式:直联式；旋耕刀型号:Ⅱ型旱地耕刀；耕宽1100MM；耕深≥100MM. | 非通用类 | 4.5 | 重庆市
耕整地机械 | 耕地机械 | 微耕机 | 功率4KW及以上微耕机 | 微耕机 | 重庆市沙坪坝区嘉陵摩托车配件有限责任公司 | 1WG4.1-100FQ-ZC | 730 | 配套动力型号：170F/P汽油机.结构型式：单缸、强制风冷、四冲程.最大功率（KW)：4.1.额定转速3600r/min.起动方式：回复式手拉点火.外形尺寸（长x宽x高)mm1550x1000x900.结构质量：65.传动方式：齿轮传动.连接方式：直联.刀辊总安装刀数：32.旋耕刀型号：II型旱地刀.主离合器型式：摩擦片式.耕宽：100（cm).耕深：≧10（cm). | 配套动力型号:170F/P汽油机.结构型式:单缸、强制风冷、四冲程.最大功率(KW):4.1.额定转速3600R/MIN.起动方式:回复式手拉点火.外形尺寸(长X宽X高)MM1550X1000X900.结构质量:65.传动方式:齿轮传动.连接方式:直联.刀辊总安装刀数:32.旋耕刀型号:II型旱地刀.主离合器型式:摩擦片式.耕宽:100(CM).耕深:≧10(CM). | 非通用类 | 4.1 | 重庆市
耕整地机械 | 耕地机械 | 微耕机 | 功率4KW及以上微耕机 | 微耕机 | 安徽春风农林机械制造有限公司 | 1WGQ4.0A | 730 | 配套发动机：4.0kW、170F汽油机，结构型式：单缸、风冷、四冲程。 外形尺寸：1450mm*950mm*800mm, 结构质量：65kg，传动方式：皮带传动，连接方式：直联，刀辊最大回转半径:170mm，耕宽：900mm，耕深：≥100mm，作业速度(m/s):0.2～0.45，作业小时生产率（h㎡/(h·m):0.04～0.08 | 配套发动机:170F汽油机,额定功率4.0KW.外形尺寸:1450MM*950MM*800MM,结构质量:65KG,传动方式:皮带传动,连接方式:直联,刀辊最大回转半径:170MM,耕宽:900MM,耕深:≥100MM,作业速度(M/S):0.2~0.45,作业小时生产率(HM2/(H·M):0.04~0.08 | 非通用类 | 4 | 安徽省
耕整地机械 | 耕地机械 | 微耕机 | 功率4KW及以上微耕机 | 微耕机 | 重庆伟友动力机械有限公司 | 1WG4.0-85FQ-ZC | 730 | 配套功率4.0KW汽油机 | 配套发动机功率4.0KW,型号名称:1P70FV-2/P汽油机,结构型式:手持式,作业速度:0.1-0.3M/S,工作幅宽:840MM,旋耕刀型号:旱地刀,主离合器型式:鼓式,主离合器状态:常开. | 非通用类 | 4 | 重庆市
耕整地机械 | 耕地机械 | 微耕机 | 功率4KW及以上微耕机 | 微耕机 | 威马农机股份有限公司 | 1WG5.1-110FQ-ZC | 730 | 配套功率:5.1KW、制造商:威马农业机械有限公司、型号名称:177F/P汽油机、转速：3600r/min | 配套功率:5.1KW、制造商:威马农业机械有限公司、型号名称:177F/P汽油机、转速:3600R/MIN | 非通用类 | 5.1 | 重庆市
耕整地机械 | 耕地机械 | 微耕机 | 功率4KW及以上微耕机 | 微耕机 | 重庆群耕机械制造有限公司 | 1WG4.1-100FQ-ZC | 730 | 发动机型号为170F,其标定功率为4.1KW,额定转速为3600R/MIN，传动方式为齿轮传动,联接方式为直联,结构质量:70KG等 | 发动机型号为170F,其标定功率为4.1KW,额定转速为3600R/MIN,传动方式为齿轮传动,联接方式为直联,结构质量:70KG等. | 非通用类 | 4.1 | 重庆市
耕整地机械 | 耕地机械 | 微耕机 | 功率4KW及以上微耕机 | 微耕机 | 重庆伟友动力机械有限公司 | 1WG4.0-100FQ-ZC | 730 | 配套功率4.0KW汽油机 | 配套发动机功率4.0KW,型号名称:170F/P汽油机,结构型式:前置式,结构质量:60KG,传动方式:齿轮传动,连接方式:直联,旋耕刀型号:旱地刀,耕宽:1000MM. | 非通用类 | 4 | 重庆市
耕整地机械 | 耕地机械 | 微耕机 | 功率4KW及以上微耕机 | 微耕机 | 重庆箭驰机械有限公司 | 1WG5.5-110FQ-ZC | 730 | 结构形式：手持式，发动机型号名称：177F/P汽油机 ，发动机结构形式：单缸、四冲程、OHV、汽缸中心线斜置25°，发动机额定功率：5.5（KW），发动机额定转速：3600（r/min），发动机起动方式：回复式手拉起动，外形尺寸（长x宽x高）：1630x1100x1050(mm)，结构质量：75（kg），传动方式：齿轮传动，连接方式：直联，刀辊转速：I档：60；II档：110；III档:140（r/min），刀辊最大回转半径：180（mm），刀辊总安装刀数：32， 旋耕刀型号：旱地刀，主离合器型式：摩擦片式（常开），耕宽：1100（mm），耕深：≥100（mm），作业速度：0.1-0.3（m/s），作业小时生产率：≥0.04（h㎡/(h·m)） 单位作业面积燃油消耗量：≤35（kg/h㎡） | 结构形式:手持式,发动机型号名称:177F/P汽油机,发动机结构形式:单缸、四冲程、OHV、汽缸中心线斜置25°,发动机额定功率:5.5(KW),发动机额定转速:3600(R/MIN),发动机起动方式:回复式手拉起动,外形尺寸(长X宽X高):1630X1100X1050(MM),结构质量:75(KG),传动方式:齿轮传动,连接方式:直联,刀辊转速:I档:60；II档:110；III档:140(R/MIN),刀辊最大回转半径:180(MM),刀辊总安装刀数:32,旋耕刀型号:旱地刀,主离合器型式:摩擦片式(常开),耕宽:1100(MM),耕深:≥100(MM),作业速度:0.1-0.3(M/S),作业小时生产率:≥0.04(HM2/(H·M))单位作业面积燃油消耗量:≤35(KG/HM2) | 非通用类 | 5.5 | 重庆市
耕整地机械 | 耕地机械 | 微耕机 | 功率4KW及以上微耕机 | 微耕机 | 重庆耀虎动力机械有限公司 | 1WG4.0-95FQ-DL | 730 | 配套功率：4.0KW | 配套发动机型号名称:170F/P汽油机；配套发动机标定功率:4.0KW；配套动力标定转速:3600R/MIN；传动方式:链条传动；连接方式:直联式；旋耕刀型号:旱地刀；耕宽950MM；耕深≥100MM | 非通用类 | 4 | 重庆市
耕整地机械 | 耕地机械 | 微耕机 | 功率4KW及以上微耕机 | 微耕机 | 重庆五谷通用设备有限公司 | 1WG4.0-90FQ-ZC | 730 | 配套功率：4.0kW 配套动力：170F汽油机 额定转速：3600r/min 结构尺寸（长×宽×高）：1550×900×800 mm 结构质量：70kg 耕深：≥100mm耕宽：900mm 作业速度：0.1-0.3m/s小时生产率：≥0.04hm2/（h• m）燃油消耗量：≤35kg/hm2 启动方式：手拉反冲式 地表平整度：≤5cm 动态环境噪音：≤86.0dB(A) 碎土率：≥50% 传动方式：直联全齿传动 | 配套功率:4.0KW配套动力:170F汽油机额定转速:3600R/MIN结构尺寸(长×宽×高):1550×900×800MM结构质量:70KG耕深:≥100MM耕宽:900MM作业速度:0.1-0.3M/S小时生产率:≥0.04HM2/(H?M)燃油消耗量:≤35KG/HM2启动方式:手拉反冲式地表平整度:≤5CM动态环境噪音:≤86.0DB(A)碎土率:≥50%传动方式:直联全齿传动 | 非通用类 | 4 | 重庆市
耕整地机械 | 耕地机械 | 微耕机 | 功率4KW及以上微耕机 | 微耕机 | 重庆雄狮机械有限责任公司 | 1WG5.0-105FQ-ZC | 730 | 配套发动机型号名称:177F/P汽油机,配套发动机结构形式:单缸、四冲程、强制风冷、水平输出轴,配套发动机标定功率kW:5.0、标定转速r/min:3600、启动方式:回弹式手拉绳索起动,外形尺寸mm:1700×1050×960,结构质量Kg:100, 传动方式: 齿轮传动,连接方式 :直联式,扶把调整幅度°:水平方向0,垂直方向180,刀辊转速 r/min 快档130,慢档90,刀辊最大回转半径mm :180,刀辊总安装刀数:24把,旋耕刀型号:防缠刀,主离合器形式:摩擦片式,耕宽mm :1050 ,耕深mm: ≥100,作业速度 m/s: 0.1～0.3,作业小时生产率 h•㎡/（h.m）: ≥0.04,单位作业面积燃油消耗量 kg/ h㎡: ≤35 | 基本配置:177F/P汽油机1台,底盘总成1套,400-8行走胶轮1套,旱地刀1付,水田轮1付,阻力棒1根,说明书,合格证,随机工具各1套.技术参数:配套发动机型号名称:177F/P汽油机,配套发动机结构形式:单缸、四冲程、强制风冷、水平输出轴,配套发动机标定功率KW:5.0、标定转速R/MIN:3600、启动方式:回弹式手拉绳索起动,外形尺寸MM:1700×1050×960,结构质量KG:100,传动方式:齿轮传动,连接方式:直联式,扶把调整幅度°:水平方向0,垂直方向180,刀辊转速R/MIN快档130,慢档90,刀辊最大回转半径MM:180,刀辊总安装刀数:24把,旋耕刀型号:防缠刀,主离合器形式:摩擦片式,耕宽MM:1050,耕深MM:≥100,作业速度M/S:0.1~0.3,作业小时生产率H?M2/(H.M):≥0.04,单位作业面积燃油消耗量KG/HM2:≤35. | 非通用类 | 5 | 重庆市
耕整地机械 | 耕地机械 | 微耕机 | 功率4KW及以上微耕机 | 微耕机 | 重庆伊格斯机械有限公司 | 1WG4.5-105FQ-ZC | 730 | 配套功率：4.5KW | 配套发动机标定功率:4.5KW；结构型式:手持式；配套发动机型号名称:177F/P汽油机；发动机标定转速:3600R/MIN；外形尺寸:1680MM*1050MM*800MM；结构质量:70KG；传动方式:齿轮传动；连接方式:直联；总安装刀数量:32把；旋耕刀型号:Ⅱ型旱地刀；耕宽:1050MM；耕深:≥100MM. | 非通用类 | 4.5 | 重庆市
耕整地机械 | 耕地机械 | 微耕机 | 功率4KW及以上微耕机 | 微耕机 | 重庆雄狮机械有限责任公司 | 1WG4.0-100FQ-D | 730 | 配套发动机型号名称:170F/P汽油机,配套发动机结构形式:单缸、四冲程、强制风冷、OHV25º斜置,配套发动机标定功率kW:4.0、标定转速r/min:3600、启动方式:手拉绳式起动,外形尺mm:1510×1000×870,结构质量Kg:75, 传动方式: 链条传动,连接方式 :直联式,扶把调整幅度°:水平方向0,垂直方向180,刀辊转速 r/min 快档150,慢档101,刀辊最大回转半径mm :180,刀辊总安装刀数:24把,旋耕刀型号:防缠刀,主离合器形式:张紧轮式,耕宽mm :1000 ,耕深mm: ≥100,作业速度 m/s: 0.1～0.3,作业小时生产率 h•㎡/（h.m）: ≥0.04,单位作业面积燃油消耗量 kg/ h㎡: ≤35 | 基本配置:170F/P汽油机1台,底盘总成1套,400-8行走胶轮1套,旱地刀1付,水田轮1付,阻力棒1根,说明书,合格证,随机工具各1套.技术参数:配套发动机型号名称:170F/P汽油机,配套发动机结构形式:单缸、四冲程、强制风冷、OHV25o斜置,配套发动机标定功率KW:4.0、标定转速R/MIN:3600、启动方式:手拉绳式起动,外形尺寸MM:1510×1000×870,结构质量KG:75,传动方式:链条传动,连接方式:直联式,扶把调整幅度°:水平方向0,垂直方向180,刀辊转速R/MIN快档150,慢档101,刀辊最大回转半径MM:180,刀辊总安装刀数:24把,旋耕刀型号:防缠刀,主离合器形式:张紧轮式,耕宽MM:1000,耕深MM:≥100,作业速度M/S:0.1~0.3,作业小时生产率H?M2/(H.M):≥0.04,单位作业面积燃油消耗量KG/HM2:≤35. | 非通用类 | 4 | 重庆市
耕整地机械 | 耕地机械 | 微耕机 | 功率4KW及以上微耕机 | 微耕机 | 重庆跃龙互欣动力机械有限公司 | 1WG4.0-95FQ-Z | 730 | 配170F/P汽油机，标定功率4.0kw，标定转速：3600r/min，外形尺寸（长×宽×高）1540mm×950mm×920mm，结构质量：67kg，传动方式：齿轮传动，连接方式：直联式，耕宽：950mm，耕深：≥100mm | 配170F/P汽油机,标定功率4.0KW,标定转速:3600R/MIN,起动方式:手拉绳反冲式起动,外形尺寸(长×宽×高)1540MM×950MM×920MM,结构质量:67KG,传动方式:齿轮传动,连接方式:直联式,刀辊转速(R/MIN)快档:148；慢档:106,最大回转半径:180MM,主离合器型式:摩擦片式(常开),耕宽:950MM,耕深:≥100MM,作业速度M/S:0.1~0.3,作业小时生产率HM2/(H?M):≥0.04,单位作业面积燃油消耗量KG/HM2:≤35 | 非通用类 | 4 | 重庆市
耕整地机械 | 耕地机械 | 微耕机 | 功率4KW及以上微耕机 | 微耕机 | 广西雄飞机械制造有限责任公司 | 1WGQ-4.0Q型 | 730 | 配套动力：汽油机，配套功率：4.1kW | 配套动力:汽油机,配套功率:4.1KW,基本配置:旱地刀、水田轮 | 非通用类 | 4.1 | 广西壮族自治区
耕整地机械 | 耕地机械 | 微耕机 | 功率4KW及以上微耕机 | 微耕机 | 安徽春风农林机械制造有限公司 | 1WGQ4.0C | 730 | 配套发动机:4.0kw、170f汽油机,结构型式:单缸、风冷、四冲程.外形尺寸:1800mm*720mm*1080mm,结构质量:80kg,传动方式:皮带传动,连接方式:直联,刀辊最大回转半径:180mm,耕宽:700mm,耕深:≥100mm,作业速度(m/s):0.2~0.5,作业小时生产率(hm2/(h·m):0.04~0.06 | 配套发动机:170F汽油机,额定功率4.0KW.外形尺寸:1800MM*720MM*1080MM,结构质量:80KG,传动方式:皮带传动,连接方式:直联,刀辊最大回转半径:180MM,耕宽:700MM,耕深:≥100MM,作业速度(M/S):0.2~0.5,作业小时生产率(HM2/(H·M):0.04~0.06 | 非通用类 | 4 | 安徽省
耕整地机械 | 耕地机械 | 微耕机 | 功率4KW及以上微耕机 | 多功能微耕机 | 南昌市八马机械制造有限公司 | 1WG4D | 730 | 发动机形式:风冷发动机；配套功率(kw):4.0；燃油种类:汽油 | 发动机形式:风冷发动机；配套功率(KW):4.0；燃油种类:汽油；起动方式:手拉起动；传动方式:齿轮传动 | 非通用类 | 4 | 江西省
耕整地机械 | 耕地机械 | 微耕机 | 功率4KW及以上微耕机 | 微耕机 | 湖南省灿华机械有限公司 | 1WG-4.2Q | 730 | 型号名称:1wg-4.2q型微耕机,配套发动机:标定功率:4.2kw、标定转速:3000r/min、工作状态外形尺寸(长*宽*高):1520mm*960mm*950mm,工作幅宽:950mm,传动方式:发动机输出:皮带、刀辊:齿轮,扶把调整幅度:水平方向0°、垂直方向20°,旋耕刀型号:it180,刀辊最大回转半径:180mm,总安装刀数:24,主离合器型式:张紧轮、状态:常开 | 型号名称:1WG-4.2Q微耕机,配套发动机(177F型汽油机)标定功率KW4.2；标定转速R/MIN:3000；工作状态外形尺寸(长*宽*高)MM:1520*960*950；工作幅宽MM:950；传动方式发动机输出:皮带；刀辊齿轮；扶把调整幅度:水平方向(°)0；垂直方向20；旋耕刀型号:IT180；刀辊最大回转半径MM:180；总安装刀数:24；主离合器型式:张紧轮；状态常开； | 非通用类 | 4.2 | 湖南省
耕整地机械 | 耕地机械 | 微耕机 | 功率4KW及以上微耕机 | 微耕机 | 湖南省灿华机械有限公司 | 1WG-4.1Q | 730 | 型号名称:1wg-4.1q型微耕机,配套发动机标定功率:4.1kw、标定转速3600r/min,工作状态外形尺寸(长*宽*高):1560mm*1100mm*1050mm,工作幅宽:1100mm,传动方式:发动机输出:直联、刀辊:齿轮,扶把调整幅度:水平方向50°、垂直方向25°,旋耕刀型号:it160,刀辊最大回转半径:160mm,总安装刀数:24,主离合器型式:机械摩擦、状态:常开 | 型号名称:1WG-4.1Q型微耕机；配套发动机(170F型汽油机)标定功率KW:4.1；标定转速R/MIN:3600；工作状态外形尺寸(长*宽*高MM:1560*1100*1050)；工作幅宽MM:1100；传动方式发动机输出:直联；刀辊:齿轮；扶把调整幅度:水平方向(°)50；垂直方向25；旋耕刀型号:IT160；刀辊最大回转半径MM:160；总安装刀数:24；主离合器型式:机械摩擦；状态:常开； | 非通用类 | 4.1 | 湖南省
耕整地机械 | 耕地机械 | 微耕机 | 功率4KW及以上微耕机 | 微耕机 | 日照市立盈机械制造有限公司 | 1WG-4.2Q(Z) | 730 | 配套功率:4.2KW | 配套发动机(型号名称:170F型汽油机；结构型式:单缸、二冲程、风冷；额定功率:4.2KW；额定转速:3600R/MIN；)外形尺寸(长*宽*高)MM:1600*920*950；结构质量:70KG；传动方式:齿轮传动；连接方式:同轴直联；主离合器型式:湿式. | 非通用类 | 4.2 | 山东省
耕整地机械 | 耕地机械 | 微耕机 | 功率4KW及以上微耕机 | 微耕机 | 重庆豪耕工贸有限公司 | 1WG-4Q | 730 | 发动机型号名称:170F汽油机；发动机标定功率:4.0(KW)；发动机标定转速:3600(R/MIN)；发动机起动方式:反冲式手拉起动；外形尺寸(长×宽×高):1680×900×920(MM)；结构型式:前置式；结构质量:70(KG)；传动方式:链条传动；连接方式:直联；刀辊转速:快档:150；慢档:100(R/MIN)；刀辊最大回转半径:170(MM)；耕宽:900(MM)；耕深:≥100(MM)；作业速度:0.1~0.3(M/S)；作业小时生产率:≥0.04(HM2/(H·M))；单位作业面积燃油消耗量:≤35(KG/HM2) | 发动机型号名称:170F汽油机；发动机结构型式:单缸、四冲程、OHV、水平轴、汽缸中心线斜置25°；发动机标定功率:4.0(KW)；发动机标定转速:3600(R/MIN)；发动机起动方式:反冲式手拉起动；外形尺寸(长×宽×高):1680×900×920(MM)；结构型式:前置式；结构质量:70(KG)；传动方式:链条传动；连接方式:直联；刀辊转速:快档:150；慢档:100(R/MIN)；刀辊最大回转半径:170(MM)；耕宽:900(MM)；耕深:≥100(MM)；作业速度:0.1~0.3(M/S)；作业小时生产率:≥0.04(HM2/(H·M))；单位作业面积燃油消耗量:≤35(KG/HM2). | 非通用类 | 4 | 重庆市
耕整地机械 | 耕地机械 | 微耕机 | 功率4KW及以上微耕机 | 微耕机 | 重庆帝勒金驰通用机械股份有限公司 | 1WG4.2-90FQ-ZC | 730 | 配套发动机(功率4.2KW、制造商:重庆帝勒金驰通用机械股份有限公司、型号名称:170F/P-2汽油机) | 结构型式:手持式,配套发动机(功率4.2KW、制造商:重庆帝勒金驰通用机械股份有限公司、型号名称:170F/P-2汽油机)外形尺寸(长×宽×高):1560×900×960MM、结构质量(70KG)、传动方式:齿轮传动、连接方式:直联式、耕宽(90CM)、总安装刀数量(24把)、旋耕刀型号:旱地刀. | 非通用类 | 4.2 | 重庆市
耕整地机械 | 耕地机械 | 微耕机 | 功率4KW及以上微耕机 | 微耕机 | 重庆华田浩犁机械有限责任公司 | 1WG5.5-135FQ-ZC | 730 | 结构型式:手扶式；配套发动机:型号名称:177F/P汽油发动机；结构型式:单杠四冲程OHV、汽缸中心斜置25°；标定功率:5.5KW；标定转速:3600R/MIN；启动方式:回复式手拉启动；外形尺寸:1650×1360×1040；结构质量:97KG；传动方式:齿轮传动；连接方式:直联式；扶把调整幅度水平方向:0°；垂直方向:90°；刀转速:快档:140R/MIN；慢档:80R/MIN；最大回转半径:180MM；总安装刀数:38把；旋耕刀型号:旱地刀；主离合器型式:摩擦片式(常开)；耕宽:1350MM；耕深:≥100MM；作业速度:0.1-0.3M/S；作业小时生产率:≥0.04HM2/(H.M)；单位作业面积燃油消耗量:≤35KG/HM2 | 外形尺寸:1650×1360×1040MM:结构质量:97KG配套动力:5.5KW；配套发动机型号名称:177F/P汽油发动机；配套发动机结构型式:单缸四冲程OHV、汽缸中心斜置25°；配套发动机标定转速:3600R/MIN；配套发动机起动方式:回复式手拉起动；传动方式:齿轮传动；连接方式:直联式；耕宽:1350MM；耕深:≥100MM；作业速度:0.1~0.3M/S；作业小时生产率:≥0.04HM2/(H·M)；单位作业面积燃油消耗量:≤35KG/HM2；刀辊转速:快档:140R/MIN；慢档:80R/MIN；刀辊最大回转半径:180MM；刀辊总安装刀数:38把；旋耕刀型号:旱地刀；主离合器型式:摩擦片式 | 非通用类 | 5.5 | 四川省
耕整地机械 | 耕地机械 | 微耕机 | 功率4KW及以上微耕机 | 微耕机 | 重庆帝勒金驰通用机械股份有限公司 | 1WG4.2-75FQ-DL | 730 | 配套发动机(功率4.2KW、制造商:重庆帝勒金驰通用机械股份有限公司、型号名称:170F/P-2汽油机) | 结构型式:手持式,配套发动机(功率4.2KW、制造商:重庆帝勒金驰通用机械股份有限公司、型号名称:170F/P-2汽油机)外形尺寸(长×宽×高):1560×750×890MM、结构质量(56KG)、传动方式:链条传动、连接方式:直联式、耕宽(75CM)、总安装刀数量(18把)、旋耕刀型号:旱地刀. | 非通用类 | 4.2 | 重庆市
耕整地机械 | 耕地机械 | 微耕机 | 功率4KW及以上微耕机 | 微耕机 | 重庆豪耕工贸有限公司 | 1WG4.0-100FQ-ZC | 730 | 发动机型号名称:170F汽油机；发动机标定功率:4.0(KW)；发动机标定转速:3600(R/MIN)；发动机起动方式:反冲式手拉起动；外形尺寸(长×宽×高):1520×1000×930(MM)；结构型式:前置式；结构质量:65(KG)；传动方式:齿轮传动；连接方式:直联；刀辊转速:快档:140；慢档:100(R/MIN)；刀辊最大回转半径:180(MM)；耕宽:1000(MM)；耕深:≥100(MM)；作业速度:0.1~0.3(M/S)；作业小时生产率:≥0.04(HM2/(H·M))；单位作业面积燃油消耗量:≤35(KG/HM2) | 发动机型号名称:170F汽油机；发动机结构型式:单缸、四冲程、OHV、水平轴、汽缸中心线斜25°；发动机标定功率:4.0(KW)；发动机标定转速:3600(R/MIN)；发动机起动方式:反冲式手拉起动；外形尺寸(长×宽×高):1520×1000×930(MM)；结构型式:前置式；结构质量:65(KG)；传动方式:齿轮传动；连接方式:直联；刀辊转速:快档:140；慢档:100(R/MIN)；刀辊最大回转半径:180(MM)；耕宽:1000(MM)；耕深:≥100(MM)；作业速度:0.1~0.3(M/S)；作业小时生产率:≥0.04(HM2/(H·M))；单位作业面积燃油消耗量:≤35(KG/HM2). | 非通用类 | 4 | 重庆市
耕整地机械 | 耕地机械 | 微耕机 | 功率4KW及以上微耕机 | 微耕机 | 重庆帝勒金驰通用机械股份有限公司 | 1WG6.5-135FQ-ZC | 730 | 配套发动机(功率6.5KW、制造商:重庆帝勒金驰通用机械股份有限公司、型号名称:182F/P型汽油机) | 结构型式:手持式,配套发动机(功率6.5KW、制造商:重庆帝勒金驰通用机械股份有限公司、型号名称:182F/P型汽油机)外形尺寸(长×宽×高):1730×1350×950MM、结构质量(115KG)、传动方式:齿轮传动、连接方式:直联式、耕宽(135CM)、总安装刀数量(38把)、旋耕刀型号:旱地刀. | 非通用类 | 6.5 | 重庆市
耕整地机械 | 耕地机械 | 微耕机 | 功率4KW及以上微耕机 | 微耕机 | 重庆帝勒金驰通用机械股份有限公司 | 1WG4.2-80FQ-DL | 730 | 配套发动机(功率4.2KW、制造商:重庆帝勒金驰通用机械股份有限公司、型号名称:170F/P-2汽油机) | 结构型式:手持式,配套发动机(功率4.2KW、制造商:重庆帝勒金驰通用机械股份有限公司、型号名称:170F/P-2汽油机)外形尺寸(长×宽×高):1520×800×940MM、结构质量(71KG)、传动方式:链条传动、连接方式:直联式、耕宽(80CM)、总安装刀数量(24把)、旋耕刀型号:旱地刀. | 非通用类 | 4.2 | 重庆市
耕整地机械 | 耕地机械 | 微耕机 | 功率4KW及以上微耕机 | 微耕机 | 重庆五谷通用设备有限公司 | 1WG4.5-100FQ-ZC | 730 | 配套功率:4.5KW配套动力:170FB汽油机额定转速:3600R/MIN结构尺寸(长×宽×高):1480×1000×950MM结构质量:68KG耕深:≥100MM耕宽:1000MM作业速度:0.1-0.3M/S小时生产率:≥0.04HM2/(H•M)燃油消耗量:≤35KG/HM2启动方式:手拉反冲式地表平整度:≤5CM动态环境噪音:≤86.0DB(A)碎土率:≥50%传动方式:直联全齿传动 | 配套功率:4.5KW配套动力:170FB汽油机额定转速:3600R/MIN结构尺寸(长×宽×高):1480×1000×950MM结构质量:68KG耕深:≥100MM耕宽:1000MM作业速度:0.1-0.3M/S小时生产率:≥0.04HM2/(H?M)燃油消耗量:≤35KG/HM2启动方式:手拉反冲式地表平整度:≤5CM动态环境噪音:≤86.0DB(A)碎土率:≥50%传动方式:直联全齿传动 | 非通用类 | 4.5 | 重庆市
耕整地机械 | 耕地机械 | 微耕机 | 功率4KW及以上微耕机 | 微耕机 | 重庆蛟能科技有限责任公司 | 1WG4.0-95FQ-DL | 730 | 配套功率:4.0KW,发动机型号:170F/P型汽油机 | 结构形式:手持式,动力配套生产厂家:重庆科邦机械制造有限公司,配套发动机型号:170F/P型汽油机,配套发动机标定功率:4.0KW,标定转速:3600R/MIN,外形尺寸:1510MM*956MM*900MM,结构质量:75KG,传动方式:链条传动,链接方式:直连式 | 非通用类 | 4 | 重庆市
耕整地机械 | 耕地机械 | 微耕机 | 功率4KW及以上微耕机 | 微耕机 | 重庆众耕机电设备制造有限公司 | 1WG6.5-135FQ-ZC | 730 | 结构型式:手持式,配套发动机标定功率6.5kw,标定转速36000r/min,外形尺寸(长*宽*高):1700mm*1360mm*1080mm,结构质量98kg,传动方式齿轮传动 | 结构型式:手持式,配套发动机标定功率6.5KW,182F汽油发动机,标定转速3600R/MIN,外形尺寸(长*宽*高):1700MM*1360MM*1080MM,结构质量98KG,传动方式齿轮传动,扶把调整幅度垂直方向100度,刀辊转速快130R/MIN；慢80R/MIN；总安装刀数38,耕宽1350MM,耕深大于100MM,作业速度0.1-0.3M/S | 非通用类 | 6.5 | 重庆市
耕整地机械 | 耕地机械 | 微耕机 | 功率4KW及以上微耕机 | 微耕机 | 重庆帝勒金驰通用机械股份有限公司 | 1WG4.0-95FQ-ZC | 730 | 配套发动机(功率4.0KW、制造商:重庆宗申通用动力机械有限公司、型号名称:1P70F/P-G(VP200)汽油机) | 结构型式:手持式,配套发动机(功率4.0KW、制造商:重庆宗申通用动力机械有限公司、型号名称:1P70F/P-G(VP200)汽油机)外形尺寸(长×宽×高):1410×950×800MM、结构质量(65KG)、传动方式:齿轮传动、连接方式:直联式、耕宽(95CM)、总安装刀数量(24把)、旋耕刀型号:旱地刀. | 非通用类 | 4 | 重庆市
耕整地机械 | 耕地机械 | 微耕机 | 功率4KW及以上微耕机 | 微耕机 | 重庆华田浩犁机械有限责任公司 | 1WG4.0-100FQ-ZC-A | 730 | 结构型式:手扶式；配套发动机:型号名称:RV225风冷汽油机；结构型式:单杠平卧、四冲程、顶置气门(OHV)；标定功率:4.0KW；标定转速:3600R/MIN；启动方式:手拉启动；外形尺寸:1500×1000×930；结构质量:73KG；传动方式:锥齿传动；连接方式:直联；扶把调整幅度水平方向:0°；垂直方向:60°；刀转速:最高190R/MIN；最大回转半径:180MM；总安装刀数:32把；旋耕刀型号:旱地刀；主离合器型式:摩擦片式(常开)；耕宽:1000MM；耕深:≥100MM；作业速度:0.1-0.3M/S；作业小时生产率:≥0.04HM2/(H.M)；单位作业面积燃油消耗量:≤35KG/HM2 | 外形尺寸:1500×1000×930MM；结构质量:73KG；配套发动机功率:4KW；结构型式:手扶式；动力结构型式:单杠平卧、四冲程、顶置气门(OHV)；动力起动方式:手拉启动；传动方式:锥齿传动；连接方式:直联；扶把调整幅度:水平方向0°；垂直方向:60°；刀辊:转速:最高:190R/MIN；最大回转半径；180MM；总安装刀数:32把；旋耕刀型号:旱地刀；主离合器型式:摩擦片式(常开)；耕宽:1000MM；耕深:≥100；作业速度:0.1-0.3M/S；作业小时生产率:≥0.04HM2/(H.M)；单位作业面积燃油消耗量:≤35KG/HM2 | 非通用类 | 4 | 四川省
耕整地机械 | 耕地机械 | 微耕机 | 功率4KW及以上微耕机 | 微耕机 | 重庆宗申巴贝锐拖拉机制造有限公司 | 1WG6.5-105FQ-ZC | 730 | 配套动力:182F汽油机,配套功率:6.5KW | 4.0KW以上微耕机；动力型号:182F汽油机,配套动力:6.5KW | 非通用类 | 6.5 | 重庆市
耕整地机械 | 耕地机械 | 微耕机 | 功率4KW及以上微耕机 | 微耕机 | 重庆航天巴山摩托车制造有限公司 | 1WG4.2-100FQ-ZC | 730 | 配套发动机(功率4.2KW、制造商:重庆航天巴山摩托车制造有限公司、型号名称:BS170F/P汽油机) | 结构型式:手持式,配套发动机(功率4.2KW、制造商:重庆航天巴山摩托车制造有限公司、型号名称:BS170F/P汽油机)外形尺寸(长×宽×高):1650×1010×960MM、结构质量(75KG)、传动方式:齿轮传动、连接方式:直联式、耕宽(80CM)、总安装刀数量(24把)、旋耕刀型号:Ⅱ型旱地刀. | 非通用类 | 4.2 | 重庆市
耕整地机械 | 耕地机械 | 微耕机 | 功率4KW及以上微耕机 | 微耕机 | 重庆航天巴山摩托车制造有限公司 | 1WG4.0-80FQ-D | 730 | 配套发动机(功率4.2KW、制造商:重庆航天巴山摩托车制造有限公司、型号名称:BS170F/P汽油机) | 结构型式:手持式,配套发动机(功率4.2KW、制造商:重庆航天巴山摩托车制造有限公司、型号名称:BS170F/P汽油机)外形尺寸(长×宽×高):1500×800×880MM、结构质量(70KG)、传动方式:链条传动、连接方式:直联式、耕宽(80CM)、总安装刀数量(24把)、旋耕刀型号:Ⅱ型旱地刀. | 非通用类 | 4.2 | 重庆市
耕整地机械 | 耕地机械 | 微耕机 | 功率4KW及以上微耕机 | 微耕机 | 重庆财瑞机械有限公司 | 1WG4.0-70FQ-ZCA | 730 | 配套功率4KW | 结构型式:手扶式；配套发动机汽油机标定功率:4.0KW,标定转速:3600R/MIN；连接方式:直联式；整机外形尺寸(长MM×宽MM×高MM):1500×770×935；旋耕刀型号:旱地刀；主离合器型式:离心离合式(常开)； | 非通用类 | 4 | 重庆市
耕整地机械 | 耕地机械 | 微耕机 | 功率4KW及以上微耕机 | 微耕机 | 重庆帝勒金驰通用机械股份有限公司 | 1WG5.1-105FQ-ZC | 730 | 配套发动机(功率5.1KW、制造商:重庆帝勒金驰通用机械股份有限公司、型号名称:177F/P汽油机) | 结构型式:手持式,配套发动机(功率5.1KW、制造商:重庆帝勒金驰通用机械股份有限公司、型号名称:177F/P汽油机)外形尺寸(长×宽×高):1700×1050×940MM、结构质量(100KG)、传动方式:齿轮传动、连接方式:直联式、耕宽(105CM)、总安装刀数量(32把)、旋耕刀型号:旱地刀. | 非通用类 | 5.1 | 重庆市
耕整地机械 | 耕地机械 | 微耕机 | 功率4KW及以上微耕机 | 微耕机 | 重庆众耕机电设备制造有限公司 | 1WG4.0-95FQ-D | 730 | 结构型式:手持式,配套发动机标定功率4.0kw,标定转速3600r/min,外形尺寸(长*宽*高):1515mm*960mm*875mm,结构质量:70kg,传动方式皮带传动 | 结构型式:手持式,配套发动机标定功率4.0KW,170F风冷汽油机,标定转速3600R/MIN,外形尺寸(长*宽*高):1515MM*960MM*875MM,结构质量70KG,传动方式皮带传动,扶把调整幅度垂直方向180度,刀辊转速快120R/MIN；慢85R/MIN；总安装刀数24,耕宽950MM,耕深大于100MM,作业速度0.1-0.3M/S | 非通用类 | 4 | 重庆市
耕整地机械 | 耕地机械 | 微耕机 | 功率4KW及以上微耕机 | 微型耕耘机 | 湘潭富民农业机械有限公司 | 1WGQ4-60 | 730 | 配套动力:170F汽油机,标定功率:4KW,额定转速:3600R/MIN | 规格型号:1WGQ4-60；结构型式:前置式,双驱动轮；配套动力:170F汽油机,结构型式:单缸风冷；额定功率:4KW；额定转速:3600R/MIN；起动方式:拉绳起动；外形尺寸(长X宽X高):1700*640*1070MM；结构质量:70KG；传动方式:一级皮带传动；连接方式:直联；总安装刀数:24把；旋讲刀型号:异性刀；主离合器型式:皮带张紧离合；耕宽:600MM；耕深:≥100MM；作业速度:≥0.2MM；作业小时生产率:0.05~0.10HM2/(H*M)；单位作业而积燃油消耗量:≤12.0KG/HM2 | 非通用类 | 4 | 湖南省
耕整地机械 | 耕地机械 | 微耕机 | 功率4KW及以上微耕机 | 微型耕耘机 | 湘潭富民农业机械有限公司 | 1WGQ4.5-80 | 730 | 配套动力:177F汽油机,标定功率:4.5KW,额定转速:3600R/MIN | 规格型号:1WGQ4.5-80；结构型式:前置式,双驱动轮；配套动力:177F汽油机,结构型式:单缸风冷；额定功率:4.5KW；额定转速:3600R/MIN；起动方式:拉绳起动；外形尺寸(长X宽X高):1750*820*1000MM；结构质量:142KG；传动方式:一级皮带传动；连接方式:直联；总安装刀数:24把；旋讲刀型号:异性刀；主离合器型式:摩擦片式；耕宽:800MM；耕深:≥100MM；作业速度:≥0.2MM；作业小时生产率:0.05~0.10HM2/(H*M)；单位作业而积燃油消耗量:≤16.0KG/HM2 | 非通用类 | 4.5 | 湖南省
耕整地机械 | 耕地机械 | 微耕机 | 功率4KW及以上微耕机 | 微耕机 | 重庆力宁机械制造有限公司 | 1WG6.5-135FQ-ZC | 730 | 配套发动机功率:6.5KW | 结构型式:手持式、配套发动机(生产企业:重庆铭泰机械制造有限公司、型号名称:182F/P汽油机、标定功率:6.5KW、标定转速:3600R/MIN、起动方式:反冲式手拉起动)、外形尺寸(长×宽×高):1680MM×1380MM×980MM、结构质量:97KG、传动方式:齿轮传动、连接方式:直联式、总安装刀数:38、旋耕刀型号:Ⅱ型旱地刀、主离合器型式:摩擦片式、耕宽:1350MM、耕深:≥100MM、作业速度(M/S):0.1~0.3. | 非通用类 | 6.5 | 重庆市
耕整地机械 | 耕地机械 | 微耕机 | 功率4KW及以上微耕机 | 微耕机 | 重庆腾龙盛世机电有限公司 | 1WG4.0-105FQ-Z | 730 | 配套发动机额定功率:4.0KW | 动力型号:170汽油机,额定功率:4.0KW,转速:3600R/MIN,结构形式:直连式,外形尺寸:1610MMX1050MMX960MM,传动方式:直连全齿传动,净重量:68KG. | 非通用类 | 4 | 重庆市
耕整地机械 | 耕地机械 | 微耕机 | 功率4KW及以上微耕机 | 微型耕耘机 | 临沂沃瑞农业机械有限公司 | 1WG4.0-65FQ-ZC | 730 | 发动机型号名称:LC1P75F汽油发动机标定功率:4.0KW | 标定功率:4.0KW；发动机型号名称:LC1P75F汽油发动机；发动机生产企业:隆鑫通用动力股份有限公司；工作状态外形尺寸:1370×720×850；工作状态结构质量:52KG；传动方式:齿轮传动；连接方式:直联；刀棍转速:225R/MIN；总安装刀数:16把；旋耕刀型号:旱地旋耕刀；主离合器型式:涨离式；耕宽:620MM；耕深:≥100MM；作业速度:0.1-0.3M/S；作业小时生产率:0.03-0.07HM2/(H·M)；单位作业面积燃油消耗量:KG/HM2； | 非通用类 | 4 | 山东省
耕整地机械 | 耕地机械 | 微耕机 | 功率4KW及以上微耕机 | 微耕机 | 重庆万虎农机有限公司 | 1WG4.0-110FQ-ZC | 730 | 1.外形尺寸(长×宽×高)(MM):1550×1100×905；2.配套标定功率:4.0KW；3.标定转速(R/MIN):3600；4.传动方式发动机输出:直联；5.传动方式刀辊:锥齿传动；6.结构质量(KG):77；7.刀辊最大回转半径(MM):180；8.总安装刀数:24把；9.主离合器型式:摩擦片式；10.耕宽(MM):1090；11.耕深(MM):≥100； | 1.外形尺寸(长×宽×高)(mm):1550×1110×905；2.配套标定功率:4.0kw；3.标定转速(r/min):3600；4.传动方式发动机输出:直联；5.传动方式刀辊:锥齿传动；6.结构质量(kg):77；7.刀辊最大回转半径(mm):180:8.总安装刀数:24把；9.主离合器型式:摩擦片式；10.耕宽(mm):1090；11.耕深(mm):≥100； | 非通用类 | 4 | 重庆市
耕整地机械 | 耕地机械 | 微耕机 | 功率4KW及以上微耕机 | 微耕机 | 台州市洋晟机械有限公司 | 1WG4.2Q-100 | 730 | 配套功率:4.2KW. | 标定功率4.2KW,标定转速3600R/MIN,手拉式. | 非通用类 | 4.2 | 浙江省
耕整地机械 | 耕地机械 | 微耕机 | 功率4KW及以上微耕机 | 微耕机 | 洛阳卓格哈斯机械有限公司 | 1WG-4.1Q-L | 730 | 发动机形式:汽油；配套功率(KW):4.1 | 发动机形式:汽油,配套功率:4.1KW,外形尺寸(长×宽×高):100CM×40CM×74CM,耕宽:105CM,耕深:10CM-18CM | 非通用类 | 4.1 | 河南省
耕整地机械 | 耕地机械 | 微耕机 | 功率4KW及以上微耕机 | 微型耕耘机 | 日照市德福机械制造有限公司 | 1WG-5.5Q | 730 | 额定功率:5.5KW | 规格型号:1WG-5.5Q；结构型式:前置式；配套发动机型号名称:177F/P汽油机；结构型式:单缸、四冲程、风冷；额定功率:5.5KW；额定转速:3600R/MIN；起动方式:回复式手拉启动；外形尺寸(长×宽×高):1600×950×1150MM；结构质量:88KG；传动方式:皮带传动；连接方式:直联；扶把调整幅度水平方向:180度；垂直方向:30度；刀棍转速:120(高)、95(低)R/MIN；最大回转半径:185MM；总安装刀数:24把；旋耕刀型号:S185；主离合器型式:涨离轮式；耕宽:900MM；耕深:≥100；作业速度:0.1-0.3M/S；作业小时生产率:0.01-0.08HM2/(H·M)；单位作业面积燃油消耗量:≤25KG/HM2 | 非通用类 | 5.5 | 山东省
耕整地机械 | 耕地机械 | 微耕机 | 功率4KW及以上微耕机 | 微耕机 | 重庆万虎农机有限公司 | 1WG4.0-85FQ-DL | 730 | 1.外形尺寸(长×宽×高)(MM):1530×850×885；2.配套标定功率:4.0KW；3.标定转速(R/MIN):3600；4.传动方式发动机输出:皮带传动；5.传动方式刀辊:链条传动；6.结构质量(KG):64；7.刀辊最大回转半径(MM):180；8.总安装刀数:18把；9.主离合器型式:张紧轮式；10.耕宽(MM):850；11.耕深(MM):≥100； | 1.外形尺寸(长×宽×高)(mm):1530×850×885；2.配套标定功率:4.0kw；3.标定转速(r/min):3600；4.传动方式发动机输出:皮带传动；5.传动方式刀辊:链条传动；6.结构质量(kg):64；7.刀辊最大回转半径(mm):180:8.总安装刀数:18把；9.主离合器型式:张紧轮式；10.耕宽(mm):850；11.耕深(mm):≥100； | 非通用类 | 4 | 重庆市
耕整地机械 | 耕地机械 | 微耕机 | 功率4KW及以上微耕机 | 微耕机 | 重庆力宁机械制造有限公司 | 1WGFQZ4.0-75 | 730 | 配套发动机标定功率:4.0KW | 结构型式:手持式、配套发动机(生产企业:重庆润通科技有限公司、型号名称:RV225汽油机、标定功率:4.0KW、标定转速:3600R/MIN、起动方式:手拉起动)、外形尺寸(长×宽×高):1500MM×770MM×980MM、结构质量:60KG、传动方式:齿轮传动、连接方式:直联式、总安装刀数:24、旋耕刀型号:Ⅱ型旱地刀、主离合器型式:摩擦盘式、耕宽:750MM、耕深:≥100MM、作业速度(M/S):0.1~0.3. | 非通用类 | 4 | 重庆市
耕整地机械 | 耕地机械 | 微耕机 | 功率4KW及以上微耕机 | 微耕机 | 重庆腾龙盛世机电有限公司 | 1WG4.0-95FQ-DL | 730 | 配套发动机标定功率:4.0KW | 配置:动力型号:170汽油机,额定功率:4.0KW,转速:3600R/MIN,结构形式:直连式,外形尺寸:1550MMX950MMX800MM,传动方式:链条传动,净重量:68KG. | 非通用类 | 4 | 重庆市
耕整地机械 | 耕地机械 | 微耕机 | 功率4KW及以上微耕机 | 微耕机 | 重庆涪柴动力机械制造有限公司 | 1WG4.0-90FQ-DL | 730 | 配套功率:4.0KW,型号名称:170F汽油机 | 主要配置:1.Ф23三片四组旱地耕刀；2.Ф400行走轮；3.FC170F汽油机,生产厂家:重庆涪柴动力机械制造有限公司；4.900型传动箱；5.阻力棒:1根；技术参数:1.外形尺寸(长×宽×高)(MM):1550×900×900；2.配套额定功率:4.0KW；3.结构型式:强制风冷、四冲程、0HV25°斜置、单缸；4.配套标定转速(R/MIN):3600；5.起动方式:手拉绳式起动；6.结构质量(KG):70；7.传动方式:链条传动；8.连接方式:直联式；9.刀辊转速(R/MIN):快档:130、慢档:100；10.刀辊最大回转半径(MM):180.11.总安装刀数:24把；12.主离合器型式:张紧轮式；13.耕宽(MM):900；14.耕深(MM):≥100；15.作业速度(M/S):0.1∽0.3；16.作业小时生产率(HM2/(H·M)):≥0.04；17.单位作业面积燃油消耗量(KG/HM2):≤35. | 非通用类 | 4 | 重庆市
耕整地机械 | 耕地机械 | 微耕机 | 功率4KW及以上微耕机 | 微型耕耘机 | 日照市德福机械制造有限公司 | 1WG-4Q | 730 | 额定功率:4.0KW | 规格型号:1WG-4Q；结构型式:前置式；配套发动机型号名称:170F/P汽油机；结构形式:单缸、风冷、四冲程；额定功率:4.0KW；额定转速:3600R/MIN；起动方式:回复式手拉启动；外形尺寸(长×宽×高):1520×950×1000MM；结构质量:74KG；传动方式:皮带传动；连接方式:直联；扶把调整幅度水平方向:180度；垂直方向:30度；刀辊转速:120(高)R/MIN,95(低)R/MIN；最大回转半径:150MM；总安装刀数:24把；旋耕刀型号:S150；主离合器型式:涨离轮式；耕宽:900MM；耕深:≥100MM；作业速度:0.1-0.3M/S；作业小时生产率:0.01-0.07HM2/(H.M)；单位作业面积燃油消耗量:≤20KG/HM2； | 非通用类 | 4 | 山东省
耕整地机械 | 耕地机械 | 微耕机 | 功率4KW及以上微耕机 | 微型耕耘机 | 日照市德福机械制造有限公司 | 1WG-4QZ | 730 | 额定功率:4.0KW | 规格型号:1WG-4Q(Z)；结构型式:前置式；配套发动机型号名称:JM170F/P汽油机；结构型式:单缸、风冷、四冲程；额定功率:4.0KW；额定转速:3600R/MIN；起动方式:手拉自回绳；外形尺寸(长×宽×高):1550×900×1000MM；结构质量:65KG；传动方式:齿轮传动；连接方式:直联；扶把调整幅度水平方向:180级(度)；垂直方向:30级(度)；刀棍转速副变速高档(H):前进快档145R/MIN,前进慢档83R/MIN,倒档83R/MIN；副变速低档:前进快档42R/MIN,前进慢档24R/MIN,倒档24R/MIN；最大回转半径:185MM；总安装刀数:24把；旋耕刀型号:S185；主离合器型式:摩擦片式摩擦；耕宽:900MM；耕深:≥100；作业速度:0.1~0.3；作业小时生产率:0.036~0.108HM2/(H·M)；单位作业面积燃油消耗量:≤28KG/HM2 | 非通用类 | 4 | 山东省
耕整地机械 | 耕地机械 | 微耕机 | 功率4KW及以上微耕机 | 微耕机 | 重庆博阔机械制造有限公司 | BK-1WG4.2Q | 730 | 配套功率:4.2KW | 配套动力型号:173F；名称:汽油机,额定功率:4.2(KW)；传动方式:V带+链条；旋耕刀型号:旱地弯刀；刀辊总安装刀数:24；行走轮形式:胶轮；离合方式:涨紧式；挡位数:4；扶手是否可调:是；耕宽:105CM；耕深:≥10CM | 非通用类 | 4.2 | 重庆市
耕整地机械 | 耕地机械 | 微耕机 | 功率4KW及以上微耕机 | 微耕机 | 重庆博阔机械制造有限公司 | BK-1WG6.3 | 730 | 配套功率:6.3KW | 配套动力型号:186FA；名称:柴油机,额定功率:6.3(KW)；传动方式:齿轮传动；旋耕刀型号:旱地弯刀；刀辊总安装刀数:32；行走轮形式:胶轮；离合方式:单片摩擦离合器；挡位数:4；扶手是否可调:是；耕宽:115CM；耕深:≥10CM | 非通用类 | 6.3 | 重庆市
耕整地机械 | 耕地机械 | 微耕机 | 功率4KW及以上微耕机 | 微耕机 | 重庆万虎农机有限公司 | 1WG5.5-135FQ-ZC | 730 | 1.外形尺寸(长×宽×高)(MM):1770×1360×940；2.配套标定功率:5.5KW；3.标定转速(R/MIN):3600；4.传动方式发动机输出:直联；5.传动方式刀辊:锥齿传动；6.结构质量(KG):100；7.刀辊最大回转半径(MM):180；8.总安装刀数:38把；9.主离合器型式:摩擦片式；10.耕宽(MM):1350；11.耕深(MM):≥100； | 1.外形尺寸(长×宽×高)(mm):1770×1360×940；2.配套标定功率:5.5kw；3.标定转速(r/min):3600；4.传动方式发动机输出:直联；5.传动方式刀辊:锥齿传动；6.结构质量(kg):100；7.刀辊最大回转半径(mm):180:8.总安装刀数:38把；9.主离合器型式:摩擦片式；10.耕宽(mm):1350；11.耕深(mm):≥100； | 非通用类 | 5.5 | 重庆市
耕整地机械 | 耕地机械 | 微耕机 | 功率4KW及以上微耕机 | 微耕机 | 重庆博阔机械制造有限公司 | 1WG5.5-115FQ-ZC | 730 | 配套功率:5.5KW | 配套标定功率:5.5KW,标定转速3600R/MIN的汽油发动机；传动方式:齿轮传动；旋耕刀型号:旱地刀；刀辊总安装刀数:32；行走轮形式:胶轮；离合方式:摩擦片式；扶手是否可调:是；耕宽:115CM；耕深:≥10CM | 非通用类 | 5.5 | 重庆市
耕整地机械 | 耕地机械 | 微耕机 | 功率4KW及以上微耕机 | 微耕机 | 重庆市冠腾机械有限公司 | 1WG4.2-100FQ-ZCA | 730 | 配套功率:4.2KW | 动力:1P75F/P汽油机；功率:4.2KW；转速:3600R/MIN；直联、齿传动；外形尺寸1500MM×1020MM×900MM；离心式离合器； | 非通用类 | 4.2 | 重庆市
耕整地机械 | 耕地机械 | 微耕机 | 功率4KW及以上微耕机 | 微耕机 | 重庆博阔机械制造有限公司 | 1WG4.2-95FQ-ZCA | 730 | 配套功率:4.2KW | 配套标定功率:4.2KW,标定转速3600R/MIN的汽油发动机；传动方式:齿轮传动；旋耕刀型号:旱地刀；刀辊总安装刀数:24；行走轮形式:胶轮；离合方式:摩擦片式；扶手是否可调:是；耕宽:95CM；耕深:≥10CM | 非通用类 | 4.2 | 重庆市
耕整地机械 | 耕地机械 | 微耕机 | 功率4KW及以上微耕机 | 微耕机 | 重庆万合鼎盛机械制造有限公司 | 1WG4.0-105FQ-ZC | 730 | 配套发动机型式:单缸、风泠汽油发动机,标定功率:4.0KW,标定转速:3600R/MIN,外形尺寸(长×宽×高):1630×1050×920MM,幅宽:1050MM | 配套发动机型式:单缸、风冷汽油发动机,标定功率:4.0KW,标定转速:3600R/MIN,外形尺寸(长×宽×高):1630×1050×920MM,幅宽:1050MM,传动方式:直联齿轮传动,旋耕刀型号:旱地刀,刀辊最大回转半径:180MM,总安装刀数:32把 | 非通用类 | 4 | 重庆市
耕整地机械 | 耕地机械 | 微耕机 | 功率4KW及以上微耕机 | 微耕机 | 重庆汇田机械制造有限公司 | 1WG4.2-100FQ-ZC | 730 | 配套发动机型式:单缸、风冷、垂直轴、汽油发动机,标定功率4.2KW,标定转速:3600R/MIN | 配套发动机型式:单缸、风冷、垂直轴、汽油发动机,标定功率:4.2KW,标定转速:3600R/MIN | 非通用类 | 4.2 | 重庆市
耕整地机械 | 耕地机械 | 微耕机 | 功率4KW及以上微耕机 | 微耕机 | 重庆万合鼎盛机械制造有限公司 | 1WG5.5-115FQ-ZC | 730 | 配套发动机型式:单缸、风冷汽油发动机,标定功率:5.5KW,标定转速:3600R/MIN,外形尺寸(长×宽×高):1740×1150×970MM,幅宽:1150MM | 配套发动机型式:单缸、风冷汽油发动机,标定功率:5.5KW,标定转速:3600R/MIN,外形尺寸(长×宽×高):1740×1150×970MM,幅宽:1150MM,传动方式:直联齿轮传动,旋耕刀型号:旱地刀,刀辊最大回转半径:180MM,总安装刀数:32把 | 非通用类 | 5.5 | 重庆市
耕整地机械 | 耕地机械 | 微耕机 | 功率4KW及以上微耕机 | 微耕机 | 重庆万合鼎盛机械制造有限公司 | 1WG4.0-80FQ-ZCA | 730 | 配套发动机型式:单缸、风冷汽油发动机,标定功率:4.0KW,标定转速:3600R/MIN,外形尺寸(长×宽×高):1460×810×910MM,幅宽:800MM | 配套发动机型式:单缸、风冷汽油发动机,标定功率:4.0KW,标定转速:3600R/MIN,外形尺寸(长×宽×高):1460×810×910MM,幅宽:800MM,传动方式:直联齿轮传动,旋耕刀型号:旱地刀,刀辊最大回转半径:180MM,总安装刀数:24把 | 非通用类 | 4 | 重庆市
耕整地机械 | 耕地机械 | 微耕机 | 功率4KW及以上微耕机 | 微耕机 | 重庆市沙坪坝区嘉陵摩托车配件有限责任公司 | 1WG4.0-90FQ-DL | 730 | 型号名称:1WG4.0-90FQ-DL微耕机；标定功率:4.0KW；标定转速:3600R/MIN；工作状态外形尺寸(长X宽X高):1450X925X850(MM)；工作幅度:90MM；传动方式发动机输出:皮带；传动方式刀辊:链条传动；旋耕刀型号:旱地刀；刀辊最大回转半径:170MM；总安装刀数:24,；主离合器形式:张紧轮式；主离合器状态:常开. | 型号名称:1WG4.0-90FQ-DL微耕机；标定功率:4.0KW；标定转速:3600R/MIN；工作状态外形尺寸(长X宽X高):1450X925X850(MM)；工作幅度:90MM；传动方式发动机输出:皮带；传动方式刀辊:链条传动；旋耕刀型号:旱地刀；刀辊最大回转半径:170MM；总安装刀数:24,；主离合器形式:张紧轮式；主离合器状态:常开. | 非通用类 | 4 | 重庆市
耕整地机械 | 耕地机械 | 微耕机 | 功率4KW及以上微耕机 | 微耕机 | 重庆聚帮机械设备有限责任公司 | 1WG4.0-100FQ-ZC | 730 | 配套功率:4.0kw | 结构型式:手扶式；配套发动机汽油机标定功率:4.0kw,标定转速:3600r/min；类型:单缸、四冲程、强制风冷、顶置气门汽油机；整机外形尺寸(长mm×宽mm×高mm):1515×1000×930；连接方式:直联式；刀辊:锥齿传动；旋耕刀型号:旱地刀；主离合器型式:摩擦片式(常开) | 非通用类 | 4 | 重庆市
耕整地机械 | 耕地机械 | 微耕机 | 功率4KW及以上微耕机 | 前置微耕机 | 湘潭虹宇机械有限公司 | 1WG4-70 | 730 | 1W4-70型前置微耕机,配套动力标定功率kw4.外形尺寸(长X宽X高)mm1660X820X970.结构型式:前置式.双轮驱动.传动方式:齿轮传动.结构质量(无工作部件)；kg111.结构比质量:(无工作部件)；kg/kw27.75.工作幅宽；mm70.刀琨转速；r/min280,刀琨最大回转半径；mm160.刀琨总安装刀数；把20 | 1W4-70型前置微耕机,配套动力标定功率kw4.外形尺寸(长X宽X高)mm1660X820X970.结构型式:前置式.双轮驱动.传动方式:齿轮传动.结构质量(无工作部件)；kg111.结构比质量:(无工作部件)；kg/kw27.75.工作幅宽；mm70.刀琨转速；r/min280,刀琨最大回转半径；mm160.刀琨总安装刀数；把20 | 非通用类 | 4 | 湖南省
耕整地机械 | 耕地机械 | 微耕机 | 功率4KW及以上微耕机 | 前置微耕机 | 湘潭虹宇机械有限公司 | 1WG5.5-83 | 730 | 1WG5.5-83前置微耕机.配套动力标定功率kw5.5.外形尺寸(长x宽x高)mm1850x860x1040.结构型式；前置式.双轮驱动.传动方式；链传动.结构质量(无工作部件)；kg155.结构比质量；(无工作部件)；kg/kw28.18.工作幅宽；mm830.刀琨转速；r/min294,刀琨最回转半径；mm150.刀琨总安装刀数；把24 | 1WG5.5-83前置微耕机.配套动力标定功率kw5.5.外形尺寸(长x宽x高)mm1850x860x1040.结构型式；前置式.双轮驱动.传动方式；链传动.结构质量(无工作部件)；kg155.结构比质量；(无工作部件)；kg/kw28.18.工作幅宽；mm830.刀琨转速；r/min294,刀琨最回转半径；mm150.刀琨总安装刀数；把24 | 非通用类 | 5.5 | 湖南省
耕整地机械 | 耕地机械 | 微耕机 | 功率4KW及以上微耕机 | 微耕机 | 河北丰顺机械科技有限公司 | 1WGQ-4.1-90A | 730 | 额定功率4.1KW | 结构型式前置式；配套动力:汽油机；配套功率4.1kW；额定转速3600r/min；结构质量79kg；外形尺寸(长×宽×高)1400×930×1030mm；传动方式皮带；连接方式直联；耕宽900mm；耕深100~120mm；作业速度0.4~0.8m/s；作业小时生产率0.12~0.20km2(h·m)；单位作业面积燃油≤12kg/hm2. | 非通用类 | 4.1 | 河北省
耕整地机械 | 耕地机械 | 微耕机 | 功率4KW及以上微耕机 | 微耕机 | 河北丰顺机械科技有限公司 | 1WGQ-4.1-90 | 730 | 额定功率4.1KW | 结构型式:前置式；燃油种类:汽油；配套功率4.1kW；额定转速3600r/min；结构质量78kg；外形尺寸(长×宽×高)1400×930×1030mm；传动方式皮带；连接方式直联；耕宽900MM；耕深100~120mm；作业速度0.4~0.8m/s | 非通用类 | 4.1 | 河北省
耕整地机械 | 耕地机械 | 微耕机 | 功率4KW及以上微耕机 | 微型耕耘机 | 福建省云宇机电有限公司 | 1WGQ4-96 | 730 | 配套功率:4.0kW. | 结构形式:前置式；外形尺寸(长×宽×高)mm:1560×960×920；工作幅宽(cm):96；结构质量(kg):72；传动方式(发动机输出):直联式；传动方式(刀辊):齿轮传动；耕宽:960MM；旋耕刀型号:R165；总安装刀数量(把):24；主离合器型式:摩擦片式.配套动力型号:170F单缸风冷四冲程汽油机；标定功率(kW):4.0；标定转速(r/min):3600. | 非通用类 | 4 | 福建省
耕整地机械 | 耕地机械 | 微耕机 | 功率4KW及以上微耕机 | 微耕机 | 淳安县龙晨机械有限公司 | 1WG-Q-4.2-35 | 730 | 外形尺寸(长x宽x高)mm:1320x550x930；工作宽幅(mm):350；结构质量(kg):40；传动方式(发动机输出):皮带传动；传动方式(刀辊):蜗轮蜗杆传动；旋耕刀型号:旱地刀；总安装刀数量(把):16；主离合器形式:摩擦片；主离合器状态:常开. | 配套功率≥4kW；外形尺寸(长x宽x高)mm:1320x550x930；工作宽幅(mm):350；结构质量(kg):40；传动方式(发动机输出):皮带传动；传动方式(刀辊):蜗轮蜗杆传动；旋耕刀型号:旱地刀；总安装刀数量(把):16；主离合器形式:摩擦片；主离合器状态:常开. | 非通用类 | 4.2 | 浙江省
耕整地机械 | 耕地机械 | 微耕机 | 功率4KW及以上微耕机 | 前置微耕机 | 湘乡市高峰五金机械制造有限公司 | 1WG4-65 | 730 | 4.0KW,汽油机微耕机. | 产品型号:1WG4-65,4.0KW,汽油机微耕机. | 非通用类 | 4 | 湖南省
耕整地机械 | 耕地机械 | 微耕机 | 功率4KW及以上微耕机 | 微耕机 | 重庆欣峰达工贸有限公司 | 1WG4.0-60FQ-ZC | 730 | 配套发动机(型号名称:170F汽油机、额定功率:4.0kw、额定转速:3600r/min、) | 配套动力:标定功率:4.0kw,标定转速:3600r/min | 非通用类 | 4 | 重庆市
耕整地机械 | 耕地机械 | 微耕机 | 功率4KW及以上微耕机 | 微耕机 | 重庆欣峰达工贸有限公司 | 1WG4.0-100FQ-ZC | 730 | 配套发动机(型号名称:170F汽油机、额定功率:4.0kw、额定转速:3600r/min、) | 配套发动机:标定功率:4.0kw,标定转速:3600r/min | 非通用类 | 4 | 重庆市
耕整地机械 | 耕地机械 | 微耕机 | 功率4KW及以上微耕机 | 微耕机 | 潍坊沃富机械有限公司 | 1WG4.0Q-96 | 730 | 配套发动机功率；4.0km | 外形尺寸(长×宽×高):1550×960×880(mm)结构质量:70kg发动机型号:170F/P发动机功率:4.0kW发动机额定转速:3600r/min刀辊设计转速低挡:90,高挡125r/min刀辊最大回转半径:165mm幅宽:96cm耕深≥100mm作业速度:0.1-0.3m/s作业小时生产率:≥0.04-0.07hm2/hm单位作业面积燃油消耗量:≤22kg/hm2 | 非通用类 | 4 | 山东省
耕整地机械 | 耕地机械 | 微耕机 | 功率4KW及以上微耕机 | 微耕机 | 潍坊沃富机械有限公司 | 1WG4.0QA-96 | 730 | 配套发动机功率；4.0km | 外形尺寸(长×宽×高):1550×960×880(mm)结构质量:75g发动机型号:170F/P发动机功率:4.0kW发动机额定转速:3600r/min刀辊设计转速慢挡:90,快挡125r/min刀辊最大回转半径:165mm幅宽:96cm耕深≥100mm作业速度:0.1-0.3m/s作业小时生产率:≥0.04-0.07hm2/hm单位作业面积燃油消耗量:≤22kg/hm2 | 非通用类 | 4 | 山东省
耕整地机械 | 耕地机械 | 微耕机 | 功率4KW及以上微耕机 | 微耕机 | 潍坊沃富机械有限公司 | 1WG5.5QA-96 | 730 | 配套发动机功率；5.5kw | 外形尺寸(长×宽×高):1630×960×870(mm)结构质量:85kg(报告无)发动机型号:177F/P,发动机功率:5.5Kw,发动机额定转速:3600r/min,刀辊设计转速慢挡:90,快挡125r/min,刀辊最大回转半径:165mm,幅宽:96cm,耕深≥100mm,作业速度:0.1-0.3m/s,作业小时生产率:≥0.04-0.07hm2/hm,单位作业面积燃油消耗量:≤22kg/hm2 | 非通用类 | 5.5 | 山东省
耕整地机械 | 耕地机械 | 微耕机 | 功率4KW及以上微耕机 | 微耕机 | 潍坊沃富机械有限公司 | 1WG4.2QB-96 | 730 | 配套发动机功率；4.2kw | 外形尺寸(长×宽×高):1350×960×860(mm)结构质量:70(报告无)发动机型号:1P75F/P,发动机功率:4.2Kw,发动机额定转速:3600r/min,刀辊设计转速180r/min,刀辊最大回转半径:145mm,幅宽:96cm,耕深≥100mm,作业速度:0.1-0.3m/s,作业小时生产率:≥0.04-0.07hm2/hm,单位作业面积燃油消耗量:≤22kg/hm2 | 非通用类 | 4.2 | 山东省
耕整地机械 | 耕地机械 | 微耕机 | 功率4KW及以上微耕机 | 微型耕耘机 | 英德尔(福建)机械有限公司 | 1WG4Q-2 | 730 | 配套功率:4.1kW | 配套动力:170F汽油机,标定功率:4.1kW,外形尺寸(长×款×高)mm:1501×1004×978,工作宽幅:100.4cm,结构净质量(不含工作部件):61.3kg,传动方式(发动机输出):直传,传动方式(刀辊):齿轮传动,旋耕刀型号:PII175,总安装刀数:24把,主离合器型式:膜片式 | 非通用类 | 4.1 | 福建省
耕整地机械 | 耕地机械 | 微耕机 | 功率4KW及以上微耕机 | 微型耕耘机 | 英德尔(福建)机械有限公司 | 1WG4Q-3 | 730 | 配套功率:4.1kW | 配套动力:170F汽油机,标定功率:4.1kW,外形尺寸(长×款×高)mm:1225×611×817,工作宽幅:60.2cm,结构净质量(不含工作部件):33.1kg,传动方式(发动机输出):直传,传动方式(刀辊):蜗轮蜗杆,旋耕刀型号:PII150,总安装刀数:18把,主离合器型式:离心式 | 非通用类 | 4.1 | 福建省
耕整地机械 | 耕地机械 | 微耕机 | 功率4KW及以上微耕机 | 微耕机 | 威马农机股份有限公司 | 1WG6.3-135FC-Z | 730 | 配套功率:6.3kW、额定转速:3600r/min、发动机型号:WM186FCT9柴油机、排放阶段:第Ⅲ阶段、型式核准号:CNFCG3000J45000002000001 | 配套功率:6.3KW,额定转速:3600R/MIN | 非通用类 | 6.3 | 江西省
耕整地机械 | 耕地机械 | 微耕机 | 功率4KW及以上微耕机 | 微耕机 | 重庆安晓机械有限公司 | 1WGFQZ4.0-60 | 730 | 配套功率(kW):4.0 | 外形尺寸(长×宽×高)mm:1400×630×700；工作幅宽(cm)600；传动方式(发动机输出):直联；传动方式(刀辊):齿轮传动；旋耕刀型号:防缠刀；总安装刀数量(把):18；主离合器型式:摩擦片式. | 非通用类 | 4 | 重庆市
耕整地机械 | 耕地机械 | 微耕机 | 功率4KW及以上微耕机 | 微耕机 | 重庆安晓机械有限公司 | 1WGFQZ4.0-85 | 730 | 配套功率(kW):4.0 | 外形尺寸(长×宽×高)mm:1550×860×950；工作幅宽(cm)850；传动方式(发动机输出):直联；传动方式(刀辊):齿轮传动；旋耕刀型号:旱地刀；总安装刀数量(把):32；主离合器型式:摩擦片式. | 非通用类 | 4 | 重庆市
耕整地机械 | 耕地机械 | 微耕机 | 功率4KW及以上微耕机 | 微耕机 | 重庆安晓机械有限公司 | 1WGFQZ4.0-95 | 730 | 配套功率(kW):4.0 | 外形尺寸(长×宽×高)mm:1460×960×1000；工作幅宽(cm)950；传动方式(发动机输出):直联式；传动方式(刀辊):齿轮传动；旋耕刀型号:旱地刀；总安装刀数量(把):32；主离合器型式:摩擦片式. | 非通用类 | 4 | 重庆市
耕整地机械 | 耕地机械 | 微耕机 | 功率4KW及以上微耕机 | 微耕机 | 浙江程阳机电有限公司 | 1WG5.5Q-115型 | 730 | 配套功率:5.5kW. | 配套发动机型号名称:177F单缸风冷四冲程汽油发动机,额定功率:5.5KW；制造商:浙江程阳机电有限公司.外形尺寸:1710*1150*950MM；传动方式(发动机输出):齿轮传动；传动方式(刀辊):销轴连接；工作幅宽:1150mm；总安装刀数量:32把；旋耕刀型号:R165旱地刀.. | 非通用类 | 5.5 | 浙江省
耕整地机械 | 耕地机械 | 微耕机 | 功率4KW及以上微耕机 | 微耕机 | 浙江程阳机电有限公司 | 1WG4.2QD-100型 | 730 | 配套功率:4.2kW. | 配套发动机型号名称:170F单缸风冷四冲程汽油发动机,额定功率:4.2KW；制造商:浙江程阳机电有限公司.外形尺寸:1500*1000*880mm；传动方式(发动机输出:皮带传动,刀辊:销轴连接)；工作幅宽:1000mm；总安装刀数量:24把；旋耕刀型号:R165旱地刀. | 非通用类 | 4.2 | 浙江省
耕整地机械 | 耕地机械 | 微耕机 | 功率4KW及以上微耕机 | 微耕机 | 重庆宗申巴贝锐拖拉机制造有限公司 | 1WG4.0-95FQ-D2 | 730 | 配套动力型号:170F汽油机；标定功率4.0KW | 4.0KW以上微耕机；动力型号:170F汽油机,配套功率:4.0KW | 非通用类 | 4 | 重庆市
耕整地机械 | 耕地机械 | 微耕机 | 功率4KW及以上微耕机 | 微耕机 | 重庆宗申巴贝锐拖拉机制造有限公司 | 1WG4.0-95FQ-D4 | 730 | 配套动力型号:170F汽油机；标定功率:4.0kW | 4.0KW以上微耕机；动力型号:170F汽油机,配套功率:4.0KW | 非通用类 | 4 | 重庆市
耕整地机械 | 耕地机械 | 微耕机 | 功率4KW及以上微耕机 | 微耕机 | 重庆宗申巴贝锐拖拉机制造有限公司 | 1WG4.0-95FQ-ZC4 | 730 | 配套动力型号:1P70F/P-G汽油机；标定功率:4.0kW | 4.0KW以上微耕机；动力型号:1P70F/P-G,标定功率:4.0KW | 非通用类 | 4 | 重庆市
耕整地机械 | 耕地机械 | 微耕机 | 功率4KW及以上微耕机 | 微耕机 | 重庆宗申巴贝锐拖拉机制造有限公司 | 1WG4.0-105FQ-ZC2 | 730 | 配套动力型号:170F汽油机；标定功率:4.0kW | 4.0KW以上微耕机；动力型号:170F汽油机,配套功率:4.0KW | 非通用类 | 4 | 重庆市
耕整地机械 | 耕地机械 | 微耕机 | 功率4KW及以上微耕机 | 微耕机 | 重庆宗申巴贝锐拖拉机制造有限公司 | 1WG4.0-95FQ-ZC3 | 730 | 配套动力型号:1P70F/P-G汽油机；标定功率:4.0kW | 4.0KW以上微耕机；动力型号:1P70F/P-G,标定功率:4.0KW | 非通用类 | 4 | 重庆市
耕整地机械 | 耕地机械 | 微耕机 | 功率4KW及以上微耕机 | 微耕机 | 重庆宗申巴贝锐拖拉机制造有限公司 | 1WG4.0-90FQ-ZC | 730 | 动力型号:1P70F/P-G,标定功率:4.0KW | 功率4KW及以上微耕机；动力型号:1P70F/P-G,标定功率:4.0KW | 非通用类 | 4 | 重庆市
耕整地机械 | 耕地机械 | 微耕机 | 功率4KW及以上微耕机 | 微耕机 | 重庆宗申巴贝锐拖拉机制造有限公司 | 1WG4.0-95FQ-D3 | 730 | 配套动力型号:170F汽油机；标定功率:4.0KW | 4.0KW以上微耕机；动力型号:170F汽油机,配套功率:4.0KW | 非通用类 | 4 | 重庆市
耕整地机械 | 耕地机械 | 微耕机 | 功率4KW及以上微耕机 | 微耕机 | 重庆尚翔机电有限公司 | 1WG4.0-63FQ-ZW | 730 | 外形尺寸(长×宽×高)mm:1350×710×860；配套动力标定功率:4.0kW；额定转速:3600r/min；工作幅宽(cm):63；结构质量(kg):30； | 外形尺寸(长×宽×高)mm:1350×710×860；配套动力标定功率:4.0kW；额定转速:3600r/min；工作幅宽(cm):63；结构质量(kg):30；耕深:≥10cm；传动方式(发动机输出):直联式；传动方式(刀辊):蜗轮蜗杆传动；旋耕刀型号:旱地刀；总安装刀数量(把):18；主离合器型式:离心式. | 非通用类 | 4 | 重庆市
耕整地机械 | 耕地机械 | 微耕机 | 功率4KW及以上微耕机 | 微耕机 | 洛阳致农机械有限公司 | 1WG4.0-1 | 730 | 规格型号1WG4.0-1,结构型号前置式,隆鑫1P70F汽油发动机垂直轴,额定功率4.0KW,额定转速3600R/MIN,人工手启动,外形尺寸:1250*700*900,结构质量58KG,齿轮传动,同轴直联,刀辊转速150R/MIN,最大回转半径150MM,总安装刀数16把,干式分离,耕宽610MM,耕深≥100MM,作业速度0.14-0.36M/S,作业小时生产率0.053-0.1HM2/(H·M),单位作业面积燃油消耗量≤12KG/HM2. | 规格型号1WG4.0-1,结构型号前置式,隆鑫1P70F汽油发动机垂直轴,额定功率4.0KW,额定转速3600R/MIN,人工手启动,外形尺寸:1250*700*900,结构质量58KG,齿轮传动,同轴直联,刀辊转速150R/MIN,最大回转半径150MM,总安装刀数16把,干式分离,耕宽610MM,耕深≥100MM,作业速度0.14-0.36M/S,作业小时生产率0.053-0.1HM2/(H·M),单位作业面积燃油消耗量≤12KG/HM2. | 非通用类 | 4 | 河南省
耕整地机械 | 耕地机械 | 微耕机 | 功率4KW及以上微耕机 | 微耕机 | 重庆市沙坪坝区嘉陵摩托车配件有限责任公司 | 1WG4.2-95FQ-ZC | 730 | 型号名称:1WG4.2-95FQ-ZC微耕机；标定功率:4.2KW；标定转速:3600r/min；工作状态外形尺寸(长X宽X高):1460X960X960(mm)；工作幅度:950mm；传动方式发动机输出:直连式；传动方式刀辊:齿轮传动；旋耕刀型号:旱地刀；刀辊最大回转半径:150mm；刀辊总安装刀数量:24,；主离合器形式:摩擦片式；主离合器状态:常开. | 型号名称:1WG4.2-95FQ-ZC微耕机；标定功率:4.2KW；标定转速:3600r/min；工作状态外形尺寸(长X宽X高):1460X960X960(mm)；工作幅度:950mm；传动方式发动机输出:直连式；传动方式刀辊:齿轮传动；旋耕刀型号:旱地刀；刀辊最大回转半径:150mm；刀辊总安装刀数量:24,；主离合器形式:摩擦片式；主离合器状态:常开. | 非通用类 | 4.2 | 重庆市
耕整地机械 | 耕地机械 | 微耕机 | 功率4KW及以上微耕机 | 微耕机 | 重庆市沙坪坝区嘉陵摩托车配件有限责任公司 | 1WG4.0-70FQ-ZC | 730 | 型号名称:1WG4.0-70FQ-ZC微耕机；标定功率:4.0KW；标定转速:3600r/min；工作状态外形尺寸(长X宽X高):1400X790X920(mm)；工作幅度:700mm；传动方式发动机输出:直连式；传动方式刀辊:齿轮传动；旋耕刀型号:旱地刀；刀辊最大回转半径:180mm；刀辊总安装刀数量:24,；主离合器形式:离心离合式；主离合器状态:常开. | 型号名称:1WG4.0-70FQ-ZC微耕机；标定功率:4.0KW；标定转速:3600r/min；工作状态外形尺寸(长X宽X高):1400X790X920(mm)；工作幅度:700mm；传动方式发动机输出:直连式；传动方式刀辊:齿轮传动；旋耕刀型号:旱地刀；刀辊最大回转半径:180mm；刀辊总安装刀数量:24,；主离合器形式:离心离合式；主离合器状态:常开. | 非通用类 | 4 | 重庆市
耕整地机械 | 耕地机械 | 微耕机 | 功率4KW及以上微耕机 | 微耕机 | 重庆市沙坪坝区嘉陵摩托车配件有限责任公司 | 1WG4.0-80FQ-ZC | 730 | 型号名称:1WG4.0-80FQ-ZC微耕机；标定功率:4.0KW；标定转速:3600r/min；工作状态外形尺寸(长X宽X高):1500X820X960(mm)；工作幅度:800mm；传动方式发动机输出:直连式；传动方式刀辊:齿轮传动；旋耕刀型号:旱地刀；刀辊最大回转半径:160mm；刀辊总安装刀数量:24,；主离合器形式:牙嵌离合；主离合器状态:常开. | 型号名称:1WG4.0-80FQ-ZC微耕机；标定功率:4.0KW；标定转速:3600r/min；工作状态外形尺寸(长X宽X高):1500X820X960(mm)；工作幅度:800mm；传动方式发动机输出:直连式；传动方式刀辊:齿轮传动；旋耕刀型号:旱地刀；刀辊最大回转半径:160mm；刀辊总安装刀数量:24,；主离合器形式:牙嵌离合；主离合器状态:常开. | 非通用类 | 4 | 重庆市
耕整地机械 | 耕地机械 | 微耕机 | 功率4KW及以上微耕机 | 微耕机 | 邱县骏马机械有限公司 | 1WG-4.1Q-90 | 730 | 额定功率4.1kW | 结构形式:前置式；发动机:汽油机；配套功率:4.1kW；额定转速:3600r/min；发动机启动方式:反冲式手拉启动；外形尺寸:1400×930×1030mm；结构质量:78kg；传动方式:皮带传动；连接方式:直联；总安装刀数:24把；耕宽:900mm；耕深:100-120mm；作业速度:0.2-0.6m/s. | 非通用类 | 4.1 | 河北省
耕整地机械 | 耕地机械 | 微耕机 | 功率4KW及以上微耕机 | 微耕机 | 重庆力润机械制造有限公司 | 1WG4.0-100FQ-ZC | 730 | 微耕机配套功率为:4.0kw,使用燃油种类:汽油,工作状态外形尺寸:1595×1020×970,工作幅宽:1000mm,作业速度:0.1~0.3m/s.作业消失生产率:≥0.04hM2/(h?m),单位作业面积燃油消耗量≤35kg/hM2 | 微耕机配套功率为:4.0kw,燃油种类:汽油,工作状态外形尺寸:1595×1020×970,工作幅宽:1000mm,作业速度:0.1~0.3m/s.作业小时生产率:≥0.04hM2/(h?m),单位作业面积燃油消耗量≤35kg/hM2 | 非通用类 | 4 | 重庆市
耕整地机械 | 耕地机械 | 微耕机 | 功率4KW及以上微耕机 | 微耕机 | 重庆鼎工机电有限公司 | 1WGFQZ5.5-100 | 730 | 配套标定功率5.5kw,标定转速3600r/min的汽油发动机 | 配套标定功率5.5kw,标定转速3600r/min的汽油发动机,生产企业重庆鼎工机电有限公司；工作状态外形尺寸(长×宽×高)mm:1740×1010×980；工作幅宽:1000mm；传动方式:发动机输出直联,刀辊齿轮传动；旋耕刀型号:旱地刀；刀辊最大回转半径:180mm；总安装刀数:24；主离合器:型式摩擦片式,状态常开. | 非通用类 | 5.5 | 重庆市
耕整地机械 | 耕地机械 | 微耕机 | 功率4KW及以上微耕机 | 微耕机 | 重庆鼎工机电有限公司 | 1WGFQZ4.2-90 | 730 | 配套标定功率4.2kw,标定转速3600r/min的垂直轴汽油发动机 | 配套标定功率4.2kw,标定转速3600r/min的垂直轴汽油发动机,生产企业重庆鼎工机电有限公司；工作状态外形尺寸(长×宽×高)mm:1370×920×840；工作幅宽:900mm；传动方式:发动机输出直联,刀辊齿轮传动；旋耕刀型号:旱地刀；刀辊最大回转半径:150mm；总安装刀数:24；主离合器:型式摩擦盘式,状态常开. | 非通用类 | 4.2 | 重庆市
耕整地机械 | 耕地机械 | 微耕机 | 功率4KW及以上微耕机 | 微耕机 | 重庆市冠腾机械有限公司 | 1WG5.5-135FQ-ZC | 730 | 配套功率:5.5KW | 动力:177F风冷式汽油机；功率:5.5kW；转速:3600r/min；直联、全齿传动,前置式；外形尺寸1690mm×1312mm×940mm； | 非通用类 | 5.5 | 重庆市
耕整地机械 | 耕地机械 | 微耕机 | 功率4KW及以上微耕机 | 微耕机 | 邻水县薪宇机械制造有限公司 | 1WG-4.0Q | 730 | 配置功率:4.02KW | 1、结构方式:前置式.2、外形尺寸(长×宽×高:1530mm×1000mm×920mm:3、结构质量:66kg.4、配套发动机生产企业:重庆宏美科技有限公司、重庆奥虎机电制造有限公司、重庆重申机械制造有限公司.5、配套发动机结构型式:风冷、单缸四冲程OVH、气缸中心偏置25°6、配套发动机型号名称:170F/P风冷汽油发动机.7、配套发动机额定功率:4.02kw8、配套发动机额定转速:3600r/min.9、配套发动机起动方式:手拉反冲起动.10、传动方式:齿轮.11、连接方式:直联.12、主离合器型式:常开摩擦片式.13、刀辊转速:慢挡80r/min、快挡120r/min.14、刀辊最大回转半径:180mm.15、耕宽:1000mm.16、耕深:≥100mm. | 非通用类 | 4.02 | 四川省
耕整地机械 | 耕地机械 | 微耕机 | 功率4KW及以上微耕机 | 微耕机 | 重庆市姣阳机械有限公司 | 1WG4.1-100FQ-ZC | 730 | 额定功率:4.1kw | 配套发动机:170F汽油机；额定功率:4.1KW；外形尺寸(MM):1540×1000×800；结构质量:70KG；传动方式:齿轮传动；连接方式:直联式；旋耕刀型号:Ⅱ型旱地刀；总安装刀数:24把；作业小时生产率:≥0.04HM2/(H·M)；单位作业面积燃油消耗量:≤35KG/HM2；耕宽1000MM；耕深≥100MM. | 非通用类 | 4.1 | 重庆市
耕整地机械 | 耕地机械 | 微耕机 | 功率4KW及以上微耕机 | 微耕机 | 重庆港本科技有限公司 | 1WG4.0-95FQ-ZC | 730 | 170F/P汽油机、标定功率:4.0kW、标定转速:3600r/min. | 171基本配置:配套发动机:标定功率(kW)4.0,标定转速(r/min)3600、工作状态外形尺寸(长×宽×高)mm:1650×960×960、工作幅宽(mm):950、传动方式:发动机输出直联,刀棍齿轮传动、扶手把调整幅度(°):水平方向0,垂直方向180、旋耕刀型号:旱地刀、刀棍最大回旋半径(mm):180、总安装刀数:24、主离合器:形式摩擦片式,状态常开. | 非通用类 | 4 | 重庆市
耕整地机械 | 耕地机械 | 微耕机 | 功率4KW及以上微耕机 | 微耕机 | 重庆港本科技有限公司 | 1WG5.5-110FQ-ZC | 730 | 177F/P汽油机、标定功率:5.5kW、标定转速:3600r/min. | 177基本配置:配套发动机:标定功率(kW)5.5,标定转速(r/min)3600、工作状态外形尺寸(长×宽×高)mm:1730×1100×950、工作幅宽(mm):1100、传动方式:发动机输出直联,刀棍齿轮传动、扶手把调整幅度:水平方向(°)0,垂直方向(°)180、旋耕刀型号:防缠刀、刀棍最大回旋半径(mm):180、总安装刀数:24、主离合器:形式摩擦片式,状态常开. | 非通用类 | 5.5 | 重庆市
耕整地机械 | 耕地机械 | 微耕机 | 功率4KW及以上微耕机 | 微耕机 | 重庆优帮科技有限公司 | 1WG6.0-135FQ-ZC | 730 | 1.配套发动机汽油机:标定功率:6.0kw,标定转速:3600r/min；2.工作状态外形尺寸(长×宽×高):1740mm×1350mm×970mm；3.工作幅宽:1350mm；4.传动方式:(发动机输出直联)(刀辊齿轮传动)；5.扶把调整幅度:水平方向108°,垂直方向224°；6.旋耕刀型号:旱地刀；7.刀辊最大回转半径:180mm；8.总安装刀数:38把；9.主离合器:(型式:摩擦片式),(状态:常开)； | 1.配套发动机汽油机:标定功率:6.0kw,标定转速:3600r/min；2.工作状态外形尺寸(长×宽×高):1740mm×1350mm×970mm；3.工作幅宽:1350mm；4.传动方式:(发动机输出直联)(刀辊齿轮传动)；5.扶把调整幅度:水平方向108°,垂直方向224°；6.旋耕刀型号:旱地刀；7.刀辊最大回转半径:180mm；8.总安装刀数:38把；9.主离合器:(型式:摩擦片式),(状态:常开)； | 非通用类 | 6 | 重庆市
耕整地机械 | 耕地机械 | 微耕机 | 功率4KW及以上微耕机 | 微耕机 | 重庆优帮科技有限公司 | 1WG4.0-100FQ-ZCA | 730 | 1配套发动机汽油机:标定功率:4.0kw,标定转速:3600r/min；2.工作状态外形尺寸(长×宽×高):1540mm×1000mm×970mm；3.工作幅宽:1000mm；4.传动方式:(发动机输出直联)(刀辊齿轮传动)；5.扶把调整幅度:水平方向0°,垂直方向208°；6.旋耕刀型号:旱地刀；7.刀辊最大回转半径:180mm；8.总安装刀数:24把；9.主离合器:(型式:牙嵌离合),(状态:常开)； | 1配套发动机汽油机:标定功率:4.0kw,标定转速:3600r/min；2.工作状态外形尺寸(长×宽×高):1540mm×1000mm×970mm；3.工作幅宽:1000mm；4.传动方式:(发动机输出直联)(刀辊齿轮传动)；5.扶把调整幅度:水平方向0°,垂直方向208°；6.旋耕刀型号:旱地刀；7.刀辊最大回转半径:180mm；8.总安装刀数:24把；9.主离合器:(型式:牙嵌离合),(状态:常开)； | 非通用类 | 4 | 重庆市
耕整地机械 | 耕地机械 | 微耕机 | 功率4KW及以上微耕机 | 微耕机 | 重庆优帮科技有限公司 | 1WG4.0-95FQ-DL | 730 | 1配套发动机汽油机:标定功率:4.0kw,标定转速:3600r/min；2.工作状态外形尺寸(长×宽×高):1520mm×950mm×970mm；3.工作幅宽:950mm；4.传动方式:(发动机输出:皮带联接)(刀辊:链条传动)；5.扶把调整幅度:水平方向0°,垂直方向190°；6.旋耕刀型号:旱地刀；7.刀辊最大回转半径:180mm；8.总安装刀数:24把；9.主离合器:(型式:张紧轮式),(状态:常开)； | 1配套发动机汽油机:标定功率:4.0kw,标定转速:3600r/min；2.工作状态外形尺寸(长×宽×高):1520mm×950mm×970mm；3.工作幅宽:950mm；4.传动方式:(发动机输出:皮带联接)(刀辊:链条传动)；5.扶把调整幅度:水平方向0°,垂直方向190°；6.旋耕刀型号:旱地刀；7.刀辊最大回转半径:180mm；8.总安装刀数:24把；9.主离合器:(型式:张紧轮式),(状态:常开)； | 非通用类 | 4 | 重庆市
耕整地机械 | 耕地机械 | 微耕机 | 功率4KW及以上微耕机 | 微耕机 | 重庆优帮科技有限公司 | 1WG4.0-100FQ-ZC | 730 | 1.配套发动机汽油机:标定功率:4.0kw,标定转速:3600r/min；2.工作状态外形尺寸(长×宽×高):1600mm×1005mm×970mm；3.工作幅宽:1000mm；4.传动方式:(发动机输出直联)(刀辊齿轮传动)；5.扶把调整幅度:水平方向0°,垂直方向190°；6.旋耕刀型号:旱地刀；7.刀辊最大回转半径:180mm；8.总安装刀数:24把；9.主离合器:(型式:摩擦片式),(状态:常开)； | 1.配套发动机汽油机:标定功率:4.0kw,标定转速:3600r/min；2.工作状态外形尺寸(长×宽×高):1600mm×1005mm×970mm；3.工作幅宽:1000mm；4.传动方式:(发动机输出直联)(刀辊齿轮传动)；5.扶把调整幅度:水平方向0°,垂直方向190°；6.旋耕刀型号:旱地刀；7.刀辊最大回转半径:180mm；8.总安装刀数:24把；9.主离合器:(型式:摩擦片式),(状态:常开)； | 非通用类 | 4 | 重庆市
耕整地机械 | 耕地机械 | 微耕机 | 功率4KW及以上微耕机 | 微耕机 | 重庆优帮科技有限公司 | 1WG5.5-105FQ-ZC | 730 | 1配套发动机汽油机:标定功率:5.5kw,标定转速:3600r/min；2.工作状态外形尺寸(长×宽×高):1780mm×1070mm×970mm；3.工作幅宽:1050mm；4.传动方式:(发动机输出直联)(刀辊齿轮传动)；5.扶把调整幅度:水平方向108°,垂直方向222°；6.旋耕刀型号:旱地刀；7.刀辊最大回转半径:185mm；8.总安装刀数:24把；9.主离合器:(型式:摩擦片式),(状态:常开)； | 1配套发动机汽油机:标定功率:5.5kw,标定转速:3600r/min；2.工作状态外形尺寸(长×宽×高):1780mm×1070mm×970mm；3.工作幅宽:1050mm；4.传动方式:(发动机输出直联)(刀辊齿轮传动)；5.扶把调整幅度:水平方向108°,垂直方向222°；6.旋耕刀型号:旱地刀；7.刀辊最大回转半径:185mm；8.总安装刀数:24把；9.主离合器:(型式:摩擦片式),(状态:常开)； | 非通用类 | 5.5 | 重庆市
耕整地机械 | 耕地机械 | 微耕机 | 功率4KW及以上微耕机 | 微耕机 | 重庆众耕机电设备制造有限公司 | 1WGFQZ4.0-63 | 730 | 配套发动机标定功率4.0kW,汽油发动机 | 配套发动机标定功率4.0kW,汽油发动机,反冲式手拉启动,标定转速3600r/min,外形尺寸(长*宽*高):1530mm*670mm*1000mm,刀棍传动方式齿轮传动,扶把调整幅度水平25°,垂直60°,刀辊转速快295r/min；总安装刀数18,工作幅宽630mm,作业速度0.1-0.3m/s | 非通用类 | 4 | 重庆市
耕整地机械 | 耕地机械 | 微耕机 | 功率4KW及以上微耕机 | 微耕机 | 重庆五谷通用设备有限公司 | 1WG6.0-105FQ-ZC | 730 | 配套功率:6.0KW配套动力:182F汽油机额定转速:3600R/MIN结构尺寸(长×宽×高):1730*1065*960MM结构质量:105KG耕深:≥100MM耕宽:1050MM作业速度:0.1-0.3M/S启动方式:手拉反冲式地表平整度:≤5CM背景环境噪音:≤42.6DB(A)碎土率:≥50%传动方式:直联全齿传动 | 配套功率:6.0KW配套动力:182F汽油机额定转速:3600R/MIN结构尺寸(长×宽×高):1730*1065*960MM结构质量:105KG耕深:≥100MM耕宽:1050MM作业速度:0.1-0.3M/S启动方式:手拉反冲式地表平整度:≤5CM背景环境噪音:≤42.6DB(A)碎土率:≥50%传动方式:直联全齿传动 | 非通用类 | 6 | 重庆市
耕整地机械 | 耕地机械 | 微耕机 | 功率4KW及以上微耕机 | 微耕机 | 重庆五谷通用设备有限公司 | 1WG4.0-75FQ-DL | 730 | 配套功率:4.0KW配套动力:FC170汽油机额定转速:3600R/MIN结构尺寸(长×宽×高):1500×750×800MM结构质量:65KG耕深:≥100MM耕宽:750MM作业速度:0.1-0.3M/S小时生产率:≥0.04HM2/(H.M)燃油消耗量:≤35KG/HM2启动方式:手拉反冲式地表平整度:≤5CM动态环境噪音:≤86.0DB(A)碎土率:≥50% | 配套功率:4.0KW配套动力:FC170汽油机额定转速:3600R/MIN结构尺寸(长×宽×高):1500×750×800MM结构质量:65KG耕深:≥100MM耕宽:750MM作业速度:0.1-0.3M/S小时生产率:≥0.04HM2/(H.M)燃油消耗量:≤35KG/HM2启动方式:手拉反冲式地表平整度:≤5CM动态环境噪音:≤86.0DB(A)碎土率:≥50% | 非通用类 | 4 | 重庆市
耕整地机械 | 耕地机械 | 微耕机 | 功率4KW及以上微耕机 | 微耕机 | 重庆五谷通用设备有限公司 | 1WG4.0-80FQ-DL | 730 | 配套功率:4.0KW配套动力:FC170汽油机额定转速:3600R/MIN结构尺寸(长×宽×高):1500×800×800MM结构质量:75KG耕深:≥100MM耕宽:800MM作业速度:0.1-0.3M/S小时生产率:≥0.04HM2/(H.M)燃油消耗量:≤35KG/HM2启动方式:手拉反冲式地表平整度:≤5CM动态环境噪音:≤86.0DB(A)碎土率:≥50% | 配套功率:4.0KW配套动力:FC170汽油机额定转速:3600R/MIN结构尺寸(长×宽×高):1500×800×800MM结构质量:75KG耕深:≥100MM耕宽:800MM作业速度:0.1-0.3M/S小时生产率:≥0.04HM2/(H.M)燃油消耗量:≤35KG/HM2启动方式:手拉反冲式地表平整度:≤5CM动态环境噪音:≤86.0DB(A)碎土率:≥50% | 非通用类 | 4 | 重庆市
耕整地机械 | 耕地机械 | 微耕机 | 功率4KW及以上微耕机 | 微耕机 | 重庆舰帏机械有限公司 | 1WG4.0-66FQ-ZC | 730 | 标定功率:4.0KW,标定转速:3600r/min,外形尺寸:1390*800*880,工作幅宽:660mm,发动机输出:直联,传动方式:齿轮传动,扶把调整幅度:水平方向:120°,垂直方向:25°,刀辊最大回转半径:180mm,总安装刀数:24,主离合器型式:离心式,主离合器状态:常开. | 标定功率:4.0KW,标定转速:3600r/min,外形尺寸:1390*800*880,工作幅宽:660mm,发动机输出:直联,传动方式:齿轮传动,扶把调整幅度:水平方向:120°,垂直方向:25°,刀辊最大回转半径:180mm,总安装刀数:24,主离合器型式:离心式,主离合器状态:常开. | 非通用类 | 4 | 重庆市
耕整地机械 | 耕地机械 | 微耕机 | 功率4KW及以上微耕机 | 微耕机 | 重庆耀虎动力机械有限公司 | 1WG4.0-90FQ-ZCA | 730 | 配套动力标定功率:4.0KW | 配套功率≥4KW,额定功率:4.0KW,额定转速:3600r/min,传动方式:齿轮传动 | 非通用类 | 4 | 重庆市
耕整地机械 | 耕地机械 | 微耕机 | 功率4KW及以上微耕机 | 微耕机 | 武汉龙诚达机械有限公司 | 1WGQ4.0-75 | 730 | 功率:4.0kW | 外形尺寸(长×宽×高):1770×810×940mm；标定功率:4.0kW；额定转速:3600r/min；作业速度:0.1-0.3m/h；小时生产率:≤0.02hm2/(h?m)；主燃油消耗量:≤35kg/hm2；耕深:≥10cm；耕宽:75cm； | 非通用类 | 4 | 湖北省
耕整地机械 | 耕地机械 | 微耕机 | 功率4KW及以上微耕机 | 微耕机 | 重庆鑫源农机股份有限公司 | 1WG4.2-90FQ-ZCA | 730 | 配套功率:4.2kw | 配套功率:4.2kw；动力型号:SR170FA/P汽油机；标准转速:3600r/min | 非通用类 | 4.2 | 重庆市
耕整地机械 | 耕地机械 | 微耕机 | 功率4KW及以上微耕机 | 微耕机 | 重庆铭泰维尔科技有限公司 | 1WG6.5-135FQ-ZC | 730 | 标定功率6.5KW | 结构型式:前置式；配套182F汽油发动机,标定功率为6.5KW；额定转速3600r/min； | 非通用类 | 6.5 | 重庆市
耕整地机械 | 耕地机械 | 微耕机 | 功率4KW及以上微耕机 | 微耕机 | 重庆铭泰维尔科技有限公司 | 1WG4.0-90FQ-ZC | 730 | 标定功率:4.0KW | 结构型式:前置式；配套170汽油发动机,标定功率为4.0KW；额定转速3600r/min； | 非通用类 | 4 | 重庆市
耕整地机械 | 耕地机械 | 微耕机 | 功率4KW及以上微耕机 | 微耕机 | 日照市立盈机械制造有限公司 | 1WG-5Q | 730 | 标定功率:5.3kW； | 配套发动机(标定功率:5.3kW；标定转速:3600r/min；燃油种类:汽油)；外形尺寸(长*宽*高)mm:1700*960*890；工作幅宽:900mm；传动方式(发动机输出:皮带传动；刀辊:链条传动)；旋耕刀型号:IIIS185；刀辊最大回转半径:185mm；总安装刀数:24把；主离合器型式:涨紧式.状态:常开 | 非通用类 | 5.3 | 山东省
耕整地机械 | 耕地机械 | 微耕机 | 功率4KW及以上微耕机 | 微耕机 | 日照市立盈机械制造有限公司 | 1WG-4QL | 730 | 标定功率:4.1kW； | 配套发动机(标定功率:4.1kW；标定转速:3600r/min；燃油种类:汽油)；外形尺寸(长*宽*高)mm:1660*990*910；工作幅宽:900mm；传动方式:(发动机输出:皮带传动；刀辊:链条传动)；旋耕刀型号:IIIS185；刀辊最大回转半径:185mm；总安装刀数:24把.主离合器型式:涨紧式.状态:常开 | 非通用类 | 4.1 | 山东省
耕整地机械 | 耕地机械 | 微耕机 | 功率4KW及以上微耕机 | 微耕机 | 日照市立盈机械制造有限公司 | 1WG-4Q | 730 | 标定功率:4.1kW； | 配套发动机(标定功率:4.1kW；标定转速:3600r/min；燃油种类:汽油)；外形尺寸(长*宽*高)mm:1640*910*890；传动方式:(发动机输出:皮带传动；刀辊:链条传动)；旋耕刀型号:IIIS185；刀辊最大回转半径:185mm；总安装刀数:24把.主离合器型式:涨紧式.状态:常开 | 非通用类 | 4.1 | 山东省
耕整地机械 | 耕地机械 | 微耕机 | 功率4KW及以上微耕机 | 微耕机 | 重庆万合鼎盛机械制造有限公司 | 1WG4.0-70FQ-ZC | 730 | 配套功率:4.0kW | 配套发动机燃油种类:汽油,标定功率:4.0kW,标定转速:3600r/min,起动方式:回复式手拉起动,外形尺寸(长×宽×高):1400×700×930mm,作业速度:0.05~0.2m/s,作业小时生产率:≥0.03hm2/(h.m),单位作业面积燃油消耗量:≤35kg/hm2,幅宽:700mm,传动方式:直联齿轮传动,扶把调整幅度:水平方向60°,垂直方向25°,刀辊最大回转半径:150mm,总安装刀数:18把,旋耕刀型号:旱地刀,主离合器型式:摩擦片式,状态:常开 | 非通用类 | 4 | 江西省
耕整地机械 | 耕地机械 | 微耕机 | 功率4KW及以上微耕机 | 微耕机 | 重庆万合鼎盛机械制造有限公司 | 1WG6.5-135FC-ZC | 730 | 配套功率:6.5kW | 配套发动机燃油种类:柴油,标定功率:6.5kW,标定转速:3600r/min,起动方式:电控起动,外形尺寸(长×宽×高):1860×1360×997mm,作业速度:0.1~0.3m/s,作业小时生产率:≥0.04hm2/(h.m),单位作业面积燃油消耗量:≤35kg/hm2,幅宽:1350mm,传动方式:直联齿轮传动,扶把调整幅度:水平方向0°,垂直方向70°,刀辊最大回转半径:180mm,总安装刀数:38把,旋耕刀型号:旱地刀,主离合器型式:摩擦片式,状态:常开 | 非通用类 | 6.5 | 江西省
耕整地机械 | 耕地机械 | 微耕机 | 功率4KW及以上微耕机 | 前置微耕机 | 湘潭湘涟农机制造有限公司 | 1WG5.5-80 | 730 | 配套动力:5.5KW,结构型式:前置式、双驱动轮,传动方式:链传动,工作幅宽(cm):80,刀辊转速r/min:400,总安装刀数:24把. | 主要技术规格1、产品型号名称:1WG5.5-80型前置微耕机；2、配套动力标定功率:5.5kw；3、外形尺寸(长×宽×高):1850×830×1070mm；4、结构型式:前置式,双驱动轮；5、传动方式:链传动；6、结构质量(无工作部件):135kg；7、结构比质量(无工作部件):24.55kg/kw；8、工作幅宽:80cm；9、刀辊:(转速:400r/min；最大回转半径:160mm；总安装刀数:24把.) | 非通用类 | 5.5 | 湖南省
耕整地机械 | 耕地机械 | 微耕机 | 功率4KW及以上微耕机 | 微耕机 | 重庆帝勒金驰通用机械股份有限公司 | 1WG4.2-105FQ-ZC | 730 | 配套功率:4.2KW | 配套动力型号:170F/P；制造商:重庆帝勒金驰通用机械股份有限公司；标定功率:4.0KW；标定转速(r/min):3600.外形尺寸(长×宽×高)mm:1610×917×950；工作幅宽(cm):90；结构质量(kg):75；传动方式:(发动机输出):直联式；传动方式(刀辊):齿轮传动；旋耕刀型号:Ⅱ型旱地刀；总安装刀数量(把):24；主离合器型式:摩擦片式. | 非通用类 | 4.2 | 重庆市
耕整地机械 | 耕地机械 | 微耕机 | 功率4KW及以上微耕机 | 微耕机 | 重庆帝勒金驰通用机械股份有限公司 | 1WG4.2-80FQ-ZC | 730 | 配套功率:4.2KW | 结构型式:手持式,配套发动机(功率4.2kW、)外形尺寸(长×宽×高):1550×830×980MM、传动方式:直齿传动、连接方式:直联式、总安装刀数量(24把)、旋耕刀型号:旱地刀. | 非通用类 | 4.2 | 重庆市
耕整地机械 | 耕地机械 | 微耕机 | 功率4KW及以上微耕机 | 微耕机 | 重庆航天巴山摩托车制造有限公司 | 1WG4.0-90FQ-ZC | 730 | 配套功率:4.0KW | 结构型式:手持式,配套发动机(功率4.0kW、制造商:重庆航天巴山摩托车制造有限公司、型号名称:BS170F/P汽油机)外形尺寸(长×宽×高):1610×917×950MM、结构质量(79kg)、传动方式:齿轮传动、连接方式:直联式、耕宽(90cm)、总安装刀数量(24把)、旋耕刀型号:Ⅱ型旱地刀. | 非通用类 | 4 | 重庆市
耕整地机械 | 耕地机械 | 微耕机 | 功率4KW及以上微耕机 | 前置微耕机 | 广西春茂投资股份有限公司 | 1WG4.0-70 | 730 | 配套发动机为170F型汽油机,外形尺寸(长×宽×高):1600×760×1030(mm)；作业速度:0.4(m/s)；作业小时生产率:0.040hM2(h·m)；单位作业面积燃油消耗量:15(kg/hM2)；工作幅宽700(mm). | 主机1台；结构质量85kg；滚田轮1对；旋耕刀1对；170F型汽油机1台. | 非通用类 | 4 | 广西壮族自治区
耕整地机械 | 耕地机械 | 微耕机 | 功率4KW及以上微耕机 | 微耕机 | 重庆市耕霸机械制造有限公司 | GB-1WG4.2Q | 730 | 配套发动机:额定功率为4.2KW的汽油发动机. | 该产品为GB-1WG4.2Q微耕机,配套发动机为:功率为4.2KW的汽油发动机 | 非通用类 | 4.2 | 重庆市
耕整地机械 | 耕地机械 | 微耕机 | 功率4KW及以上微耕机 | 微耕机 | 重庆科业动力机械制造有限公司 | 1WG4.2-85FQ-ZC | 730 | 配套发动机标定功率(KW):4.2；配套发动机标定转速(r/min):3600；配套发动机起动方式:回复式手拉起动；配套发动机燃油种类:汽油工作状态外形尺寸(长*宽*高):(mm):1450*1185*940；作业速度:(m/s):0.1~0.3；作业小时生产率(hm2/(h·m)≥0.04；单位作业面积燃油消耗量(kg/hm2):≤35；工作幅宽(mm):850； | 配套发动机标定功率(KW):4.2；标定转速(r/min):3600；起动方式:回复式手拉起动；燃油种类:汽油；工作状态外形尺寸(长*宽*高):(mm):1450*1185*940；作业速度:(m/s):0.1~0.3；作业小时生产率(hm2/(h·m)≥0.04；单位作业面积燃油消耗量(kg/hm2):≤35；工作幅宽(mm):850；发动机输出传动方式:直联；刀辊传动方式:齿轮传动；扶把调整幅度水平方向:0°；垂直方向:200°刀辊设计转速(r/min):无档位:132；刀辊最大回转半径(mm):180；总安装刀数:18；旋耕刀型号:旱地刀；离合器型式:离心式；状态:常开 | 非通用类 | 4.2 | 重庆市
耕整地机械 | 耕地机械 | 微耕机 | 功率4KW及以上微耕机 | 微耕机 | 重庆卓西农机有限公司 | 1WG4.0-90FQ-ZL | 730 | 配套发动机标定功率:4.0kW；配套发动机标定转速:3600r/min；配套发动机起动方式:回复式手拉起动；配套发动机燃油种类:汽油；工作状态外形尺寸(长×宽×高):1460×910×950mm；作业速度:0.1~0.3m/s；作业小时生产率:≥0.04hm²/(h·m)；单位作业面积燃油消耗量:≤35kg/hm²；工作幅宽:900mm；传动方式发动机输出:直联式；传动方式刀辊:链条传动；扶把调整幅度水平方向:0°；扶把调整幅度垂直方向:180°；刀辊设计转速:145r/min；刀辊最大回转半径:160mm；刀辊总安装刀数:24把；旋耕刀型号:旱地刀；主离合器型式:牙嵌式；主离合器状态:常开 | 配套发动机标定功率:4.0kW；配套发动机标定转速:3600r/min；配套发动机起动方式:回复式手拉起动；配套发动机燃油种类:汽油；工作状态外形尺寸(长×宽×高):1460×910×950mm；作业速度:0.1~0.3m/s；作业小时生产率:≥0.04hm2/(h·m)；单位作业面积燃油消耗量:≤35kg/hm2；工作幅宽:900mm；传动方式发动机输出:直联式；传动方式刀辊:链条传动；扶把调整幅度水平方向:0°；扶把调整幅度垂直方向:180°；刀辊设计转速:145r/min；刀辊最大回转半径:160mm；刀辊总安装刀数:24把；旋耕刀型号:旱地刀；主离合器型式:牙嵌式；主离合器状态:常开 | 非通用类 | 4 | 重庆市
耕整地机械 | 耕地机械 | 微耕机 | 功率4KW及以上微耕机 | 微耕机 | 重庆卓西农机有限公司 | 1WG4.0-60FQ-ZC | 730 | 配套发动机标定功率:4.0kW；配套发动机标定转速:3600r/min；配套发动机起动方式:回复式手拉启动；配套发动机燃油种类:汽油；工作状态外形尺寸(长×宽×高):1350×640×820mm；作业速度:0.1~0.3m/s；作业小时生产率:≥0.02hm²/(h·m)；单位作业面积燃油消耗量:≤35kg/hm²；工作幅宽:600mm；传动方式发动机输出:直联；传动方式刀辊:齿轮传动；扶把调整幅度水平方向:0°；扶把调整幅度垂直方向:75°；刀辊设计转速:245r/min；刀辊最大回转半径:160mm；刀辊总安装刀数:18把；旋耕刀型号:防缠刀；主离合器型式:摩擦片式；主离合器状态:常开 | 配套发动机标定功率:4.0kW；配套发动机标定转速:3600r/min；配套发动机起动方式:回复式手拉启动；配套发动机燃油种类:汽油；工作状态外形尺寸(长×宽×高):1350×640×820mm；作业速度:0.1~0.3m/s；作业小时生产率:≥0.02hm2/(h·m)；单位作业面积燃油消耗量:≤35kg/hm2；工作幅宽:600mm；传动方式发动机输出:直联；传动方式刀辊:齿轮传动；扶把调整幅度水平方向:0°；扶把调整幅度垂直方向:75°；刀辊设计转速:245r/min；刀辊最大回转半径:160mm；刀辊总安装刀数:18把；旋耕刀型号:防缠刀；主离合器型式:摩擦片式；主离合器状态:常开 | 非通用类 | 4 | 重庆市
耕整地机械 | 耕地机械 | 微耕机 | 功率4KW及以上微耕机 | 微耕机 | 重庆卓西农机有限公司 | 1WG4.0-95FQ-ZC | 730 | 配套发动机标定功率:4.0kW；配套发动机标定转速:3600r/min；配套发动机起动方式:回复式手拉启动；配套发动机燃油种类:汽油；工作状态外形尺寸(长×宽×高):1480×960×970mm；作业速度:0.1~0.3m/s；作业小时生产率:≥0.04hm²/(h·m)；单位作业面积燃油消耗量:≤35kg/hm²；工作幅宽:950mm；传动方式发动机输出:直联；传动方式刀辊:齿轮传动；扶把调整幅度水平方向:0°；扶把调整幅度垂直方向:215°；刀辊设计转速:快档:145r/min慢档:105r/min；刀辊最大回转半径:180mm；刀辊总安装刀数:32把；旋耕刀型号:旱地刀；主离合器型式:摩擦片式；主离合器状态:常开 | 配套发动机标定功率:4.0kW；配套发动机标定转速:3600r/min；配套发动机起动方式:回复式手拉启动；配套发动机燃油种类:汽油；工作状态外形尺寸(长×宽×高):1480×960×970mm；作业速度:0.1~0.3m/s；作业小时生产率:≥0.04hm2/(h·m)；单位作业面积燃油消耗量:≤35kg/hm2；工作幅宽:950mm；传动方式发动机输出:直联；传动方式刀辊:齿轮传动；扶把调整幅度水平方向:0°；扶把调整幅度垂直方向:215°；刀辊设计转速:快档:145r/min慢档:105r/min；刀辊最大回转半径:180mm；刀辊总安装刀数:32把；旋耕刀型号:旱地刀；主离合器型式:摩擦片式；主离合器状态:常开 | 非通用类 | 4 | 重庆市
耕整地机械 | 耕地机械 | 微耕机 | 功率4KW及以上微耕机 | 微耕机 | 重庆卓西农机有限公司 | 1WG4.0-95FQ-ZC-A | 730 | 配套发动机标定功率:4.0kW；配套发动机标定转速:3600r/min；配套发动机起动方式:手拉起动；配套发动机燃油种类:汽油；工作状态外形尺寸(长×宽×高):1550×960×950mm；作业速度:0.1~0.3m/s；作业小时生产率:≥0.04hm²/(h·m)；单位作业面积燃油消耗量:≤35kg/hm²；工作幅宽:950mm；传动方式发动机输出:直联；传动方式刀辊:齿轮传动；扶把调整幅度水平方向:0°；扶把调整幅度垂直方向:150°；刀辊设计转速:快档:150r/min慢档:124r/min；刀辊最大回转半径:180mm；刀辊总安装刀数:32把；旋耕刀型号:旱地刀；主离合器型式:摩擦片式；主离合器状态:常开 | 配套发动机标定功率:4.0kW；配套发动机标定转速:3600r/min；配套发动机起动方式:手拉起动；配套发动机燃油种类:汽油；工作状态外形尺寸(长×宽×高):1550×960×950mm；作业速度:0.1~0.3m/s；作业小时生产率:≥0.04hm2/(h·m)；单位作业面积燃油消耗量:≤35kg/hm2；工作幅宽:950mm；传动方式发动机输出:直联；传动方式刀辊:齿轮传动；扶把调整幅度水平方向:0°；扶把调整幅度垂直方向:150°；刀辊设计转速:快档:150r/min慢档:124r/min；刀辊最大回转半径:180mm；刀辊总安装刀数:32把；旋耕刀型号:旱地刀；主离合器型式:摩擦片式；主离合器状态:常开 | 非通用类 | 4 | 重庆市
耕整地机械 | 耕地机械 | 微耕机 | 功率4KW及以上微耕机 | 前置微耕机 | 湘潭福铁牛农业机械有限公司 | 1WG5.5-80 | 730 | 配套动力:5.5KW,结构型式:前置式,传动方式:链传动,工作幅宽(cm):80,刀棍转速r/min:290,总安装刀数:30把 | 配套动力:5.5KW,结构型式:前置式、双轮驱动,传动方式:链传动,结构质量(无工作部件):125kg,工作幅宽:80cm,刀辊转速:290r/min,最大回转半径:170mm,总安装刀数:30把. | 非通用类 | 5.5 | 湖南省
耕整地机械 | 耕地机械 | 微耕机 | 功率4KW及以上微耕机 | 微耕机 | 台州共源工贸有限公司 | 1WG4.2Q-100型 | 730 | 配套功率:4.2kW. | 外形尺寸:1530*1000*1080mm；传动方式(发动机输出):直连；传动方式(刀辊):齿轮传动；工作幅宽:1000mm；总安装刀数量:32把；旋耕刀型号:R175.配套发动机型号名称:170F单缸风冷四冲程汽油发动机,4.2KW | 非通用类 | 4.2 | 浙江省
耕整地机械 | 耕地机械 | 微耕机 | 功率4KW及以上微耕机 | 微耕机 | 潍坊众旺农业机械有限公司 | 1WGQP4-80 | 730 | 配套功率:4.1kW | 规格型号:1WGQP4-80；结构型式:前置式；配套发动机生产企业:重庆涪柴动力机械制造有限公司；配套发动机型号名称:FC170F汽油机；配套发动机结构型式:单缸、四冲程、风冷；配套发动机标定功率:4.1kW；配套发动机标定转速:3600r/min；配套发动机起动方式:回弹式绳索起动；外形尺寸(长×宽×高):1600mm×880mm×1000mm；结构质量:76kg；传动方式:三角皮带传动；连接方式:直联；扶把调整幅度水平方向:左右各45度；扶把调整幅度垂直方向:5级；刀辊转速:90-130r/min；刀辊最大回转半径:150mm；刀辊总安装刀数:24把；旋耕刀型号:S150；主离合器型式:摩擦片式离合器；耕宽:820mm；耕深≥100mm；作业速度:0.1-0.3m/s；作业小时生产率:0.03-0.07hm2/(h.m)；单位作业面积燃油消耗量:≤22kg/hm2 | 非通用类 | 4.1 | 山东省
耕整地机械 | 耕地机械 | 微耕机 | 功率4KW及以上微耕机 | 微耕机 | 潍坊众旺农业机械有限公司 | 1WG-4Q | 730 | 配套功率:4.1kW | 规格型号:1WG-4Q；结构型式:前置式；配套发动机生产企业:重庆涪柴动力机械制造有限公司；配套发动机型号名称:FC170F汽油机；配套发动机结构型式:单缸、四冲程、风冷；配套发动机标定功率:4.1kW；配套发动机标定转速:3600r/min；配套发动机起动方式:回弹式绳索起动；外形尺寸(长×宽×高):1630×900×1000；结构质量:73kg；传动方式:齿轮传动；连接方式:直联；扶把调整幅度水平方向:左右各45度；扶把调整幅度垂直方向:5级；刀辊转速:90-130r/min；刀辊最大回转半径:150mm；刀辊总安装刀数:24把；旋耕刀型号:S150；主离合器型式:摩擦片式离合器；耕宽:850mm；耕深≥100mm；作业速度:0.1-0.3m/s；作业小时生产率:0.03-0.07hm2/(h.m)；单位作业面积燃油消耗量:≤22kg/hm2 | 非通用类 | 4.1 | 山东省
耕整地机械 | 耕地机械 | 微耕机 | 功率4KW及以上微耕机 | 微耕机 | 四川艾马仕科技有限公司 | 1WG-4.0Q-D | 730 | 配套功率:4.0kW | 型号名称:170F/P风冷汽油发动机,结构型式:单缸四冲程OHV,气缸中心偏置25°,额定功率:4.0kw,额定转速:3600r/min,起动方式:手拉反冲起动,外形尺寸(长×宽×高)1525mm×900mm×950mm,结构质量:52kg,传动方式:皮带,连接方式:链条,刀辊转速:慢挡100r/min、快挡138r/min,刀辊最大回转半径:180mm,耕宽:900mm,耕深:≥100mm,作业速度:0.1-0.3m/s,作业小时生产率:0.03∽0.06hm2/(h?m),燃油消耗量≤36kg/hm2. | 非通用类 | 4 | 四川省
耕整地机械 | 耕地机械 | 微耕机 | 功率4KW及以上微耕机 | 微耕机 | 四川艾马仕科技有限公司 | 1WG-4.2Q-C | 730 | 配套功率；4.2kW | 型号名称:1P75F/P,标定功率4.2kW,标定转速:3600r/min,起动方式:手拉反冲式,燃油种类:汽油,外形尺寸(长×宽×高)1400mm×950mm×950mm,作业速度:0.1-0.3m/s,作业小时生产率:0.03∽0.06hm2/(h?m),燃油消耗量≤36kg/hm2.工作幅宽:950mm,传动方式:直联,传动刀辊:齿轮,刀辊最大回转半径:150mm,主离合型式:常开摩擦鼓式,主离合状态:常开式. | 非通用类 | 4.2 | 四川省
耕整地机械 | 耕地机械 | 微耕机 | 功率4KW及以上微耕机 | 微型耕耘机 | 山东华盛农业药械有限责任公司 | 1WG-5Q | 730 | 功率:5kw； | 结构形式:前置式；配套发动机型号:177F-5风冷汽油机；配套发动机结构:单缸、四冲程凸轮轴输出；配套发动机额定功率:5.0KW；配套发动机额定转速:3600R/MIN；配套发动机起动方式:反冲式手拉起动；外形尺寸(长*宽*高):1635MM*795MM*870MM；结构质量:952KG；传动方式:(皮带/齿轮)复合传动；连接方式:销轴直连耕宽:350MM、550MM、750MM；耕深:>=100MM； | 非通用类 | 5 | 山东省
耕整地机械 | 耕地机械 | 微耕机 | 功率4KW及以上微耕机 | 微耕机 | 重庆市美琪工业制造有限公司 | 1WG4.0-90FQ-D | 730 | 标定功率:4.0kw | 配套发动机:170F汽油机；标定功率:4.0KW；外形尺寸(MM):1600×900×990；结构质量:57KG；传动方式:链条传动；连接方式:直联式；旋耕刀型号:Ⅱ型旱地耕刀；总安装刀数:24把；作业小时生产率:≥0.04HM2/(H·M)；单位作业面积燃油消耗量:≤35KG/HM2；耕宽900MM；耕深≥100MM. | 非通用类 | 4 | 重庆市
耕整地机械 | 耕地机械 | 微耕机 | 功率4KW及以上微耕机 | 微耕机 | 重庆市美琪工业制造有限公司 | 1WG4.1-100FQ-ZC | 730 | 额定功率:4.1kw | 配套发动机:170F汽油机；额定功率:4.1KW；外形尺寸(MM):1540×1000×800；结构质量:70KG；传动方式:齿轮传动；连接方式:直联式；旋耕刀型号:Ⅱ型旱地刀；总安装刀数:24把；作业小时生产率:≥0.04HM2/(H·M)；单位作业面积燃油消耗量:≤35KG/HM2；耕宽1000MM；耕深≥100MM. | 非通用类 | 4.1 | 重庆市
耕整地机械 | 耕地机械 | 微耕机 | 功率4KW及以上微耕机 | 微耕机 | 重庆市美琪工业制造有限公司 | 1WG4.0Q | 730 | 标定功率:4.0kw | 配套发动机:1P70F/P-1汽油机；标定功率:4.0KW；外形尺寸(MM):1440×900×810；结构质量:70KG；传动方式:齿轮传动；连接方式:直联式；旋耕刀型号:防缠刀；总安装刀数:24把；作业小时生产率:≥0.04HM2/(H·M)；单位作业面积燃油消耗量:≤35KG/HM2；耕宽900MM；耕深≥100MM. | 非通用类 | 4 | 重庆市
耕整地机械 | 耕地机械 | 微耕机 | 功率4KW及以上微耕机 | 微耕机 | 重庆涪柴动力机械制造有限公司 | 1WG4.0-100FQ-ZC | 730 | 配套功率:4.0kW,型号名称:170F汽油机； | 主要配置:1.Ф23三片四组旱地耕刀；2.Ф400行走轮；3.170F汽油机,生产厂家:重庆涪柴动力机械制造有限公司；4.1000型传动箱；5.阻力棒:1根；6.随机工具:1套技术参数:1.外形尺寸(长×宽×高)(mm):1500×1000×890；2.配套额定功率:4.0kw；3.配套发动机类型:强制风冷汽油机、四冲程、单缸4.配套标定转速(r/min):3600；5.起动方式:手拉绳式起动；6.结构质量(kg):85；7.传动方式刀辊:齿轮传动；8.传动方式发动机输出:直联式；9.刀辊转速(r/min):快档:120、慢档:75；10.刀辊最大回转半径(mm):165.11.总安装刀数:24把；12.主离合器型式:摩擦片式；13.耕宽(mm):1000；14.耕深(mm):≥100；15.作业速度(m/s):0.1∽0.3；16.作业小时生产率(hM2/(h·m)):≥0.04；17.单位作业面积燃油消耗量(KG/hM2):≤35. | 非通用类 | 4 | 重庆市
耕整地机械 | 耕地机械 | 微耕机 | 功率4KW及以上微耕机 | 微耕机 | 重庆涪柴动力机械制造有限公司 | 1WG4.0-70FQ-DL | 730 | 配套功率:4.0kW,型号名称:170F汽油机 | 主要配置:1.Ф23三片四组旱地耕刀；2.Ф350行走轮；3.170F汽油机,生产厂家:重庆涪柴动力机械制造有限公司；4.700型传动箱；5.阻力棒:1根；6.随机工具:1套技术参数:1.外形尺寸(长×宽×高)(mm):1500×825×885；2.配套额定功率:4.0kw；3.配套发动机类型:强制风冷汽油机、四冲程、单缸4.配套标定转速(r/min):3600；5.启动方式:手拉绳式启动；6.结构质量(kg):51；7.传动方式:链条传动；8.连接方式:直联式9.刀辊转速(r/min):快档:110、慢档:80；10..刀辊最大回转半径(mm):165；11.总安装刀数:24把；12.主离合器型式:张紧轮式；13.耕宽(mm):700；14.耕深(mm):≥100；15.作业速度(m/s):0.1∽0.3；16.作业小时生产率(hM2/(h·m):):≥0.04；17.单位作业面积燃油消耗量(KG/hM2):≤35. | 非通用类 | 4 | 重庆市
耕整地机械 | 耕地机械 | 微耕机 | 功率4KW及以上微耕机 | 微耕机 | 重庆嘉兴工业有限公司 | 1WG4.0-100FQ-ZC | 730 | 配套功率:4.0kW | 重庆唯立机电设备有限公司,型号:170F汽油机,最大功率:4.0KW,额定转速:3600r/min,结构方式:四冲程、顶置气门、单缸倾斜25°,外观尺寸:1530×1000×900,生产率:≥0.04hM2/(h.m),结构质量:70kg,配旱地刀 | 非通用类 | 4 | 重庆市
耕整地机械 | 耕地机械 | 微耕机 | 功率4KW及以上微耕机 | 微耕机 | 重庆卓格豪斯机械有限公司 | 1WG4.0-90FQ-ZC | 730 | 发动机形式:汽油；配套功率(kW):4.0,外形尺寸:1440mm×900mm×980mm,结构质量:51kg | 发动机形式:汽油；配套功率(kW):4.0,外形尺寸:1440mm×900mm×980mm,结构质量:51kg | 非通用类 | 4 | 重庆市
耕整地机械 | 耕地机械 | 微耕机 | 功率4KW及以上微耕机 | 微耕机 | 贵州长顺钢玛现代农业装备有限公司 | 1WG4.0-95FQ-D | 730 | 标定功率:4.0kW；170F型汽油机 | 配套发动机型号:170F型汽油发动机；标定功率(kW):4.0；工作幅宽(mm):950；传动方式(发动机输出):皮带传动；传动方式(刀辊):链条传动；旋耕刀型号:旱地刀；总安装刀数量(把):32 | 非通用类 | 4 | 贵州省
耕整地机械 | 耕地机械 | 微耕机 | 功率4KW及以上微耕机 | 微耕机 | 贵州长顺钢玛现代农业装备有限公司 | 1WG4.0-100FQ-Z | 730 | 标定功率:4.0kW；170F型汽油机 | 配套发动机型号:170F型汽油发动机；标定功率(kW):4.0；工作幅宽(mm):1000；传动方式(发动机输出):齿轮传动；传动方式(刀辊):轴传动；旋耕刀型号:旱地刀；总安装刀数量(把):32 | 非通用类 | 4 | 贵州省
耕整地机械 | 耕地机械 | 微耕机 | 功率4KW及以上微耕机 | 微耕机 | 重庆合盛工业有限公司 | 1WG5.8-110FQ-ZC | 730 | 配套功率:5.8kW | 配套发动机(单缸、四冲程、风冷汽油发动机,功率5.8kw,标定转速3600r/min)；外形尺寸(mm):1800×1130×960；工作幅宽(mm):1130；传动方式(发动机输出):直联；传动方式(刀辊):齿轮传动；总安装刀数:32把；旋耕刀型号:Ⅱ型耕刀；安全机构:手离停 | 非通用类 | 5.8 | 重庆市
耕整地机械 | 耕地机械 | 微耕机 | 功率4KW及以上微耕机 | 微耕机 | 重庆合盛工业有限公司 | 1WG4.0-90FQ-D | 730 | 配套功率:4.0kW | 结构型式:前置式；配套发动机(功率4.0kw、制造商:重庆宗申通用动力机械有限公司、型号名称:170F/P汽油机)；外形尺寸:1570×900×920mm；结构质量:77kg；传动方式:链条传动；连接方式:直联式；耕宽:90cm；总安装刀数:24；旋耕刀型号:Ⅱ型旱地刀；安全机构:手离停 | 非通用类 | 4 | 重庆市
耕整地机械 | 耕地机械 | 微耕机 | 功率4KW及以上微耕机 | 微耕机 | 重庆箭驰机械有限公司 | 1WG4.0-60FQ-ZC | 730 | 标定功率:4.0KW | 发动机标定功率:4.0(KW),发动机标定定转速:3600(r/min),发动机起动方式:手拉起动,发动机燃油种类:汽油；工作状态外形尺寸(长x宽x高):1390x700x810(mm),作业速度:0.05~0.2m/s；作业小时生产率:≥0.02hm2(h.m)；单位作业面积燃油消耗量:≤35kg/hm2；工作幅宽:600mm；传动方式(发动机输出):直联,传动方式(刀辊):齿轮传动；扶把调整幅度(水平方向):0,扶把调整幅度(垂直方向):30；刀辊设计转速:238r/min,刀辊最大回转半径:155mm；刀辊总安装刀数:18把,旋耕刀型号:旱地刀；主离合器形式:摩擦片式,主离合器状态:常开式. | 非通用类 | 4 | 重庆市
耕整地机械 | 耕地机械 | 微耕机 | 功率4KW及以上微耕机 | 微型耕耘机 | 广宁县木格农业机械有限公司 | 1WG4.0Q | 730 | 配套功率4.0kW,耕宽:76cm,耕深:≥10cm,生产率:0.078hm/h | 规格型号:1WG4.0Q；配套功率:≥4.0KW；外形尺寸(长×宽×高)1460MM×780MM×980MM；结构质量:55KG；传动方式:皮带传动；联接方式:直联式；耕宽:76CM；耕深:≥10CM；作业速度:≤0.6M/S | 非通用类 | 4 | 广东省
耕整地机械 | 耕地机械 | 微耕机 | 功率4KW及以上微耕机 | 微型耕耘机 | 广宁县木格农业机械有限公司 | 1WG4.0S | 730 | 配套功率4.0kW；耕宽:64cm；:耕深:≥10cm；作业小时生产率:0.05~0.07hm | 规格型号:1WG4.0S；配套功率:≥4.0KW；外形尺寸(长×宽×高)1590MM×650MM×875MM；传动方式:皮带传动；耕宽:64CM；耕深:≥10CM；作业速度:0.2~0.5M/S；作业小时生产率:0.05~0.07hM2 | 非通用类 | 4 | 广东省
耕整地机械 | 耕地机械 | 微耕机 | 功率4KW及以上微耕机 | 微耕机 | 重庆宏美科技有限公司 | 1WG6.3-135FC-ZC | 730 | 配套发动机型号名称KA400风冷柴油机、186F风冷柴油机配套发动机功率6.3kW | 配套发动机型号名称KA400风冷柴油机、186F风冷柴油机功率6.3kW | 非通用类 | 6.3 | 重庆市
耕整地机械 | 耕地机械 | 微耕机 | 功率4KW及以上微耕机 | 微耕机 | 重庆宏美科技有限公司 | 1WG5.5-103FQ-ZC | 730 | 配套发动机标定功率5.5kW | 配套发动机标定功率5.5kW刀辊传动方式齿轮传动 | 非通用类 | 5.5 | 重庆市
耕整地机械 | 耕地机械 | 微耕机 | 功率4KW及以上微耕机 | 微耕机 | 重庆普罗旺斯机械制造有限公司 | 1WG4.0-90FQ-ZC | 730 | 配套功率:4.0kw | 结构型式:手扶式；配套发动机汽油机标定功率:4.0kw,标定转速:3600r/min；类型:垂直轴、单缸、风冷汽油机；整机外形尺寸(长mm×宽mm×高mm):1480×895×875；工作幅宽:900mm；传动方式:直联传动；刀棍:齿轮传动；旋耕刀型号:旱地刀；主离合器型式:离心离合式(常开)； | 非通用类 | 4 | 重庆市
耕整地机械 | 耕地机械 | 微耕机 | 功率4KW及以上微耕机 | 微耕机 | 重庆亚卓机械制造有限公司 | 1WG4.1-100FQ-ZC | 730 | 配套功率4.1KW、发动机型号名称:170F/P汽油机 | 发动机标定功率:4.1KW,发动机标定转速:3600r/min,发动机型号名称:170F/P汽油机,结构型式:前置式,连接方式:直联,外形尺寸mm:1550×1000×950,刀辊转速r/min:快档130慢档95,耕宽mm:1000,耕深mm:≥100,生产率hM2/(h.m):≥0.04 | 非通用类 | 4.1 | 重庆市
耕整地机械 | 耕地机械 | 微耕机 | 功率4KW及以上微耕机 | 微耕机 | 重庆亚卓机械制造有限公司 | 1WGFQZ4.0-95A | 730 | 配套功率:4.0KW；发动机型号名称:1P75汽油机 | 发动机标定功率:4.0KW,发动机标定转速:3600r/min,起动方式:手拉起动,燃油种类:汽油,外形尺寸mm:1440×960×930,工作幅宽mm:950,刀辊最大回转半径mm:180,主离合器型式:离心离合式 | 非通用类 | 4 | 重庆市
耕整地机械 | 耕地机械 | 微耕机 | 功率4KW及以上微耕机 | 微耕机 | 重庆亚卓机械制造有限公司 | 1WG4.0-100FQ-ZC | 730 | 配套功率:4.0KW,发动机型号名称:170F/P汽油机 | 发动机标定功率:4.0KW,发动机标定转速:3600r/min,起动方式:手拉起动,燃油种类:汽油,外形尺寸mm:1620×1000×965,刀辊转速r/min:快档130慢档95,工作幅宽mm:1000,生产率hM2/(h.m):≥0.04 | 非通用类 | 4 | 重庆市
耕整地机械 | 耕地机械 | 微耕机 | 功率4KW及以上微耕机 | 微耕机 | 重庆亚卓机械制造有限公司 | 1WG5.5-105FQ-ZC | 730 | 配套功率:5.5KW；发动机型号名称:177F/P汽油机 | 发动机标定功率5.5KW,发动机标定转速3600r/min,燃油种类:汽油,刀辊传动方式:齿轮传动,发动机输出传动方式:直联,外形尺寸mm:1710×1080×990,工作幅宽mm:1050,主离合器型式:摩擦片式,刀辊最大回转半径mm:180 | 非通用类 | 5.5 | 重庆市
耕整地机械 | 耕地机械 | 微耕机 | 功率4KW及以上微耕机 | 微耕机 | 重庆汇田机械制造有限公司 | 1WG4.0-95FQ-ZC | 730 | 配套发动机燃油种类：汽油；标定功率4.0kw；标定转速：3600r/min | 配套发动机燃油种类:汽油；标定功率4.0kw；标定转速:3600r/min | 非通用类 | 4 | 重庆市
耕整地机械 | 耕地机械 | 微耕机 | 功率4KW及以上微耕机 | 微耕机 | 洛阳地格乐机械有限公司 | 1WGQ-4-90A | 730 | 4KW | 汽油机,标定功率4KW,标定转速3600r/min,启动方式:手拉反冲,外形尺寸:1400×900×850,工作幅宽900mm,传动方式:齿轮传动,扶把调整幅度:上下45度,主离合器:干式离合器,状态:常开. | 非通用类 | 4 | 河南省
耕整地机械 | 耕地机械 | 微耕机 | 功率4KW及以上微耕机 | 微耕机 | 重庆战之狼科技发展有限公司 | 1WG4.0-60FQ-ZC | 730 | 标定功率4.0KW | 配套170F汽油发动机,标定功率为4.0KW；额定转速3600r/min； | 非通用类 | 4 | 重庆市
耕整地机械 | 耕地机械 | 微耕机 | 功率4KW及以上微耕机 | 微耕机 | 重庆帝勒金驰通用机械股份有限公司 | 1WG6.3-135FC-ZC | 730 | 标定功率：6.3KW，柴油机，排放阶段：国3 | 配套动力型号:186FCT9；制造商:重庆帝勒金驰通用机械股份有限公司；标定功率:6.3KW；标定转速(r/min):3600.外形尺寸(长×宽×高)mm:1770*1360*1080；工作幅宽(cm):135；结构质量(kg):144；传动方式:(发动机输出):直联式；传动方式(刀辊):齿轮传动；旋耕刀型号:旱地刀；总安装刀数量(把):38；主离合器型式:摩擦片式. | 非通用类 | 6.3 | 重庆市
耕整地机械 | 耕地机械 | 微耕机 | 功率4KW及以上微耕机 | 微耕机 | 重庆坚而美科技有限公司 | 1WGFQZ4.0-100 | 730 | 配套功率：4.0kW | 配套功率:4.0KW,标定转速:3600r/min, | 非通用类 | 4 | 重庆市
耕整地机械 | 耕地机械 | 微耕机 | 功率4KW及以上微耕机 | 微耕机 | 广西雄飞机械制造有限责任公司 | 1WG-4.0 | 730 | 配套动力：汽油机，配套功率：4.0kW | 配套动力:汽油机,配套功率:4.0kW,工作幅宽:900±50mm,旋耕刀型号:PIT180(左右),总安装刀数:24 | 非通用类 | 4 | 广西壮族自治区
耕整地机械 | 耕地机械 | 微耕机 | 功率4KW及以上微耕机 | 微耕机 | 洛阳地格乐机械有限公司 | 1WGQ-4-90C | 730 | 4KW | 汽油机,标定功率4KW,标定转速3600r/min,启动方式:手拉反冲,外形尺寸:1435×900×840,工作幅宽900mm,传动方式:齿轮传动,扶把调整幅度:上下45度,主离合器:干式离合器,状态:常开 | 非通用类 | 4 | 河南省
耕整地机械 | 耕地机械 | 微耕机 | 功率4KW及以上微耕机 | 微耕机 | 重庆亚卓机械制造有限公司 | 1WG4.0-60FQ-ZC | 730 | 标定功率：4.0KW,发动机型号名称：170汽油机 | 发动机标定功率:4.0KW,发动机标定转速:3600r/min,起动方式:手拉起动,燃油种类:汽油,外形尺寸mm:1460×610×815,工作幅宽mm:600,刀辊最大回转半径mm:150,主离合器型式:摩擦片式 | 非通用类 | 4 | 重庆市
耕整地机械 | 耕地机械 | 微耕机 | 功率4KW及以上微耕机 | 微耕机 | 四川艾马仕科技有限公司 | 1WG6.3-135FC-Z | 730 | 配套功率:6.3kW | 发动机型号:ZS400F-2风冷柴油发动机.结构型式:单缸、风冷、立式、四冲程.功率:6.3kW.额定转速:3600r/min.起动方式:手拉反冲起动.外形尺寸(长×宽×高):1780mm×1350mm×900mm.结构质量:119kg.传动方式:齿轮传动.连接方式:直联.耕宽:1350mm.耕深:≥100mm.作业速度:0.1~0.3m/s.作业小时生产率:0.03~0.06hm2/(h.m).燃油消耗量:≤36kg/hm2.转速:Ⅰ挡83r/min、Ⅱ挡145r/min.最大回转半径:180mm. | 非通用类 | 6.3 | 四川省
耕整地机械 | 耕地机械 | 微耕机 | 功率4KW及以上微耕机 | 微耕机 | 重庆源顺进机械制造有限公司 | 1WGFQZ4.0-100A | 730 | 1、配套发动机标定功率：4.0KW/2、配套发动机标定转速：3600r/min 3、型号名称：1WGFQZ4.0-100A 微耕机 | 工作扶宽:(mm)1000、结构质量:70kg.传动方式(发动机输出)直连:传动方式(刀辊)齿轮转动、旋耕刀型号旱地刀:总安装刀数(把)32、主离合器型式:摩擦片式、标定功率:4.0KW | 非通用类 | 4 | 重庆市
耕整地机械 | 耕地机械 | 微耕机 | 功率4KW及以上微耕机 | 微耕机 | 浙江程阳机电有限公司 | 1WG-4.2Q | 730 | 配套功率：4.2kW。 | 配套发动机型号名称:170F单缸风冷四冲程汽油发动机,标定功率:4.2KW；制造商:浙江程阳机电有限公司.外形尺寸:1500*1000*1050mm；传动方式(发动机输出:直联,刀辊:齿轮)；耕宽:1000mm；总安装刀数量:24把；旋耕刀型号:R165. | 非通用类 | 4.2 | 浙江省
耕整地机械 | 耕地机械 | 微耕机 | 功率4KW及以上微耕机 | 微耕机 | 重庆宏美科技有限公司 | 1WG4.0-93FQ-ZC | 730 | 配套发动机标定功率:4.02kW | 配套发动机标定功率4.02kW配套发动机标定转速3600r/min配套发动机起动方式/手拉绳式起动 | 非通用类 | 4.02 | 重庆市
耕整地机械 | 耕地机械 | 微耕机 | 功率4KW及以上微耕机 | 微耕机 | 重庆卓格豪斯机械有限公司 | 1WG4.2-90FQ-ZC | 730 | 发动机形式：汽油；标定功率（kW）：4.2，外形尺寸：1350mm×890mm×930mm,标定转速：3800r/min | 发动机形式:汽油；标定功率(kW):4.2,外形尺寸:1350mm×890mm×930mm,标定转速:3800r/min | 非通用类 | 4.2 | 重庆市
耕整地机械 | 耕地机械 | 微耕机 | 功率4KW及以上微耕机 | 微型耕耘机 | 沂南县中天机械有限公司 | 1WG-4 | 730 | 配套功率4.0kW；规格型号:1WG-4,结构形式:前置式,结构形式:单缸、风冷、四冲程,额定功率:4.0kw,额定转速:3600r/min,起动方式:手拉式,外形尺寸(长×宽×高)1500×700×900mm,结构质量:70kg,传动方式:驱动轴直驱,连接方式:直联,耕宽:700mm,耕深:≥80mm,单位作业面积燃油消耗量:≤12kg/h㎡ | 规格型号:1WG-4,结构形式:前置式,结构形式:单缸、风冷、四冲程,额定功率:4.0kw,额定转速:3600r/min,起动方式:手拉式,外形尺寸(长×宽×高)1500×700×900mm,结构质量:70kg,传动方式:驱动轴直驱,连接方式:直联,耕宽:700mm,耕深:≥80mm,单位作业面积燃油消耗量:≤12kg/hM2 | 非通用类 | 4 | 山东省
耕整地机械 | 耕地机械 | 微耕机 | 功率4KW及以上微耕机 | 微耕机 | 重庆坚而美科技有限公司 | 1WGFQZ4.0-100A | 730 | 配套功率：4.0kW | 配套功率:4.0KW,标定转速:3600r/min, | 非通用类 | 4 | 重庆市
耕整地机械 | 耕地机械 | 微耕机 | 功率4KW及以上微耕机 | 微耕机 | 重庆坚而美科技有限公司 | 1WGFQD4.0-85 | 730 | 配套功率：4.0kW | 配套功率:4.0KW,标定转速:3600r/min, | 非通用类 | 4 | 重庆市
耕整地机械 | 耕地机械 | 微耕机 | 功率4KW及以上微耕机 | 微耕机 | 重庆田中科技集团有限公司 | 1WG4.0-65FQ-ZC | 730 | 配置参数：结构型式：步耕手扶式;外形尺寸1450×660×840mm、结构质量:42（kg）、传动方式:齿轮传动、连接方式：直联式、总安装刀数量18(把)、旋耕刀型号：旱地刀 | 配置参数:结构型式:步耕手扶式；外形尺寸1450×660×840mm、结构质量:42(kg)、传动方式:齿轮传动、连接方式:直联式、总安装刀数量18(把)、旋耕刀型号:旱地刀 | 非通用类 | 4 | 重庆市
耕整地机械 | 耕地机械 | 微耕机 | 功率4KW及以上微耕机 | 微型耕耘机 | 盐城万富隆机械制造有限公司 | 1WG4.0 | 730 | 配套170F汽油机，功率：4KW. | 产品型号:1W4.0配套动力:1P70F汽油机标定功率:4.0KW结构质量:58KG外形尺寸:125X70X90(cm)传动方式:轴联启动方式:手拉启动档位:无级变速旋耕深:12-15cm耕幅:40-110cm | 非通用类 | 4 | 江苏省
耕整地机械 | 耕地机械 | 微耕机 | 功率4KW及以上微耕机 | 微耕机 | 重庆坚而美科技有限公司 | 1WGFQZ4.0-85 | 730 | 配套功率：4.0kW | 配套功率:4.0KW,标定转速:3600r/min, | 非通用类 | 4 | 重庆市
耕整地机械 | 耕地机械 | 微耕机 | 功率4KW及以上微耕机 | 微耕机 | 洛阳地格乐机械有限公司 | 1WGQ-4-90B | 730 | 4KW | 汽油机,标定功率4KW,标定转速3600r/min,启动方式:手拉反冲,外形尺寸:1450×900×835,工作幅宽900mm,传动方式:齿轮传动,扶把调整幅度:上下45度,主离合器:干式离合器,状态:常开. | 非通用类 | 4 | 河南省
耕整地机械 | 耕地机械 | 微耕机 | 功率4KW及以上微耕机 | 微耕机 | 重庆战之狼科技发展有限公司 | 1WG4.0-100FQ-ZC | 730 | 标定功率4.0KW | 配套170F汽油发动机,标定功率为4.0KW；额定转速3600r/min； | 非通用类 | 4 | 重庆市
耕整地机械 | 耕地机械 | 微耕机 | 功率4KW及以上微耕机 | 微耕机 | 重庆力宁机械制造有限公司 | 1WG4.0-80FQ-ZC | 730 | 配套发动机（标定功率：4.0kW、标定转速：3600r/min、燃油种类：汽油） | 配套发动机(标定功率:4.0KW、标定转速:3600R/MIN、起动方式:手拉启动、燃油种类:汽油.)工作状态外形尺寸(长×宽×高)MM:1840×800×850、作业速度(M/S):0.05~0.2、作业小时生出率HM2/(H.M):≥0.02、工作幅宽MM:800、传动方式(发动机输出):直联、传动方式刀辊:齿轮传动、总安装刀数:24、旋耕刀型号:旱地刀、主离合器型式:摩擦片式、主离合器状态:常开, | 非通用类 | 4 | 重庆市
耕整地机械 | 耕地机械 | 微耕机 | 功率4KW及以上微耕机 | 微耕机 | 重庆伟友动力机械有限公司 | 1WG4.0-65FQ-ZC | 730 | 配套功率4.0KW汽油机。 | 配套发动机标定功率:4.0KW,标定转速:3600r/min,燃油种类:汽油,工作幅宽:650mm,旋耕刀型号:旱地刀. | 非通用类 | 4 | 重庆市
耕整地机械 | 耕地机械 | 微耕机 | 功率4KW及以上微耕机 | 微耕机 | 重庆科邦机械制造有限公司 | 1WG4.0-64FQ-ZC | 730 | 配套动力型号：170F汽油机、标定功率：4.0kW、标定转速：3600r/min、制造商：重庆科邦机械制造有限公司。 | 工作状态外形尺寸(长×宽×高)mm:1410×700×820；工作幅宽(mm):640；传动方式(发动机输出):直联；传动方式(刀辊):齿轮传动；扶手把调整幅度(°):水平方向0,垂直方向30；旋耕刀型号:旱地刀；刀棍最大回旋半径(mm):150、总安装刀数(把):18；主离合器(形式):摩擦片式,主离合器(状态):常开. | 非通用类 | 4 | 重庆市
耕整地机械 | 耕地机械 | 微耕机 | 功率4KW及以上微耕机 | 微耕机 | 安徽春风农林机械制造有限公司 | 1WG-4Q | 730 | 配套功率：4.0KW，配套发动机：170F汽油机 | 配套发动机:170F汽油机,额定功率:4.0KW.额定转速:3600R/MIN,外形尺寸:1480MM*1000MM*1050MM,作业速度(M/S):0.2~0.45,作业小时生产率(HM2/(H·M):0.04~0.08,单位作业面积燃油消耗量(KG/HM2):15~25,工作幅宽:1000MM,发动机传动方式:同轴直联,刀辊传动方式:齿轮传动,刀辊设计转速(R/MIN):慢档140,快档220,刀辊最大回转半径:200MM. | 非通用类 | 4 | 安徽省
耕整地机械 | 耕地机械 | 微耕机 | 功率4KW及以上微耕机 | 微耕机 | 重庆源顺进机械制造有限公司 | 1WGFQZ4.0-65 | 730 | 1.配套发动机标定功率：4.0KW 2.配套发动机标定转速：3600r/min、3型号名称：1WGFQZ4.0-65微耕机 | 外形尺寸(mm):1460×730×980、工作扶宽:(mm)650、传动方式(发动机输出)直连:传动方式(刀辊)齿轮转动、旋耕刀型号旱地刀:总安装刀数(把)24、主离合器型式:摩擦片式 | 非通用类 | 4 | 重庆市
耕整地机械 | 耕地机械 | 微耕机 | 功率4KW及以上微耕机 | 微耕机 | 重庆鑫源农机股份有限公司 | 1WG4.2-100FQ-ZCA | 730 | 配套功率4.2kw | 汽油微耕机:配套功率4.2kw；动力型号:SR170FA/P汽油机；标定转速:3600r/min | 非通用类 | 4.2 | 重庆市
耕整地机械 | 耕地机械 | 微耕机 | 功率4KW及以上微耕机 | 微耕机 | 重庆宏美科技有限公司 | 1WG4.0-102FQ-ZC | 730 | 配套发动机标定功率:4.0kW | 配套发动机标定功率4.0kW配套发动机标定转速3600r/min配套发动机起动方式/手拉反冲起动 | 非通用类 | 4 | 重庆市
耕整地机械 | 耕地机械 | 微耕机 | 功率4KW及以上微耕机 | 微耕机 | 重庆汇田机械制造有限公司 | 1WG4.0-65FQ-ZC | 730 | 配套发动机燃油种类：汽油；标定功率：4.0kw；标定转速：3600r/min | 配套发动机燃油种类:汽油；标定功率:4.0kw；标定转速:3600r/min | 非通用类 | 4 | 重庆市
耕整地机械 | 耕地机械 | 微耕机 | 功率4KW及以上微耕机 | 微耕机 | 洛阳精匠机械有限公司 | 1WGQ4-90A | 730 | 配套功率4.0kw。单缸、四冲程、手拉反冲启动、垂直轴汽油发动机。配置湿式离心离合器，常开状态。整机工作状态外形1400mm*900mm*900mm。作业速度0.7-1.0m/s。作业小时生产率0.10-0.12。单位作业面积燃油消耗量10.5。变速箱全齿轮传动。旋耕刀棍直联，转速225r/min，回转半径150mm，安装24片PⅡ150旋耕刀片，旋耕工作幅宽900mm。扶手可左右各45°内调整，上下调整范围45°。安全要求等符合大纲及技术标准。 | 配套4kw单缸、四冲程、手拉反冲启动、垂直轴汽油发动机.配置湿式离心离合器,常开状态.整机工作状态外形1400mm*900mm*900mm.作业速度0.7-1.0m/s.作业小时生产率0.10-0.12.单位作业面积燃油消耗量10.5.变速箱全齿轮传动.旋耕刀棍直联,转速225r/min,回转半径150mm,安装24片PⅡ150旋耕刀片,旋耕工作幅宽900mm.扶手可左右各45°内调整,上下调整范围45°.安全要求等符合大纲及技术标准. | 非通用类 | 4 | 河南省
耕整地机械 | 耕地机械 | 微耕机 | 功率4KW及以上微耕机 | 微耕机 | 重庆鑫源农机股份有限公司 | 1WG4.2-60FQ-ZC | 730 | 配套功率4.2kw | 配套功率4.2kw；动力型号:SR170FA/P汽油机；标准转速:3600r/min | 非通用类 | 4.2 | 重庆市
耕整地机械 | 耕地机械 | 微耕机 | 功率4KW及以上微耕机 | 微耕机 | 重庆宏美科技有限公司 | 1WG4.0-41FQ-ZC | 730 | 配套发动机标定功率: 4.02 kW . | 标定功能:4.02/kw标定转速:3600/r/min起动方式:手拉启动外形尺寸(长×宽×高):1400mm×585mm×840mm作业速度:0.05~0.2/m/s工作幅宽:410mm传动方式(发动机输出):直联传动方式(刀辊):齿轮传动旋耕刀型号:旱地刀主离合器(型式):摩擦片式主离合器(状态):常开 | 非通用类 | 4.02 | 重庆市
耕整地机械 | 耕地机械 | 微耕机 | 功率4KW及以上微耕机 | 微耕机 | 重庆嘉木机械有限公司 | 1WG6.3-105FC-Z | 730 | 额定功率6.3kW，额定转速3600r/min，外形尺寸（长×宽×高）mm：1760×1050×900，结构质量125kg，耕宽1050mm，耕深≥100mm。配套发动机型号：KAGS450-2，配套发动机生产厂家：无锡凯奥动力机械有限公司，排放阶段：国三。 | 额定功率6.3KW,标定转速3600r/min；起动方式:手拉起动；外形尺寸(长×宽×高)mm:1760×1050×900；结构质量:125kg；传动方式:齿轮传动；连接方式:直联式；刀辊总安装刀数:32把；旋耕刀型号:Ⅱ型旱地刀；主离合器型式:摩擦片式；耕宽1050mm；耕深≥100mm；作业速度0.1~0.3m/s；作业小时生产率≥0.04hm2/(h.m)；单位作业面积燃油消耗量≤30kg/hm2.配套发动机生产企业:无锡凯奥动力机械有限公司,配套发动机型号名称:KAGS450-2,额定功率6.3KW. | 非通用类 | 6.3 | 重庆市
耕整地机械 | 耕地机械 | 微耕机 | 功率4KW及以上微耕机 | 微耕机 | 重庆鑫源农机股份有限公司 | 1WG4.2-105FQ-ZC | 730 | 配套功率4.2kw | 配套功率4.2kw；动力型号:SR170FA/P汽油机；标准转速:3600r/min | 非通用类 | 4.2 | 重庆市
耕整地机械 | 耕地机械 | 微耕机 | 功率4KW以下微耕机 | 微耕机 | 重庆舰帏机械有限公司 | 1WG1.7-70FQ-ZC | 600 | 配套发动机功率≤4KW | 规格型号:1WG1.7-70FQ-ZC.结构型式:手持式.配套发动机结构型式:单缸.风冷.顶置式气门.最大功率:1.7.标定转速:3600R/MIN.启动方式:手拉启动.外形尺寸:1360MM*700MM*820MM.结构质量:45KG.传动方式:齿轮启动.连接方式:直联式.耕宽:700MM.耕深:≧100MM | 非通用类 | 1.7 | 重庆市
耕整地机械 | 耕地机械 | 微耕机 | 功率4KW以下微耕机 | 微耕机 | 四川艾马仕科技有限公司 | 1WG3.5-95FQ-D | 600 | 型号名称：168FB/P汽油机，功率：3.5kW，额定转速：3600r/min，外形尺寸：（长×宽×高）1550mm×950mm×900mm，结构质量：70kg | 发动机型号:168FB/P汽油机.结构型式:单缸、风冷、四冲程.功率:3.5KW.额定转速3600R/MIN.起动方式:手拉反冲起动.外形尺寸(长×宽×高):1550MM×950MM×900MM.结构质量:70KG.传动方式:皮带、齿轮、链条.边接方式:直联.耕宽:950MM.耕深:≥100MM.作业速度:0.1~0.2M/S.作业小时生产率:0.03~0.06HM2/(H.M).燃油消耗量:≤36KG/HM2.转速:Ⅰ挡115R/MIN、Ⅱ挡155R/MIN.最大回转半径:170MM. | 非通用类 | 3.5 | 四川省
耕整地机械 | 耕地机械 | 微耕机 | 功率4KW以下微耕机 | 微耕机 | 浙江程阳机电有限公司 | 1WG1.6Q-25 | 600 | 配套功率：1.65kW。 | 结构形式:前置式；配套发动机:1.65KW,制造商,浙江程阳机电有限公司,发动机型号名称,1E44F-5单缸风冷二冲程汽油发动机；外形尺寸:1100*420*600MM；结构质量:15KG；传动方式:涡轮涡杆传动；连接方式:螺栓联接；耕宽:25CM；总安装刀数量:16把；旋耕刀型号:组合专用刀I型. | 非通用类 | 1.65 | 浙江省
耕整地机械 | 耕地机械 | 微耕机 | 功率4KW以下微耕机 | 微耕机 | 重庆合盛工业有限公司 | 1WG3.8-70FQ-Z | 600 | 结构型式：手持式；配套发动机（功率3.8kw、制造商：重庆合盛工业有限公司、型号名称：HS168FB汽油机）；外形尺寸：1620×700×930mm；结构质量：69kg；传动方式：齿轮传动；连接方式：直联式；耕宽：70cm；总安装刀数：24；旋耕刀型号：旱地刀；安全机构：手离停 | 结构型式:手持式；配套发动机(功率3.8KW、制造商:重庆合盛工业有限公司、型号名称:HS168FB汽油机)；外形尺寸:1620×700×930MM；结构质量:69KG；传动方式:齿轮传动；连接方式:直联式；耕宽:70CM；总安装刀数:24；旋耕刀型号:旱地刀；安全机构:手离停 | 非通用类 | 3.8 | 重庆市
耕整地机械 | 耕地机械 | 微耕机 | 功率4KW以下微耕机 | 微型耕耘机 | 台州欧玮机械有限公司 | 1WG2.2Q型 | 600 | 配套汽油机功率:2.2kw | 结构形式:手持式微耕机；配套动力名称:二冲程风冷汽油机；配套动力型号:1E48F；额定功率2.2KW；额定转速:6500R/MIN；传动方式:蜗轮蜗杆；连接方式:直联；刀辊转速:270R/MIN；耕宽:300-700MM；耕深:≥100MM；作业小时生产率:0.06-0.10HM2/(H.M)；结构质量:26KG；外形尺寸:1000*700*1085MM | 非通用类 | 2.2 | 浙江省
耕整地机械 | 耕地机械 | 微耕机 | 功率4KW以下微耕机 | 微耕机 | 武汉天农顺植保机械有限公司 | 1WG-1.6Q | 600 | 外形尺寸(长×宽×高):800×500×1000MM；整机结构质量:20KG；标定功率:1.6KW；额定转速:6500R/MIN；耕深:8-12CM；耕宽:50CM； | 外形尺寸(长×宽×高):800×500×1000MM；整机结构质量:20KG；标定功率:1.6KW；额定转速:6500R/MIN；耕深:8-12CM；耕宽:50CM； | 非通用类 | 1.6 | 湖北省
耕整地机械 | 耕地机械 | 微耕机 | 功率4KW以下微耕机 | 微耕机 | 重庆宗申巴贝锐拖拉机制造有限公司 | 1WG1.7-60FQ-ZC | 600 | 配套动力:NH100汽油机,配套功率:1.7KW | 4.0KW以下微耕机；动力型号:NH100汽油机,配套功率:1.7KW | 非通用类 | 1.7 | 重庆市
耕整地机械 | 耕地机械 | 微耕机 | 功率4KW以下微耕机 | 微耕机 | 台州市洋晟机械有限公司 | 1WG1.6Q-35 | 600 | 配套功率:2.2KW. | 标定功率2.2KW,标定转速7500R/MIN,手拉式. | 非通用类 | 2.2 | 浙江省
耕整地机械 | 耕地机械 | 微耕机 | 功率4KW以下微耕机 | 微耕机 | 重庆宗申巴贝锐拖拉机制造有限公司 | 1WG2.2-60FQ-ZC | 600 | 配套动力:NH130汽油机,配套功率:2.2KW | 4.0KW以下微耕机；动力型号:NH130汽油机,配套功率:2.2KW | 非通用类 | 2.2 | 重庆市
耕整地机械 | 耕地机械 | 微耕机 | 功率4KW以下微耕机 | 微耕机 | 重庆卓格豪斯机械有限公司 | 1WG2.2-40FQ-ZC | 600 | 发动机形式:汽油；配套功率(KW):2.2 | 发动机形式:汽油；配套功率(KW):2.2,外形尺寸:1330MM×600MM×950MM,结构质量:41KG,工作幅宽:400MM | 非通用类 | 2.2 | 重庆市
耕整地机械 | 耕地机械 | 微耕机 | 功率4KW以下微耕机 | 微耕机 | 浙江武义亨辉机械制造有限公司 | 1WG1.7Q | 600 | 山东华盛动力,手拉反冲式,风冷汽油发动机,配套功率1.7KW,组合式专用刀 | 结构型式:前置式,配套动力型号:1E52F-2A风冷汽油发动机,结构型式:单缸风冷、二冲程,额定功率(kw):1.7,额定转速(r/min):6500,启动方式:手拉反冲式,外形尺寸(长x宽x高):1280x600x800,结构质量:14,传动方式:直联传动,刀辊转数(r/min):224,刀片数量:16,旋耕刀型号:组合式专用刀,主离合器型式:离心摩擦式,耕宽(mm):275 | 非通用类 | 1.7 | 浙江省
耕整地机械 | 耕地机械 | 微耕机 | 功率4KW以下微耕机 | 微耕机 | 重庆鑫源农机股份有限公司 | 1WG2.3-55FQ-ZC | 600 | 配套发动机额定功率（kW）：2.3 | 配套功率2.3KW；动力型号:SR1P65F/P汽油机；标定转速:3600R/MIN | 非通用类 | 2.3 | 重庆市
耕整地机械 | 耕地机械 | 微耕机 | 功率4KW以下微耕机 | 微耕机 | 重庆卓格豪斯机械有限公司 | 1WG2.5-40FQ-ZC | 600 | 发动机形式:汽油；配套功率(kW):2.5,外形尺寸:1330mm×600mm×950mm,标定转速:3600r/min,工作幅宽:400mm | 发动机形式:汽油；配套功率(kW):2.5,外形尺寸:1330mm×600mm×950mm,标定转速:3600r/min,工作幅宽:400mm | 非通用类 | 2.5 | 重庆市
耕整地机械 | 耕地机械 | 微耕机 | 功率4KW以下微耕机 | 微耕机 | 桂林高新区科丰机械有限责任公司 | 1WG-2.2Q | 600 | 1、发动机型号:1E50FW型二冲程汽油机；2、额定功率(Kw):2.2. | 1、发动机型号:1E50FW型二冲程汽油机；2、外形尺寸(旋耕标准配置)(mm):1200×650×950；3、结构质量(kg):36；4、联接方式:直联；5、传动方式:蜗轮蜗杆传动；6、主离合器型式:离心式离合；7、额定功率(Kw):2.2；8、额定转速(r/min):4500；9、刀辊转速(r/min):140.6~141.2；10、最大回转半径(㎜):140；11、总安装刀数(把):18；12、耕深(㎝):10；13、耕深稳定性(%):86；14、作业速度(m/s):0.47；15、纯小时生产率(hm2/h.m):0.090；16、单位作业面积燃油消耗量(Kg/Km2):19.09；17、驾驶员操作位置处噪声(dB(A)):90；18、植被覆盖率(%):82；19、碎土率(%):86. | 非通用类 | 2.2 | 广西壮族自治区
耕整地机械 | 耕地机械 | 微耕机 | 功率4KW以下微耕机 | 微耕机 | 桂林高新区科丰机械有限责任公司 | 1WG2.2-60A | 600 | 1、发动机型号:NH130(161F)型四冲程汽油机；2、标定功率(kW):2.2. | 1、发动机型号:NH130(161F)四冲程汽油机；2、外形尺寸(旋耕标准配置)(mm):1200×620×870；3、结构质量(kg):40；4、传动方式:蜗轮蜗杆传动；5、主离合器型式:离心式离合；6、额定功率(Kw):2.2；7、额定转速(r/min):3600；8、刀辊转速(r/min):156；9、最大回转半径(㎜):140；10、总安装刀数(把):18；11、耕深(㎝):10；12、耕深稳定性(%):88；13、作业速度(m/s):≤1.53；14、纯小时生产率(hm2/h.m):≥0.03；15、驾驶员操作位置处噪声(dB(A)):84；16、植被覆盖率(%):89；17、碎土率(%):84. | 非通用类 | 2.2 | 广西壮族自治区
耕整地机械 | 耕地机械 | 微耕机 | 功率4KW以下微耕机 | 微耕机 | 台州共源工贸有限公司 | 1WG1.6Q-35 | 600 | 配套功率:1.65kW. | 外形尺寸:1180*480*840mm；传动方式(发动机输出):直联；传动方式(刀辊):涡轮涡杆传动；；工作幅宽:350mm；总安装刀数量:12把；旋耕刀型号:组合专用刀I型.配套发动机型号名称,1E44F-5单缸风冷二冲程汽油发动机；1.65kW | 非通用类 | 1.65 | 浙江省
耕整地机械 | 耕地机械 | 微耕机 | 功率4KW以下微耕机 | 微耕机 | 浙江勇力机械有限公司 | 1WG2.2Q-35 | 600 | 配套功率:2.2kW,配套动力名称:汽油机,传动方式:直联式 | 配套功率:2.2kW,配套动力型号名称:1E48F汽油机,传动方式:直联式,外形尺寸:1110×400×910mm,工作幅度:耕宽350mm,耕深:≥100mm,结构质量:22kg,传动方式:皮带传动,刀辊转速:280r/min,旋耕刀型号:Ⅲ型旱地刀,总安装刀数:16把,主离合器型式:离心式 | 非通用类 | 2.2 | 浙江省
耕整地机械 | 耕地机械 | 微耕机 | 功率4KW以下微耕机 | 微耕机 | 重庆箭驰机械有限公司 | 1WG2.2-60FQ-ZC | 600 | 标定功率:2.2KW | 发动机标定功率:2.2(KW),发动机标定定转速:3600(r/min)；发动机类型:单缸、四冲程、顶置气门、风冷汽油发动机；工作状态外形尺寸(长x宽x高):1390x615x810(mm),工作幅宽:600mm；传动方式(发动机输出):直联,传动方式(刀辊):齿轮传动；扶把调整幅度(水平方向):0,扶把调整幅度(垂直方向):30；旋耕刀型号:旱地刀；刀辊最大回转半径:155mm；刀辊总安装刀数:18把,主离合器形式:摩擦片式,主离合器状态:常开式. | 非通用类 | 2.2 | 重庆市
耕整地机械 | 耕地机械 | 微耕机 | 功率4KW以下微耕机 | 微耕机 | 武汉龙诚达机械有限公司 | 1WGQ2.2-50 | 600 | 功率:2.2kW | 外形尺寸(长×宽×高):1160×530×980mm；标定功率:2.2kW；额定转速:7500r/min；作业速度:0.1-0.3m/s；作业小时生产率:≥0.02hm2/(h?m)；耕深:≥10cm；工作耕宽:50cm； | 非通用类 | 2.2 | 湖北省
耕整地机械 | 耕地机械 | 微耕机 | 功率4KW以下微耕机 | 微耕机 | 重庆舰帏机械有限公司 | 1WG2.2-66FQ-ZC | 600 | 标定功率:2.2KW,标定转速:3600r/min,外形尺寸:1390*800*880,工作幅宽:660mm,发动机输出:直联,传动方式:齿轮传动,扶把调整幅度:水平方向:120°,垂直方向:25°,刀辊最大回转半径:180mm,总安装刀数:24,主离合器型式:离心式,主离合器状态:常开. | 标定功率:2.2KW,标定转速:3600r/min,外形尺寸:1390*800*880,工作幅宽:660mm,发动机输出:直联,传动方式:齿轮传动,扶把调整幅度:水平方向:120°,垂直方向:25°,刀辊最大回转半径:180mm,总安装刀数:24,主离合器型式:离心式,主离合器状态:常开. | 非通用类 | 2.2 | 重庆市
耕整地机械 | 耕地机械 | 微耕机 | 功率4KW以下微耕机 | 微耕机 | 重庆尚翔机电有限公司 | 1WGFQ2.2-45B | 600 | 外形尺寸(长×宽×高)mm:1270×500×860；配套动力标定功率:2.2kW；额定转速:3600r/min；工作幅宽(cm):45；结构质量(kg):28； | 外形尺寸(长×宽×高)mm:1270×500×860；配套动力标定功率:2.2kW；额定转速:3600r/min；工作幅宽(cm):45；结构质量(kg):28；传动方式(发动机输出):直联式；传动方式(刀辊):齿轮传动；旋耕刀型号:旱地刀；总安装刀数量(把):12；主离合器型式:离心离合式. | 非通用类 | 2.2 | 重庆市
耕整地机械 | 耕地机械 | 微耕机 | 功率4KW以下微耕机 | 微耕机 | 重庆尚翔机电有限公司 | 1WGFQ2.2-45A | 600 | 外形尺寸(长×宽×高)mm:1270×500×900；配套动力标定功率:2.2kW；额定转速:3600r/min；工作幅宽(cm):45；结构质量(kg):25； | 外形尺寸(长×宽×高)mm:1270×500×900；配套动力标定功率:2.2kW；额定转速:3600r/min；工作幅宽(cm):45；结构质量(kg):25；传动方式(发动机输出):直联式；传动方式(刀辊):齿轮传动；旋耕刀型号:旱地刀；总安装刀数量(把):24；主离合器型式:离心离合式. | 非通用类 | 2.2 | 重庆市
耕整地机械 | 耕地机械 | 微耕机 | 功率4KW以下微耕机 | 微耕机 | 重庆尚翔机电有限公司 | 1WG2.2-45FQ-ZW | 600 | 外形尺寸(长×宽×高)mm:1370×500×890；配套动力标定功率:2.2kW；额定转速:3600r/min；工作幅宽(cm):45；结构质量(kg):25； | 外形尺寸(长×宽×高)mm:1370×500×890；配套动力标定功率:2.2kW；额定转速:3600r/min；工作幅宽(cm):45；结构质量(kg):25；耕深:≥10cm；传动方式(发动机输出):直联式；传动方式(刀辊):蜗轮蜗杆传动；旋耕刀型号:旱地刀；总安装刀数量(把):24；主离合器型式:离心离合式. | 非通用类 | 2.2 | 重庆市
耕整地机械 | 耕地机械 | 微耕机 | 功率4KW以下微耕机 | 微耕机 | 重庆宗申巴贝锐拖拉机制造有限公司 | 1WG2.5-60FQ-ZC | 600 | 配套动力型号:NH150汽油机；标定功率:2.5kW | 4.0KW以下微耕机；动力型号:NH150汽油机,配套功率:2.5KW | 非通用类 | 2.5 | 重庆市
耕整地机械 | 耕地机械 | 微耕机 | 功率4KW以下微耕机 | 微耕机 | 重庆宗申巴贝锐拖拉机制造有限公司 | 1WG2.2-60FQ-ZC1 | 600 | 配套动力型号:NH130汽油机；标定功率:2.2KW | 4.0KW以下微耕机；动力型号:NH130汽油机,配套功率:2.2KW | 非通用类 | 2.2 | 重庆市
耕整地机械 | 耕地机械 | 微耕机 | 功率4KW以下微耕机 | 微型耕耘机 | 台州欧玮机械有限公司 | 1WG1.8QC | 600 | 配套动力额定功率:1.8kW；燃油种类:汽油 | 配套动力型号:144F；制造商:台州欧玮机械有限公司；标定功率(kW):1.8；标定转速(r/min):6500；外形尺寸(长X宽X高)mm:1210*410*800；工作幅宽(mm):380；结构质量(kg):20；传动方式(发动机输出):直联；传动方式(刀轴):蜗轮蜗杆；旋耕刀型号:旱地耕刀；总安装刀数量(把):16；主离合器型式:自动离心. | 非通用类 | 1.8 | 浙江省
耕整地机械 | 耕地机械 | 微耕机 | 功率4KW以下微耕机 | 微型耕耘机 | 台州欧玮机械有限公司 | 1WG2.2QB | 600 | 配套动力额定功率:2.2kW；燃油种类:汽油 | 配套动力型号名称:NP130单缸四冲程汽油机；制造商:重庆宗申动力机械股份有限公司；标定功率(kW):2.2；标定转速(r/min):3600；外形尺寸(长X宽X高)mm:1230*610*815；工作幅宽(mm):600；结构质量(kg):26；传动方式(发动机输出):直连式；传动方式(刀轴):蜗轮蜗杆；旋耕刀型号:旱地耕刀；总安装刀数量(把):18；主离合器型式:自动离心. | 非通用类 | 2.2 | 浙江省
耕整地机械 | 耕地机械 | 微耕机 | 功率4KW以下微耕机 | 微耕机 | 浙江程阳机电有限公司 | 1WG3.0Q-30型 | 600 | 配套功率:3.0kW. | 配套发动机型号名称:159F单缸风冷四冲程汽油发动机,标定功率:3.0KW；制造商:浙江程阳机电有限公司.外形尺寸:1300*550*840mm；传动方式(发动机输出):同轴直联传动；传动方式(刀辊):销轴连接；工作幅宽:300mm；总安装刀数量:12把；旋耕刀型号:专用刀. | 非通用类 | 3 | 浙江省
耕整地机械 | 耕地机械 | 微耕机 | 功率4KW以下微耕机 | 微耕机 | 浙江程阳机电有限公司 | 1WG2.2Q-30型 | 600 | 配套功率:2.2kW. | 配套发动机型号名称:1E44F-8单缸风冷二冲程汽油发动机；标定功率:2.2KW,制造商:浙江程阳机电有限公司.外形尺寸:1200*550*840mm；传动方式(发动机输出):同轴直联传动；传动方式(刀辊):销轴连接；工作幅宽:300mm；总安装刀数量:12把；旋耕刀型号:专用刀. | 非通用类 | 2.2 | 浙江省
耕整地机械 | 耕地机械 | 微耕机 | 功率4KW以下微耕机 | 微耕机 | 浙江程阳机电有限公司 | 1WG2.05Q-30型 | 600 | 配套功率:2.05kW. | 配套发动机型号名称,1E44F-6单缸风冷二冲程汽油发动机,2.05KW；制造商:浙江程阳机电有限公司.外形尺寸:1220*570*840mm；传动方式(发动机输出):同轴直联传动；传动方式(刀辊):销轴连接；工作幅宽:300mm；总安装刀数量:12把；旋耕刀型号:专用刀. | 非通用类 | 2.05 | 浙江省
耕整地机械 | 耕地机械 | 微耕机 | 功率4KW以下微耕机 | 微型耕耘机 | 英德尔(福建)机械有限公司 | 1WG3Q | 600 | 配套功率:2.2kW | 配套动力:NH130汽油机,标定功率:2.2kW,外形尺寸(长×款×高)mm:1206×606×825,工作宽幅:59.8cm,结构净质量(不含工作部件):27.1kg,传动方式(发动机输出):直传,传动方式(刀辊):蜗轮蜗杆,旋耕刀型号:PII150,总安装刀数:18把,主离合器型式:离心式 | 非通用类 | 2.2 | 福建省
耕整地机械 | 耕地机械 | 微耕机 | 功率4KW以下微耕机 | 微耕机 | 淳安县龙晨机械有限公司 | 1WG-Q-2.2-35 | 600 | 外形尺寸(长X宽X高)mm:1200X420X810；工作宽幅(mm):350；结构质量(kg):18.5；传动方式(发动机输出):直连；传动方式(刀辊):蜗轮蜗杆传动；旋耕刀型号:旱地刀；总安装刀数量(把):16；主离合器形式:摩擦片；主离合器状态:常开. | 配套功率<4kW；外形尺寸(长X宽X高)mm:1200X420X810；工作宽幅(mm):350；结构质量(kg):18.5；传动方式(发动机输出):直连；传动方式(刀辊):蜗轮蜗杆传动；旋耕刀型号:旱地刀；总安装刀数量(把):16；主离合器形式:摩擦片；主离合器状态:常开. | 非通用类 | 2.2 | 浙江省
耕整地机械 | 耕地机械 | 微耕机 | 功率4KW以下微耕机 | 电动微耕机 | 东风井关农业机械有限公司 | 1WG0.3-350 | 600 | 功率:0.3kW | 结构形式:手持式；发动机结构形式:电动机；额定功率:0.3KW；额定转速:4600r/min；外形尺寸:1270*470*850；结构质量:18KG；耕宽:350mm | 非通用类 | 0.3 | 湖北省
耕整地机械 | 耕地机械 | 微耕机 | 功率4KW以下微耕机 | 微型耕耘机 | 福建省云宇机电有限公司 | 1WGQ2.2-36 | 600 | 配套功率:2.2kW. | 结构形式:前置式；外形尺寸:1250*420*820mm；传动方式:发动机输出,直联式；刀辊,蜗轮蜗杆传动；耕宽:365mm；总安装刀数量:16把；旋耕刀型号:专用刀Ⅱ型.配套发动机型号名称:1E48F单缸风冷二冲程汽油发动机；功率:2.2kW, | 非通用类 | 2.2 | 福建省
耕整地机械 | 耕地机械 | 微耕机 | 功率4KW以下微耕机 | 微耕机 | 台州共源工贸有限公司 | 1WG2.2Q-35型 | 600 | 配套功率：2.2kW。 | 外形尺寸:1200*480*880mm；传动方式(发动机输出):直连；传动方式(刀辊):涡轮涡杆传动；；工作幅宽:350mm；总安装刀数量:16把；旋耕刀型号:组合专用刀Ⅱ型.配套发动机型号名称,1E48F单缸风冷二冲程汽油发动机；2.2kW | 非通用类 | 2.2 | 浙江省
耕整地机械 | 整地机械 | 驱动耙 | 2-2.5m驱动耙 | 水田驱动耙 | 南昌中天农机有限公司 | 1BSQN-230J | 1600 | 作业幅宽:2.3m | 1、配套动力:51.5-58.8kW；2、动力输出轴转速:720r/min；3、结构形式:框架式；4、外形尺寸(长×宽×高):1010×2570×1150mm；5、结构质量:415kg；6、耙宽:230cm；7、耙深:11.5cm；8、传动方式:/中间齿轮传动；9、与拖拉机联接方式:三点悬挂联接；10、耙辊设计转速:276r/min；11、耙辊刀片形式:/刀齿形；12.耙漿刀(耙齿滚)数量:96(8). | 非通用类 | 0 | 江西省
耕整地机械 | 整地机械 | 驱动耙 | 2.5m及以上驱动耙 | 驱动耙 | 常州汉森机械有限公司 | 1BQ-4.0 | 2300 | 工作幅宽：4000mm,耙齿数：14×2 结构质量：2100kg。 | 工作幅宽:4000mm,耙齿数:14×2结构质量:2100kg. | 非通用类 | 0 | 江苏省
耕整地机械 | 整地机械 | 驱动耙 | 2.5m及以上驱动耙 | 驱动耙 | 常州汉森机械有限公司 | 1BQ-3.5 | 2300 | 工作幅宽：3500mm,耙齿数：12×2 结构质量：1840kg。 | 工作幅宽:3500mm,耙齿数:12×2结构质量:1840kg. | 非通用类 | 0 | 江苏省
耕整地机械 | 整地机械 | 驱动耙 | 2.5m及以上驱动耙 | 驱动耙 | 常州汉森机械有限公司 | 1BQ-4.5 | 2300 | 工作幅宽：4500mm,耙齿数：16×2 结构质量：2250kg。 | 工作幅宽:4500mm,耙齿数:16×2结构质量:2250kg. | 非通用类 | 0 | 江苏省
种植施肥机械 | 播种机械 | 免耕播种机 | 7—11行免耕条播机 | 免耕施肥播种机 | 河南沃正实业有限公司 | 2BMSF-10/5 | 2200 | 播种行数:10行 | 规格型号:2BMSF-10/5；外形尺寸(长×宽×高):1665×2125×1275(mm)；结构质量:660kg；行距:19(窄13、宽25)cm；工作行数:10行；工作幅宽:1900mm；排种器形式:外槽轮；数量:10个；排肥器型式:外槽轮:数量5个；地轮:型式:辊筒:直径:43cm；传动机构:链传动；开沟器:综合式(旋耕刀+剪铲式)；防堵工作部件形式:旋耕刀；配套动力:36.8~44.1kW. | 通用类 | 0 | 河南省
种植施肥机械 | 播种机械 | 免耕播种机 | 12—18行免耕条播机 | 旋耕施肥播种机 | 连云港市兴安机械制造有限公司 | 2BFG-16(10)(230) | 3600 | 整机质量690(KG),外形尺寸(长×宽×高)2650×1700×1150(MM),行距(MM)15-35,播种/排肥行数:16/10,配套动力功率51.8-62.5(KW),耕幅:2300MM,挂接方式:标准三点悬挂,旋耕机传动方式:中间齿轮传动,条播传动:链条传动,排种器型式:外槽轮式,种子开沟器型式:尖角铲式,导种管材质:塑胶,导肥管材质:不锈钢,种肥间隔(MM)80,种箱容积135L,肥料容积135L,适合播种的作物:小麦、玉米、大豆,适合的肥料:碳氨、尿素等,旋耕部分:旋耕刀型号:IT245,旋耕刀数量:76把 | 整机质量690(KG),外形尺寸(长×宽×高)2650×1700×1150(MM),行距(MM)15-35,播种/排肥行数:16/10,配套动力功率51.8-62.5(KW),耕幅:2300MM,挂接方式:标准三点悬挂,旋耕机传动方式:中间齿轮传动,条播传动:链条传动,排种器型式:外槽轮式,种子开沟器型式:尖角铲式,导种管材质:塑胶,导肥管材质:不锈钢,种肥间隔(MM)80,种箱容积135L,肥料容积135L,适合播种的作物:小麦、玉米、大豆,适合的肥料:碳氨、尿素等,旋耕部分:旋耕刀型号:IT245,旋耕刀数量:76把 | 通用类 | 51.8 | 江苏省
种植施肥机械 | 播种机械 | 免耕播种机 | 12—18行免耕条播机 | 免耕施肥播种机 | 河南豪丰农业装备有限公司 | 2BMFQ-12/4 | 3600 | 播种行数:12行 | 型号规格:2BMFQ-12/4型；结构型式:三点悬挂机械式；配套动力范围:58.8~73.5KW；工作状态外形尺寸(长×宽×高):1800×2485×1420MM；作业速度范围:2.5~5KM/H；作业小时生产率:0.5~0.9HM2/H；行距:185(140+230)MM；工作行数:12行；工作幅宽:2220MM；排种器型式:外槽轮；数量:12个；驱动方式:空心铁轮；排肥器型式:外槽轮；数量:6个；驱动方式:空心铁轮；种/肥箱容积:90/135L；排量调节方式:螺杆；传动机构型式:链条；开沟器:型式:弯形圆管；数量:12个；深度调节范围:0~40MM；地轮:型式:空心铁轮；直径:400MM；高度调节范围:0~140MM；破茬清垄工作部件型式:盘刀；镇压器型式:空心铁轮. | 通用类 | 0 | 河南省
种植施肥机械 | 播种机械 | 免耕播种机 | 12—18行免耕条播机 | 免耕播种机 | 河南沃正实业有限公司 | 2BMSF-12/6 | 3600 | 播种行数:12行 | 外形尺寸(长×宽×高):1520×2550×1330(mm)；结构质量:780kg；行距:13、25cm(宽窄行)；工作行数:12行；工作幅宽:2200mm；排种器形式:外槽轮；数量:12个；排肥器型式:外槽轮；数量:6个；地轮型式:镇压辊；直径:44cm；传动机构:链轮链条；开沟器:圆盘式；防堵工作部件形式:旋耕刀；配套动力:44.1~58.8kW. | 通用类 | 0 | 河南省
种植施肥机械 | 播种机械 | 免耕播种机 | 12—18行免耕条播机 | 免耕播种机 | 河南沃正实业有限公司 | 2BMSF-14/7 | 3600 | 播种行数:14行 | 外形尺寸(长×宽×高):1640×2900×1400(mm)；结构质量:840kg；行距:13、25cm(宽窄行)；工作行数:14行；工作幅宽:2500mm；排种器形式:外槽轮；数量:14个；排肥器型式:外槽轮:数量7个；地轮型式:镇压辊；直径:44cm；传动机构:链轮链条；开沟器:圆盘式；防堵工作部件形式:旋耕刀；配套动力:66.2~88.2kW. | 通用类 | 0 | 河南省
种植施肥机械 | 播种机械 | 免耕播种机 | 12—18行免耕条播机 | 免耕施肥播种机 | 山东奥龙农业机械制造有限公司 | 2BMF-18/9 | 3600 | 播种行数:18行 | 播种行数:18行；排种器型式:外槽轮；排肥器型式:外槽轮；配套动力范围:≥58.8kW. | 通用类 | 0 | 山东省
种植施肥机械 | 播种机械 | 免耕播种机 | 12—18行免耕条播机 | 免耕施肥播种机 | 山东奥龙农业机械制造有限公司 | 2BMF-16/8 | 3600 | 播种行数:16行 | 播种行数:16行；排种器型式:外槽轮；排肥器型式:外槽轮；配套动力范围:≥58.8kW. | 通用类 | 0 | 山东省
种植施肥机械 | 播种机械 | 免耕播种机 | 12—18行免耕条播机 | 免耕施肥播种机 | 河南豪丰农业装备有限公司 | 2BMF-12/6 | 3600 | 播种行数:12行 | 型号规格:2BMF-12/6型；结构型式:三点悬挂机械式；配套动力范围:58.8~80.8kW；工作状态外形尺寸(长×宽×高):1720×2480×1400mm；作业速度范围:2.5~5km/h；作业小时生产率:0.47~0.94hM2/h；行距:185(140+230)mm；工作行数:12行；工作幅宽:2220mm；排种器型式:外槽轮；数量:12个；驱动方式:空心铁轮；排肥器型式:外槽轮；数量:6个；驱动方式:空心铁轮；种/肥箱容积:97/140L；排量调节方式:螺杆；传动机构形式:链条；开沟器:型式:弯形圆管/箭铲式(种/肥)；数量:12/6个(种/肥)；深度调节范围:20~50/50~90mm(种/肥)；地轮:型式:空心铁轮；直径:φ440mm；高度调节范围:0~120mm；破茬清垄工作部件型式:ⅠT225/ⅠT225左+直刀；镇压器型式:空心铁轮. | 通用类 | 0 | 河南省
种植施肥机械 | 播种机械 | 免耕播种机 | 12—18行免耕条播机 | 免耕施肥播种机 | 山东奥龙农业机械制造有限公司 | 2BMF-14/7 | 3600 | 播种行数:14行 | 播种行数:14行(小麦)；排种器形式:外槽轮；排肥器形式:外槽轮；配套动力范围:51.5~73.5kW. | 通用类 | 0 | 山东省
种植施肥机械 | 播种机械 | 免耕播种机 | 4—5行免耕穴播机 | 玉米免耕施肥播种机 | 河南豪丰农业装备有限公司 | 2BMFY-5 | 1300 | 普通排种器；播种行数:5行 | 型号规格:2BMFY-5型；结构型式:三点悬挂机械式；配套动力范围:44.1~58.8kW；工作状态外形尺寸(长×宽×高):1680×2980×1220mm；作业速度范围:2.5~5.0km/h；作业小时生产率:0.64~1.28hM2/h；行距:600mm；工作行数:5行；工作幅宽:3000mm；排种器型式:勺轮式；数量:5个；驱动方式:地轮；排肥器型式:外槽轮；数量:5个；驱动方式:地轮；种/肥箱容积:10×5个/185L；排量调节方式:挡位/丝杆(播种/施肥)；传动机构型式:链条；开沟器:型式:靴式；数量:10(播种、施肥各5)个；深度调节范围:播种30~50mm/施肥50~100mm；地轮型式:橡胶轮；直径:Ф400mm；覆土器型式:翼形；镇压器型式:橡胶轮. | 通用类 | 0 | 河南省
种植施肥机械 | 播种机械 | 免耕播种机 | 4—5行免耕穴播机 | 玉米免耕施肥播种机 | 河南豪丰农业装备有限公司 | 2BMFY-4 | 1300 | 普通排种器；播种行数:4行 | 型号规格:2BMFY-4型；结构型式:三点悬挂机械式；配套动力范围:36.8~51.5kW；工作状态外形尺寸(长×宽×高):1650×2490×1220mm；作业速度范围:2.5~5.0km/h；作业小时生产率:0.51~1.02hM2/h；行距:600mm；工作行数:4行；工作幅宽:2400mm；排种器型式:勺轮式；数量4个；驱动方式:地轮；排肥器型式:外槽轮；数量:4个；驱动方式:地轮；种/肥箱容积:10×4个/150L；排量调节方式:挡位/丝杆(播种/施肥)；传动机构型式:链条；开沟器:型式:靴式；数量:8(播种、施肥各4)个；深度调节范围:播种30~50mm/施肥50~100mm；地轮型式:橡胶轮；直径:Ф400mm；覆土器型式:翼形；镇压器型式:橡胶轮. | 通用类 | 0 | 河南省
种植施肥机械 | 播种机械 | 免耕播种机 | 4—5行免耕穴播机 | 玉米清茬免耕施肥精量播种机 | 山东大华机械有限公司 | 2BMYFC-4/4 | 1300 | 排种器型式:勺盘式；播种行数4行； | 排种器型式:勺盘式；播种行数:4行；传动机构型式:链条+万向节+齿轮 | 通用类 | 47.8 | 山东省
种植施肥机械 | 播种机械 | 免耕播种机 | 4—5行免耕精量穴播机 | 免耕精量施肥播种机 | 华创机器人制造有限公司 | 2BMJF-4 | 1800 | 精量排种器:指夹式,工作行数:4行免耕牵引式 | 精量排种器:指夹式,工作行数:4行免耕牵引式 | 通用类 | 0 | 山东省
种植施肥机械 | 播种机械 | 免耕播种机 | 4—5行免耕精量穴播机 | 玉米深松免耕施肥精播机 | 山东奥龙农业机械制造有限公司 | 2BMYFS-4/4-4A | 1800 | 指夹式排种器；播种行数:4行 | 排种器型式:指夹式；结构质量:840kg；行距:60cm(可调)；工作行数:4行；配套动力范围:≥73.5kW；深松铲型式:偏柱式弧面铲；深松深度:≥25cm. | 通用类 | 0 | 山东省
种植施肥机械 | 播种机械 | 免耕播种机 | 6行及以上免耕精量穴播机 | 免耕精量施肥播种机 | 华创机器人制造有限公司 | 2BMJF-6 | 5000 | 精量排种器:指夹式,工作行数:6行免耕牵引式 | 精量排种器:指夹式,工作行数:6行免耕牵引式 | 通用类 | 0 | 山东省
种植施肥机械 | 播种机械 | 免耕播种机 | 6行及以上免耕精量穴播机 | 玉米免耕施肥精播机 | 山东奥龙农业机械制造有限公司 | 2BMYF-6/6 | 5000 | 指夹式排种器；播种行数:6行 | 外形尺寸:2200×3600×1450mm；结构质量:1360kg；行距:60cm；工作行数:6行；排种器型式:指夹式；排种器数量:6个；排肥器型式:外槽轮式；排肥器数量:12个；配套动力:80.8~99.2kW. | 通用类 | 0 | 山东省
种植施肥机械 | 播种机械 | 免耕播种机 | 6行及以上免耕精量穴播机 | 油菜精密播种机 | 河南豪丰农业装备有限公司 | 2BFGQ-8 | 5000 | 精密排种器；播种行数：8行 | 结构型式:三点悬挂/气力式；配套动力范围:51.5~73.5kW；工作状态外形尺寸(长×宽×高):2240×2390×1490mm；作业速度范围:2.5~5km/h；作业小时生产率:0.43~0.85hM2/h；行距:250mm；工作行数:8行；工作幅宽:2000mm；排种/肥器型式:气吸式/外槽轮；数量:8/6个；驱动方式:滚筒；种/肥箱容积:1.3L×8个/130L；排量调节方式:(种)档位/(肥)丝杆；传动机构型式:链条；开沟器:型式:圆盘式；数量:8个；深度调节范围:0~40mm；地轮型式:滚筒式；直径:Ф340mm；高度调节范围:0-95mm；风机:型号名称:2RB713-1HY99-Z型旋涡式风机；叶轮直径:Ф340mm；转速:3000~5000r/min；风压:0.025MPa；覆土器型式:仿形拖板；镇压器型式:滚筒式. | 通用类 | 0 | 河南省
种植施肥机械 | 播种机械 | 水稻直播机 | 8行及以上水稻(水旱)直播机 | 水稻穴直播机 | 浙江博源农机有限公司 | 2BD-10A | 2200 | 普通排种器；播种行数10行；行距25cm | 外形尺寸(长×宽×高):1020MM×2620MM×725MM；结构质量:245KG；播种行数:10行；行距:25CM；工作幅宽:250CM；排种器形式:瓢形孔排种轮；排种器数量:10个；传动机构形式:链传动；开沟器形式:滑板仿形；配套动力范围:12-13.6KW | 非通用类 | 0
种植施肥机械 | 播种机械 | 水稻直播机 | 8行及以上水稻(水旱)直播机 | 水稻穴直播机 | 浙江博源农机有限公司 | 2BD-10B | 2200 | 普通排种器；播种行数10行；行距20cm | 外形尺寸(长×宽×高):1020MM×2120MM×725MM；结构质量:215KG；播种行数:10行；行距:20CM；工作幅宽:200CM；排种器形式:瓢形孔排种轮；排种器数量:10个；传动机构型式:链传动；开沟器形式:滑板仿形；配套动力范围:12-13.6KW | 非通用类 | 0
种植施肥机械 | 播种机械 | 水稻直播机 | 8行及以上水稻(水旱)直播机 | 水稻穴直播机 | 浙江博源农机有限公司 | 2BD-8(30) | 2200 | 直播机的结构形式：悬挂式；外形尺寸（长×宽×高）：1200mm×2460mm×850mm；配套动力额定功率：≥12.8KW；整机质量：180kg；播种行数：8行；播种行距：30cm；工作宽幅：240cm；排种器型式：瓢形孔排种轮；排种器数量：8个；传动方式:链传动;株距：24cm | 直播机的结构形式:悬挂式；外形尺寸(长×宽×高):1200MM×2460MM×850MM；配套动力额定功率:≥12.8KW；整机质量:180KG；播种行数:8行；播种行距:30CM；工作宽幅:240CM；排种器型式:瓢形孔排种轮；排种器数量:8个；传动方式:链传动；株距:24CM | 非通用类 | 12.8 | 浙江省
种植施肥机械 | 播种机械 | 水稻直播机 | 8行及以上水稻(水旱)直播机 | 水稻穴直播机 | 浙江博源农机有限公司 | 2BD-8A | 2200 | 直播机的结构形式:悬挂式；外形尺寸(长×宽×高):1200MM×2060MM×850MM；配套动力额定功率:≥12.8KW；整机质量:160KG；播种行数:8行；播种行距:25CM；工作宽幅:200CM；排种器型式:瓢形孔排种轮；排种器数量:8个；传动方式:链传动；株距:12~24CM | 直播机的结构形式:悬挂式；外形尺寸(长×宽×高):1200MM×2060MM×850MM；配套动力额定功率:≥12.8KW；整机质量:160KG；播种行数:8行；播种行距:25CM；工作幅宽:200CM；排种器型式:瓢形孔排种轮；排种器数量:8个；传动方式:链传动；株距:12~24CM | 非通用类 | 12.8 | 浙江省
种植施肥机械 | 播种机械 | 水稻直播机 | 8行及以上水稻(水旱)直播机 | 水稻直播机 | 宁波市大宇矢崎机械制造有限公司 | 2BD-8 | 2200 | 结构尺寸(长*宽*高MM):480*2500*800；结构形式:悬挂式；整机质量(KG):65；播种行数(行):8；播种行距(CM):20-30；工作宽幅(CM):160-240；配套动力(KW):≥12.8；排种器形式:型孔可调式；排种器数量(个):8；传动方式:链传动；穴距(CM):12-19；驱动马达(W):200(12V,直流) | 1,结构尺寸(长*宽*高MM):480*2500*800；2,结构形式:悬挂式；整机质量(KG):65；3,播种行数(行):8；4,播种行距(CM):20-30；5,工作宽幅(CM):160-240；6,配套动力(KW):≥12.8；7,排种器形式:型孔可调式；8,排种器数量(个):8；9,传动方式:链传动；10,穴距(CM):12-19；11,驱动马达(W):200(12V,直流) | 非通用类 | 12.8 | 浙江省
种植施肥机械 | 播种机械 | 水稻直播机 | 8行及以上水稻(水旱)直播机 | 水稻穴直播机 | 上海世达尔现代农机有限公司 | 2BDXS-10CP(20) | 2200 | 外形尺寸(长×宽×高):2100×1060×750mm,结构重量:200公斤,连接方式:悬挂式,配套动力:≥11kW,运输间隙:400mm,工作行数:10行,行距:20cm,穴距:10-25cm可调,每穴播种量:3-7或7-12粒,工作宽幅:2.08m,工作速度:≤3.5km/h,排种器形式:可调组合型孔轮式,排种器数量:10个,单个种箱容积:10L,开沟器形式:梯形,开沟器数量:11个,开沟器尺寸:75×50×50mm. | 外形尺寸:2100mm*1060mm*750mm；结构质量:200kg；连接方式:悬挂式；配套动力≥11KW；运输间隙:400mm；工作行数:10行；行距:20cm；穴距:10-25cm可调；每穴播种量:3-7或7-12粒；工作宽幅:2.08m；工作速度:≤3.5km/h；排种器形式:可调组合型孔试；排种器数量:10个；单个种箱容积:10L；开沟器形式:梯形；开沟器数量:11个；开沟器尺寸:75mm*50mm*50mm | 非通用类 | 0 | 上海市
种植施肥机械 | 播种机械 | 水稻直播机 | 8行及以上水稻(水旱)直播机 | 水稻穴直播机 | 上海世达尔现代农机有限公司 | 2BDXS-10CP(25) | 2200 | 外形尺寸(长×宽×高):2600×1050×750mm,结构重量:220公斤,连接方式:悬挂式,配套动力:≥11kW,运输间隙:400mm,工作行数:10行,行距:25cm,穴距:10-25可调,每穴播种量:3-7或7-12粒,工作宽幅:2.5m,工作速度:≤3.5km/h,排种器形式:可调组合型孔轮式,排种器数量:10个,单个种箱容积:10L,开沟器形式:梯形,开沟器数量:11个,开沟器尺寸:75×50×50mm. | 外形尺寸:2600mm*1050mm*750mm；结构质量:220kg；连接方式:悬挂式；配套动力:≥11kw；运输间隙:400mm；工作行数:10行；行距:25cm；穴距:10-25cm可调；每穴播种量:3-7或7-12粒；工作幅宽:2.5m；工作速度:≤3.5km/h；排种器形式:可调组合型孔式；排种器数量:10个；单个种箱容积:10l；开沟器形式:梯形；开沟器数量:11个；开沟器尺寸:75mm*50mm*50mm | 非通用类 | 0 | 上海市
种植施肥机械 | 播种机械 | 水稻直播机 | 8行及以上水稻(水旱)直播机 | 水稻直播机 | 常州雪绒花机械制造有限公司 | 2BD-10 | 2200 | 型式:悬挂式；外形尺寸:1000*2120*740(mm)；播种行距:200mm；播种行数:10行；10个窝眼轮式排种器；种箱容积:9.5L；传动机构型式:万向节+齿轮+链传动；开沟器数量:10个；变速方式:齿轮+链条变速 | 型式:悬挂式；播种行数:10行,行距:20cm；10个窝眼轮式排种器；种箱容积:9.5L；传动机构型式:万向节+齿轮+链传动 | 非通用类 | 0 | 江苏省
种植施肥机械 | 播种机械 | 水稻直播机 | 8行及以上水稻(水旱)直播机 | 水稻直播机 | 大同农机(安徽)有限公司 | 2BD-10A(DXD1025) | 2200 | 型号规格:2BD-10A(DXD1025)；结构形式:悬挂式；外形尺寸(长×宽×高)(mm):960×2685×830；整机质量(kg):170；播种行数:10行；播种行距(cm):25(中间一行30)；工作宽幅:255cm；配套动力额定功率(KW)≥10.5；排种器型式:型孔滑动式；排种器数量(个):10；播种传动方式:链轮+轴传动；直播穴距(cm):10-20(与配套行走底盘对应). | 型号规格:2BD-10A(DXD1025)；结构形式:悬挂式；外形尺寸(长×宽×高)(mm):960×2685×830；整机质量(kg):170；播种行数:10行；播种行距(cm):25(中间一行30)；工作宽幅:255cm；配套动力额定功率(KW)≥10.5；排种器型式:型孔滑动式；排种器数量(个):10；播种传动方式:链轮+轴传动；直播穴距(cm):10-20(与配套行走底盘对应). | 非通用类 | 0 | 安徽省
种植施肥机械 | 播种机械 | 水稻直播机 | 8行及以上水稻(水旱)直播机 | 水稻直播机 | 大同农机(安徽)有限公司 | 2BD-8A(DXD830) | 2200 | 型号规格:2BD-8A(DXD830)；结构形式:悬挂式；外形尺寸(长×宽×高)(mm):960×2580×830；整机质量(kg):155；播种行数:8行；播种行距(cm):30；工作宽幅:240cm；配套动力额定功率(KW)≥10.5；排种器型式:型孔滑动式；排种器数量(个):8；播种传动方式:链轮+轴传动；直播穴距(cm):10-20(与配套行走底盘对应). | 型号规格:2BD-8A(DXD830)；结构形式:悬挂式；外形尺寸(长×宽×高)(mm):960×2580×830；整机质量(kg):155；播种行数:8行；播种行距(cm):30；工作宽幅:240cm；配套动力额定功率(KW)≥10.5；排种器型式:型孔滑动式；排种器数量(个):8；播种传动方式:链轮+轴传动；直播穴距(cm):10-20(与配套行走底盘对应). | 非通用类 | 0 | 安徽省
种植施肥机械 | 播种机械 | 水稻直播机 | 8行及以上,自走四轮乘坐式水稻(水旱)直播机 | 水稻穴直播机 | 浙江博源农机有限公司 | 2BDZ-10D(25) | 8800 | 直播机结构型式:自走式；外形尺寸(长×宽×高):3310MM×2620MM×2510MM；整机质量:840KG；播种行数:10行；播种行距:25CM；工作宽幅250CM；配套动力型号：3854；配套动力型式:风冷、双缸四冲程、汽油发动机；配套动力功率:12.8KW；标定转数：3600r/min；瓢形孔排种轮；排种器数量：10个；变速方式：液压无级变速 | 直播机结构型式:自走式；外形尺寸(长×宽×高):3310MM×2620MM×1700MM；整机质量:840KG；播种行数:10行；播种行距:25CM；工作宽幅250CM；瓢形孔排种轮；排种器数量:10个；变速方式:液压无级变速；配套动力型号:3854；配套动力型式:风冷、双缸四冲程、汽油发动机；配套动力功率:12.8KW；标定转数:3600R/MIN；变更通知单更改新增科勒发动机,制造商:美国科勒公司；型号:CH620；型式:风冷、双缸四冲程、汽油发动机；额定功率:13.6KW；标定转速:3600R/MIN；以上二款发动机选配 | 非通用类 | 12.8 | 浙江省
种植施肥机械 | 播种机械 | 水稻直播机 | 8行及以上,自走四轮乘坐式水稻(水旱)直播机 | 水稻穴直播机 | 浙江博源农机有限公司 | 2BDZ-8C(25) | 8800 | 直播机结构型式:自走式；外形尺寸(长×宽×高):3250MM×2060MM×1700MM；整机质量:780KG；播种行数:8行；播种行距:25CM；工作宽幅200CM；配套动力型号：3854；配套动力型式:风冷、双缸四冲程、汽油发动机；配套动力功率:12.8KW；标定转数：3600r/min；瓢形孔排种轮；排种器数量：8个；变速方式：液压无级变速 | 直播机结构型式:自走式；外形尺寸(长×宽×高):3250MM×2060MM×1700MM；整机质量:780KG；播种行数:8行；播种行距:25CM；工作宽幅200CM；配套动力型号:3854；配套动力型式:风冷、双缸四冲程、汽油发动机；配套动力功率:12.8KW；标定转数:3600R/MIN；瓢形孔排种轮；排种器数量:8个；变速方式:液压无级变速 | 非通用类 | 12.8 | 浙江省
种植施肥机械 | 播种机械 | 水稻直播机 | 8行及以上,自走四轮乘坐式水稻(水旱)直播机 | 水稻穴直播机 | 浙江博源农机有限公司 | 2BDZ-8B(30) | 8800 | 直播机结构型式:自走式；外形尺寸(长×宽×高):3250MM×2460MM×1700MM；整机质量:800KG；播种行数:8行；播种行距:30CM；工作宽幅240CM；配套动力型号：3854；标定转数：3600r/min；配套动力型式:风冷、双缸四冲程、汽油发动机；配套动力功率:12.8KW；瓢形孔排种轮；排种器数量：8个；变速方式：液压无级变速 | 直播机结构型式:自走式；外形尺寸(长×宽×高):3250MM×2460MM×1700MM；整机质量:800KG；播种行数:8行；播种行距:30CM；工作宽幅240CM；配套动力型号:3854；标定转数:3600R/MIN；配套动力型式:风冷、双缸四冲程、汽油发动机；配套动力功率:12.8KW；瓢形孔排种轮；排种器数量:8个；变速方式:液压无级变速 | 非通用类 | 12.8 | 浙江省
种植施肥机械 | 播种机械 | 水稻直播机 | 8行及以上,自走四轮乘坐式水稻(水旱)直播机 | 水稻穴直播机 | 浙江博源农机有限公司 | 2BDZ-10C(20) | 8800 | 直播机结构型式:自走式；外形尺寸(长×宽×高):3310MM×2120MM×2510MM；整机质量:820KG；播种行数:10行；播种行距:20CM；工作宽幅200CM；配套动力型号:3854；配套动力型式:风冷、双缸四冲程、汽油发动机；配套动力功率:12.8KW；标定转数:3600R/MIN；瓢形孔排种轮；排种器数量:10个；变速方式:液压无级变速 | 直播机结构型式:自走式；外形尺寸(长×宽×高):3310MM×2120MM×1700MM；整机质量:820KG；播种行数:10行；播种行距:20CM；工作宽幅200CM；排种器型式:瓢形孔排种轮；排种器数量:10个；变速方式:液压无级变速配套动力型号:百力通3854；配套动力型式:风冷、双缸四冲程、汽油发动机；配套动力功率:12.8KW；标定转数:3600R/MIN；变更通知单更改新增科勒发动机,制造商:美国科勒公司；型号:CH620；型式:风冷、双缸四冲程、汽油发动机；额定功率:13.6KW；标定转速:3600R/MIN；以上二款发动机选配 | 非通用类 | 12.8 | 浙江省
种植施肥机械 | 播种机械 | 水稻直播机 | 8行及以上,自走四轮乘坐式水稻(水旱)直播机 | 自走式水稻直播机 | 大同农机(安徽)有限公司 | 2BDZ-10A(DXZ1025) | 8800 | 型号规格:2BDZ-10A(DXZ1025)；结构形式:自走式；外形尺寸(长×宽×高)(mm):3200×2685×1760；整机质量(kg):760；播种行数:10行；播种行距(cm):25(中间一行30)；工作宽幅:255cm；配套动力型号:3C100LWS-C1；配套动力形式:水冷式、4冲程、立式柴油发动机；额定功率(KW):16.4；标定转速(人r/min):2800；排种器型式:型孔滑动式；排种器数量(个):10；起动方式:电起动；驱动方式:四轮驱动；转向方式:方向盘式(液压助力)；前车轮型式:实心轮胎；后车轮型式:橡胶凸耳轮；前车轮外径(mm):￠650；后车轮外径(mm):￠950；变速方式:液压无级变速. | 型号规格:2BDZ-10A(DXZ1025)；结构形式:自走式；外形尺寸(长×宽×高)(mm):3200×2685×1760；整机质量(kg):760；播种行数:10行；播种行距(cm):25(中间一行30)；工作宽幅:255cm；配套动力型号:3C100LWS-C1；配套动力形式:水冷式、4冲程、立式柴油发动机；额定功率(KW):16.4；标定转速(人r/min):2800；排种器型式:型孔滑动式；排种器数量(个):10；起动方式:电起动；驱动方式:四轮驱动；转向方式:方向盘式(液压助力)；前车轮型式:实心轮胎；后车轮型式:橡胶凸耳轮；前车轮外径(mm):￠650；后车轮外径(mm):￠950；变速方式:液压无级变速. | 非通用类 | 16.4 | 安徽省
种植施肥机械 | 播种机械 | 水稻直播机 | 8行及以上,自走四轮乘坐式水稻(水旱)直播机 | 自走式水稻直播机 | 大同农机(安徽)有限公司 | 2BDZ-8A(DXZ830) | 8800 | 型号规格:2BDZ-8A(DXZ830)；结构形式:自走式；外形尺寸(长×宽×高)(mm):3200×2580×1760；整机质量(kg):745；播种行数:8行；播种行距(cm):30；工作宽幅:240cm；配套动力型号:3C100LWS-C1；配套动力形式:水冷式、4冲程、立式柴油发动机；额定功率(KW):16.4；标定转速(人r/min):2800；排种器型式:型孔滑动式；排种器数量(个):8；起动方式:电起动；驱动方式:四轮驱动；转向方式:方向盘式(液压助力)；前车轮型式:实心轮胎；后车轮型式:橡胶凸耳轮；前车轮外径(mm):￠650；后车轮外径(mm):￠950；变速方式:液压无级变速. | 型号规格:2BDZ-8A(DXZ830)；结构形式:自走式；外形尺寸(长×宽×高)(mm):3200×2580×1760；整机质量(kg):745；播种行数:8行；播种行距(cm):30；工作宽幅:240cm；配套动力型号:3C100LWS-C1；配套动力形式:水冷式、4冲程、立式柴油发动机；额定功率(KW):16.4；标定转速(人r/min):2800；排种器型式:型孔滑动式；排种器数量(个):8；起动方式:电起动；驱动方式:四轮驱动；转向方式:方向盘式(液压助力)；前车轮型式:实心轮胎；后车轮型式:橡胶凸耳轮；前车轮外径(mm):￠650；后车轮外径(mm):￠950；变速方式:液压无级变速. | 非通用类 | 16.4 | 安徽省
种植施肥机械 | 播种机械 | 水稻直播机 | 8行及以上,自走四轮乘坐式水稻(水旱)直播机 | 自走式水稻直播机 | 常州雪绒花机械制造有限公司 | 2BDZ-10SC | 8800 | 型式:自走式；发动机功率:17.3kW；转速:3200r/min；种箱容积:9.5L；播种行数:10行；播种行距:20cm；窝眼式排种器；传动机构型式:万向节+链传；穴距调节机构型式:2手柄排挡组合,6档调节；开沟器数量:10个；变速方式:HMT无级变速 | 型式:自走式；配套动力:17.3kW；播种行数:10行；行距:20cm；10个窝眼轮式排种器；种箱容积:9.5L；传动机构型式:万向节+链传；开沟器数量:10个；变速方式:HMT无级变速 | 非通用类 | 17.3 | 江苏省
种植施肥机械 | 播种机械 | 水稻直播机 | 8行及以上,自走四轮乘坐式水稻(水旱)直播机 | 自走式水稻穴直播机 | 上海世达尔现代农机有限公司 | 2BDXZ-10SC(20) | 8800 | 外形尺寸(长×宽×高):3220×2100×2380mm,结构重量:790公斤,连接方式:悬挂式,配套动力:12.8kW,运输间隙:400mm,工作行数:10行,行距:20cm,穴距:10-25可调,每穴播种量:3-7或7-12粒,工作宽幅:2.08m,工作速度:≤3.5km/h,排种器形式:可调组合型孔轮式,排种器数量:10个,单个种箱容积:10L,开沟器形式:梯形,开沟器数量:11个,开沟器尺寸:75×50×50mm. | 外形尺寸:3220mm*2100mm*2380mm；结构质量:790kg；连接方式:悬挂式；配套动力::12.8KW；运输间隙:400mm；工作行数:10行；行距:20cm；穴距:10-25cm可调；每穴播种量:3-7或7-12粒；工作宽幅:2.08m；工作速度:≤3.5km/h；排种器形式:可调组合型孔试；排种器数量:10个；单个种箱容积:10L；开沟器形式:梯形；开沟器数量:11个；开沟器尺寸:75mm*50mm*50mm | 非通用类 | 12.8 | 上海市
种植施肥机械 | 播种机械 | 水稻直播机 | 8行及以上,自走四轮乘坐式水稻(水旱)直播机 | 自走式水稻穴直播机 | 上海世达尔现代农机有限公司 | 2BDXZ-10SC(25) | 8800 | 外形尺寸(长×宽×高):3220×2600×2380mm,结构重量:810公斤,连接方式:悬挂式,配套动力:12.8kW,运输间隙:400mm,工作行数:10行,行距:25cm,穴距:10-25可调,每穴播种量:3-7或7-12粒,工作宽幅:2.5m,工作速度:≤3.5km/h,排种器形式:可调组合型孔轮式,排种器数量:10个,单个种箱容积:10L,开沟器形式:梯形,开沟器数量:11个,开沟器尺寸:75×50×50mm. | 外形尺寸:3220mm*2600mm*2380mm；结构质量:810kg；连接方式:悬挂式；配套动力::12.8KW；运输间隙:400mm；工作行数:10行；行距:25cm；穴距:10-25cm可调；每穴播种量:3-7或7-12粒；工作宽幅:2.5m；工作速度:≤3.5km/h；排种器形式:可调组合型孔试；排种器数量:10个；单个种箱容积:10L；开沟器形式:梯形；开沟器数量:11个；开沟器尺寸:75mm*50mm*50mm | 非通用类 | 12.8 | 上海市
种植施肥机械 | 育苗机械设备 | 秧盘播种成套设备（含床土处理） | 生产率500(盘/H)及以上秧盘播种成套设备 | 水稻盘育秧播种机 | 盐城恒昌汽车配件有限公司 | 2BL-280A | 3740 | 播种作物品种：水稻；秧盘播种成套设备作业功能：铺底土功能，播种功能，洒水功能，覆土功能；生产率（盘/H）：969-1071。 | 含铺底土、播种、洒水、覆土功能；生产率1015(盘/H) | 非通用类 | 0.36 | 江苏省
种植施肥机械 | 育苗机械设备 | 秧盘播种成套设备（含床土处理） | 生产率500(盘/H)及以上秧盘播种成套设备 | 育秧播种机 | 久保田农业机械(苏州)有限公司 | 2BZP-800(SR-K800CN) | 3740 | 播种作物品种:水稻，秧盘播种成套设备作业功能:铺底土功能播种功能洒水功能覆土功能，生产率(盘/H):800 | 含铺底土、播种、洒水、覆土功能；生产率:800盘/H | 通用类 | 0.85 | 江苏省
种植施肥机械 | 育苗机械设备 | 秧盘播种成套设备（含床土处理） | 生产率500(盘/H)及以上秧盘播种成套设备 | 全自动水稻育秧播种流水线 | 台州市一鸣机械股份有限公司(原:台州市一鸣机械设备有限公司) | YM-0819 | 3740 | 播种作物品种:水稻，秧盘播种成套设备作业功能:铺底土功能播种功能洒水功能覆土功能，生产率(盘/H):550 | 含铺底土、播种、洒水、覆土功能；生产率:686(盘/H)；外型尺寸:4120×582×1190MM；整机重量:130KG；总功率:0.26KW；播种秧盘:7寸或9寸育秧塑料硬盘；铺土箱型式:输送带输送；铺土箱容积:52L；播种箱容积:30L；覆土箱容积:52L；盘播种量:129.9G/盘；空格率:≤3% | 通用类 | 0
种植施肥机械 | 育苗机械设备 | 秧盘播种成套设备（含床土处理） | 生产率500(盘/H)及以上秧盘播种成套设备 | 水稻钵苗播种机 | 常州亚美柯机械设备有限公司 | 2BD-600(LSPE-60AM) | 3740 | 播种作物品种：水稻；秧盘播种成套设备作业功能包含：铺底土；播种；洒水；覆土；生产率（盘/h）：580-600 | 含铺底土、播种、洒水、覆土功能；生产率:580-600(盘/H) | 非通用类 | 0.12
种植施肥机械 | 育苗机械设备 | 秧盘播种成套设备（含床土处理） | 生产率500(盘/H)及以上秧盘播种成套设备 | 水稻育秧播种机 | 台州市立锦农机有限公司 | 2BX-580 | 3740 | 结构特点：流水线式；作业流程：铺土、镇压、淋水、播种、覆土；生产率（盘/h）：≥580；整机质量（kg）：175；铺土箱容积（L）：52；播种箱容积（L）：32；覆土箱容积（L）：52；淋水器形式：喷淋式；输送传动形式：链齿式；机具总动力（W）：240； | 结构特点:流水线式；外形尺寸(长*宽*高)(MM):5920*530*1150；整机质量(KG):175；铺土器形式:自流式；铺土箱容积(L):52；排种器形式:散播；播种箱容积(L):32；覆土器形式:自流式；覆土箱容积(L):52；淋水器形式:喷淋式；输送传动形式:链齿传动；输送速度(M/S):0.06-0.25；总动力(W):240；作业流程:铺土、镇压、淋水、播种、覆土；生产率(盘/H):≥580； | 非通用类 | 0.24
种植施肥机械 | 育苗机械设备 | 秧盘播种成套设备（含床土处理） | 生产率500(盘/H)及以上秧盘播种成套设备 | 水稻育苗用播种机 | 宁波市大宇矢崎机械制造有限公司 | 2BP-1200 | 3740 | 含铺底土、播种、洒水、覆土功能；生产率:1206.5(盘/h) | 含铺底土、播种、洒水、覆土功能；生产率:1206.5(盘/h) | 非通用类 | 0.37 | 浙江省
种植施肥机械 | 育苗机械设备 | 秧盘播种成套设备（含床土处理） | 生产率500(盘/H)及以上秧盘播种成套设备 | 秧盘育秧播种机 | 天长市万寿机械有限公司 | 2BZY-700 | 3740 | 含铺底土、播种、洒水、覆土功能；生产率:700-720(盘/h) | 1、产品型号:2BZY-700型；2、作业状态整机外型尺寸:3780×540×1080mm；3、铺土器形式:铺土仓斗；4、播种排种器形式:外槽轮式(平苗)、窝眼式(钵苗)；5、播种量调节档位数量:无级调速；6、覆土器形式:覆土仓斗；7、覆土器整形式:刮土刷、镇压轮；8、输送传动形式:平皮带传送；9、淋水器型式:喷淋式；10、作业流程:输送-铺土-淋水-播种-覆土-镇压；11、配套总动力:0.26kW；12、小时生产率:700~720盘/h. | 非通用类 | 0.26 | 安徽省
种植施肥机械 | 育苗机械设备 | 秧盘播种成套设备（含床土处理） | 生产率500(盘/H)及以上秧盘播种成套设备 | 水稻秧盘育秧播种机 | 安徽赛威机械有限公司 | 2BX-580 | 3740 | 播种作物品种:水稻；秧盘播种成套设备作业功能包含:铺底土；播种；洒水；覆土；生产率(盘/h):580 | 含铺底土、播种、洒水、覆土功能；生产率:588盘/h | 非通用类 | 0 | 安徽省
种植施肥机械 | 育苗机械设备 | 秧盘播种成套设备（含床土处理） | 生产率500(盘/H)及以上秧盘播种成套设备 | 水稻育苗用播种机 | 安徽永海达智能科技有限公司 | 2BP-1000 | 3740 | 含铺底土、播种、洒水、覆土功能；生产率:1000(盘/h) | 含铺底土、播种、洒水、覆土功能；生产率:1000(盘/h) | 非通用类 | 0.37 | 安徽省
种植施肥机械 | 育苗机械设备 | 秧盘播种成套设备（含床土处理） | 生产率500(盘/H)及以上秧盘播种成套设备 | 水稻育苗用播种机 | 安徽永海达智能科技有限公司 | 2BP-800 | 3740 | 含铺底土、播种、洒水、覆土功能；生产率:800(盘/h) | 含铺底土、播种、洒水、覆土功能；生产率:800(盘/h) | 非通用类 | 0.27 | 安徽省
种植施肥机械 | 育苗机械设备 | 秧盘播种成套设备（含床土处理） | 生产率500(盘/H)及以上秧盘播种成套设备 | 水稻育苗用播种机 | 安徽永海达智能科技有限公司 | 2BP-550 | 3740 | 含铺底土、播种、洒水、覆土功能；生产率:550(盘/h) | 含铺底土、播种、洒水、覆土功能；生产率:550(盘/h) | 非通用类 | 0.18 | 安徽省
种植施肥机械 | 育苗机械设备 | 秧盘播种成套设备（含床土处理） | 生产率200-500(盘/H)秧盘播种成套设备 | 育秧播种机 | 井关农机(常州)有限公司 | 2BZP-580A(THK-3017KC) | 2090 | 机体外型尺寸（mm）：5430*540*1155，机具质量：144KG，配套总动力：100W，含铺底土、播种、洒水、覆土功能，每小时播种量：200(盘/h)＜生产率≤550(盘/h) | 播种效率:550盘/H；机体外型尺寸(MM):5430*540*1155；机具质量:144KG；配套总动力:100W；含铺底土、播种、洒水、覆土功能, | 通用类 | 0.1 | 江苏省
种植施肥机械 | 育苗机械设备 | 秧盘播种成套设备（含床土处理） | 生产率200-500(盘/H)秧盘播种成套设备 | 水稻钵苗播种机 | 常州亚美柯机械设备有限公司 | 2BD-300(LSPE-40AM) | 2090 | 播种作物品种：水稻；秧盘播种成套设备作业功能包含：铺底土；播种；洒水；覆土；生产率（盘/h）：280-300 | 含铺底土、播种、洒水、覆土功能；生产率:280-300(盘/H) | 非通用类 | 0.09
种植施肥机械 | 栽植机械 | 水稻插秧机 | 4行手扶步进式水稻插秧机 | 手扶步进式插秧机 | 盐城满田星农业装备有限公司 | 2ZS-4C | 4340 | 手扶步进式；4行 | 手扶步进式；工作行数:4行行距:300MM | 通用类 | 2.6 | 江苏省
种植施肥机械 | 栽植机械 | 水稻插秧机 | 4行手扶步进式水稻插秧机 | 手扶式水稻插秧机 | 山东福尔沃农业装备股份有限公司 | 2Z-430 | 4340 | 发动机标定功率/标定转速:2.6KW/3600R/MIN外形尺寸(长×宽×高):2460×1480×1230MM结构质量:175KG结构形式:手扶式工作行数:4行行距:300MM插秧深度:15-35MM作业速度:1.08-3.4KM/H作业小时生产率:0.10-0.23HM2/H | 发动机标定功率/标定转速:2.6kw/3600r/min；外形尺寸(长×宽×高):2460×1480×1230mm；结构质量:175kg；结构形式:手扶式；工作行数:4行；行距:300mm；插秧深度:15-35mm；作业速度:1.08-3.4km/h；作业小时生产率:0.10-0.23hM2/h | 通用类 | 2.6 | 山东省
种植施肥机械 | 栽植机械 | 水稻插秧机 | 4行手扶步进式水稻插秧机 | 步行式机动水稻插秧机 | 浙江小精农机制造有限公司 | 2ZX-430A | 4340 | 手扶步进式；4行 | 手扶步进式；行数:4行；行距:300MM；株距:126/139/169/174/192/233 | 通用类 | 3.3 | 浙江省
种植施肥机械 | 栽植机械 | 水稻插秧机 | 4行手扶步进式水稻插秧机 | 手扶式插秧机 | 久保田农业机械(苏州)有限公司 | 2ZS-4B(SPW-48C25) | 4340 | 手扶步进式；作业行数（行）：4 | 手扶步进式；..作业行数(行):4行.. | 通用类 | 2.6 | 江苏省
种植施肥机械 | 栽植机械 | 水稻插秧机 | 4行手扶步进式水稻插秧机 | 机动插秧机 | 南通富来威农业装备有限公司 | 2Z-455 | 4340 | 手扶步进式；4行 | 行数:4行形式:手扶步进式结构重量(KG):175发动机型号:百力通0831型/百力通93400型/罗宾EY20型档位:前进2档,后退1档离合器形式:牙嵌式标定功率(KW):2.57/2.57/2.61 | 通用类 | 2.57 | 江苏省
种植施肥机械 | 栽植机械 | 水稻插秧机 | 4行手扶步进式水稻插秧机 | 手扶式水稻插秧机 | 天长市万寿机械有限公司 | 2Z-4H | 4340 | 手扶步进式；4行 | 1、插秧机的结构形式:手扶步进式.2、作业行数:4行.3、规格型号:2Z-4H型.4、发动机结构型式:单缸、四冲程、风冷.5、发动机标定功率/标定转速:3.3/3600KW/(R/MIN).6、外形尺寸(长×宽×高):2140×1630×910MM.7、结构质量:162KG.8、行距:300MM.9、穴距:120、140、160、180、210.10、插秧深度:7~37MM.11、作业速度:1.22~2.77KM/H.12、插植机构型式:曲柄摇杆式. | 通用类 | 3.3 | 安徽省
种植施肥机械 | 栽植机械 | 水稻插秧机 | 4行手扶步进式水稻插秧机 | 步行式机动水稻插秧机 | 浙江小精农机制造有限公司 | 2ZX-425 | 4340 | 手扶步进式；4行 | 手扶步进式；行数:4行；行距:250MM；株距:126/139/169/174/192/233 | 通用类 | 3.3 | 浙江省
种植施肥机械 | 栽植机械 | 水稻插秧机 | 4行手扶步进式水稻插秧机 | 手扶式插秧机 | 江苏永涛实业有限公司 | 2ZS-4A | 4340 | 配套发动机功率:3.3KW；燃油种类:汽油；外形尺寸(长X宽X高)MM:2140X1630X910；结构质量:162KG；工作行数:4行；行距:300MM；穴距:120、140、160、180、210MM；插秧深度:7~37MM(5级)；作业速度:1.23~2.77KM/H；作业小时生产率:0.091~0.18HM2/H；单位作业量燃油消耗量:2.0~3.5KG/HM2；行走轮:结构型式:粗轮毂橡胶轮；直径:￠660；插植结构型式:曲柄连杆式往复直插 | 配套发动机功率:3.3KW；燃油种类:汽油；外形尺寸(长×宽×高)MM:2140×1630×910；结构质量:162KG；手扶步进式,工作行数:4行；行距:300MM；穴距:120、140、160、180、210MM；插秧深度:7~37MM(5级)；作业速度:1.23~2.77KM/H；作业小时生产率:0.091~0.18HM2/H；单位作业量燃油消耗量:2.0~3.5KG/HM2；行走轮:结构型式:粗轮毂橡胶轮；直径:￠660；插植结构型式:曲柄连杆式往复直插 | 通用类 | 3.3 | 江苏省
种植施肥机械 | 栽植机械 | 水稻插秧机 | 4行手扶步进式水稻插秧机 | 手扶式水稻插秧机 | 山东华盛农业药械有限责任公司 | 2Z-4 | 4340 | 手扶步进式、工作行数：4行、发动机：168F 3.2KW、行距300mm、穴距120、140、160、180、210mm、行走轮：橡胶轮φ600mm、插秧机构形式：曲柄摇杆式 | 结构形式:手扶式；外形尺寸(长*宽*高):2140MM*1630MM*1040MM；整机质量:160KG；配套动力形式:风冷、4冲程OHV发动机；配套动力功率:3.2KW；工作行数:4行；行距:300MM；穴距:120MM/140MM/160MM/180MM/210MM；插秧深度:7MM-37MM(5级)；作业速度:1.2-2.8KM/H；行走轮结构形式:橡胶轮式；行走轮直径:660MM；插秧机构形式:曲柄摇杆式； | 通用类 | 3.2 | 山东省
种植施肥机械 | 栽植机械 | 水稻插秧机 | 4行手扶步进式水稻插秧机 | 手扶式水稻插秧机 | 山东元鸣机械有限公司 | 2ZS-4A | 4340 | 手扶步进式；4行 | 结构形式:手扶式；工作行数:4行；标定功率:3.3KW；外形尺寸(长×宽×高):2140MM×1630MM×920MM；结构质量:165KG；行距:300MM；穴距:120/140/160/180/210MM；插秧机构型式:曲柄摇杆式；插秧深度:15~37MM；作业速度:1.2~2.7KM/H；作业小时生产率:0.09~0.21HM2/H. | 通用类 | 3.3 | 山东省
种植施肥机械 | 栽植机械 | 水稻插秧机 | 4行手扶步进式水稻插秧机 | 机动插秧机 | 南通富来威农业装备有限公司 | 2ZF-4E | 4340 | 手扶步进式；4行 | 行数:4行穴距(MM):117、130、146、180、200、223行距(MM):250(中央300)结构质量(KG):170插秧深度(MM):10-35插植机构型式:曲柄摇杆式 | 通用类 | 2.68 | 江苏省
种植施肥机械 | 栽植机械 | 水稻插秧机 | 4行手扶步进式水稻插秧机 | 手扶式插秧机 | 江苏常发农业装备股份有限公司 | 2ZS-4H | 4340 | 手扶步进式；4行 | 整机结构型式:手扶式,外形尺寸(长×宽×高):2140MM×1630MM×910MM,结构质量:172KG,发动机型号:CFQ168FB,标定功率:2.8KW,标定转速:3000R/MIN,选装MZ175B-42C,标定功率:2.6KW,标定转速:3000R/MIN,燃油种类:汽油,工作行数:4行,行距:300MM,穴距(MM):120、140、160、180、210,插秧深度:15-35MM,插秧机构型式:曲柄连杆式 | 通用类 | 2.8 | 江苏省
种植施肥机械 | 栽植机械 | 水稻插秧机 | 4行手扶步进式水稻插秧机 | 机动插秧机 | 南通富来威农业装备有限公司 | 2ZF-4B | 4340 | 手扶步进式；4行 | 行数:4行形式:手扶步进式外形尺寸(长×宽×高)(MM):2410×1480×900结构重量(KG):176发动机型号:百力通0831型/百力通1062型/罗宾EY20汽油机档位:前进2档,后退1档离合器形式:牙嵌式标定功率(KW):2.57/2.68/2.61 | 通用类 | 2.68 | 江苏省
种植施肥机械 | 栽植机械 | 水稻插秧机 | 4行手扶步进式水稻插秧机 | 手扶步进式水稻插秧机 | 盐城满田星农业装备有限公司 | 2ZS-4 | 4340 | 手扶步进式；4行 | 手扶步进式；工作行数:4行行距:300MM | 通用类 | 3.3 | 江苏省
种植施肥机械 | 栽植机械 | 水稻插秧机 | 4行手扶步进式水稻插秧机 | 手扶式插秧机 | 洋马农机(中国)有限公司 | 2ZQS-4(AP4) | 4340 | 手扶步进式；4行 | 插秧机的结构形式:手扶步进式；作业行数(行):4 | 通用类 | 2.6 | 江苏省
种植施肥机械 | 栽植机械 | 水稻插秧机 | 4行手扶步进式水稻插秧机 | 手扶步进式插秧机 | 苏州久富农业机械有限公司 | 2ZS-4(F4) | 4340 | 插秧机的结构形式:手扶步进式；作业行数(行):4 | 插秧机的结构形式:手扶步进式；作业行数(行):4 | 通用类 | 2.6 | 江苏省
种植施肥机械 | 栽植机械 | 水稻插秧机 | 4行手扶步进式水稻插秧机 | 手扶式插秧机 | 久保田农业机械(苏州)有限公司 | 2ZS-4(SPW-48C) | 4340 | 手扶步进式；作业行数(行):4 | 手扶步进式；..作业行数(行):4行.. | 通用类 | 2.6 | 江苏省
种植施肥机械 | 栽植机械 | 水稻插秧机 | 4行手扶步进式水稻插秧机 | 手扶式水稻插秧机 | 江苏东禾机械有限公司 | 2ZS-4(PL400) | 4340 | 手扶步进式；4行 | 插秧机的结构形式:手扶步进式；作业行数(行):4 | 通用类 | 3.1 | 江苏省
种植施肥机械 | 栽植机械 | 水稻插秧机 | 4行手扶步进式水稻插秧机 | 手扶式插秧机 | 常州常柴厚生农业装备有限公司 | 2ZS-4 | 4340 | 整机结构型式:手扶式；配套动力:雅马哈MZ175,2.6/3000KW/RPM；工作行数:4行；行距:300MM；株距:120、140、160、180、210MM；插秧深度:7~37(5级)MM； | 整机结构型式:手扶式；配套动力:雅马哈MZ175,2.6/3000KW/RPM；工作行数:4行；行距:300MM；株距:120、140、160、180、210MM；插秧深度:7~37(5级)MM； | 通用类 | 2.6 | 江苏省
种植施肥机械 | 栽植机械 | 水稻插秧机 | 4行手扶步进式水稻插秧机 | 手扶式水稻插秧机 | 江苏东禾机械有限公司 | 2ZS-4A(PL400A) | 4340 | 手扶步进式；4行 | 插秧机的结构形式:手扶步进式；作业行数(行):4 | 通用类 | 2.6 | 江苏省
种植施肥机械 | 栽植机械 | 水稻插秧机 | 4行手扶步进式水稻插秧机 | 手扶式插秧机 | 华创机器人制造有限公司 | 2ZS-4G | 4340 | 1.整机结构形式:手扶步进式；2.配套动力型号:MZ175-B-1；3.型式:风冷4冲程OHV发动机；4.标定功率(KW):3.3；5.外形尺寸(长×宽×高):2140MM×1630MM×910MM,结构质量(KG):162,工作行数(行):4,行距(MM):300,穴距(MM):120、140、160、180、210；6.插秧机构型式:曲柄摇杆式发动机型号:MZ175-B-1功率(KW):3.3制造商:雅马哈商贸(上海)有限公司排放阶段:国三 | 1.外形尺寸(长×宽×高):2140MM×1630MM×910MM；2.结构质量(KG):162；3.插秧机的结构形式:手扶式；4.作业行数(行):4；5.行距(MM):300. | 通用类 | 3.3 | 山东省
种植施肥机械 | 栽植机械 | 水稻插秧机 | 4行手扶步进式水稻插秧机 | 手扶式插秧机 | 江苏东洋机械有限公司 | 2ZS-4A(PF48) | 4340 | 手扶步进式；作业行数(行):4 | 插秧机结构形式:手扶步进式；作业行数(行):4 | 通用类 | 3.2 | 江苏省
种植施肥机械 | 栽植机械 | 水稻插秧机 | 4行手扶步进式水稻插秧机 | 手扶式插秧机 | 东风井关农业机械有限公司 | 2ZS-4B(PC4) | 4340 | 手扶步进式；4行；外形尺寸:(长X宽X高)2180X1500X930MM；整机质量:155KG；功率:2.9KW | "手扶步进式；4行；外形尺寸:(长X宽X高)2180X1500X930MM；整机质量:155KG；行距:300MM；功率:2.9KW；转速:1600R/MIN；插值机构形式:曲柄式；" | 通用类 | 2.9 | 湖北省
种植施肥机械 | 栽植机械 | 水稻插秧机 | 4行手扶步进式水稻插秧机 | 手扶式插秧机 | 江苏沃得高新农业装备有限公司(原:江苏沃得植保机械有限公司、沃得重工(中国)有限公司) | 2ZS-4 | 4340 | 工作行数:4行；手扶步进式；标定功率:3.3kw | 结构型式:手扶步进式；工作行数:4行；功率:3.3KW. | 通用类 | 3.3 | 江苏省
种植施肥机械 | 栽植机械 | 水稻插秧机 | 4行手扶步进式水稻插秧机 | 手扶式插秧机 | 中联重机股份有限公司 | 2ZF-4 | 4340 | 插秧机的结构形式:手扶步进式；作业行数(行):4；燃油种类:汽油 | 插秧机的结构形式:手扶步进式；作业行数(行):4 | 通用类 | 3.3 | 安徽省
种植施肥机械 | 栽植机械 | 水稻插秧机 | 4行手扶步进式水稻插秧机 | 手扶式水稻插秧机 | 常州市远播机械有限公司 | 2ZS-430S | 4340 | 结构型式:手扶步进式；功率:3.3KW；结构质量(KG):163；外形尺寸(MM):2140×1630×910；工作行数:4行；行距300MM； | 结构型式:手扶步进式；功率:3.3KW；结构质量(KG):163；外形尺寸(MM):2140×1630×910；工作行数:4行；行距300MM； | 通用类 | 3.3 | 江苏省
种植施肥机械 | 栽植机械 | 水稻插秧机 | 4行手扶步进式水稻插秧机 | 手扶步进式水稻插秧机 | 湖北菱木机械有限公司 | 2ZS-4B | 4340 | 结构形式:手扶步进式工作行数:4行 | 结构形式:手扶步进式工作行数:4行功率:3.6KW | 通用类 | 3.6 | 湖北省
种植施肥机械 | 栽植机械 | 水稻插秧机 | 4行手扶步进式水稻插秧机 | 手扶步进式水稻插秧机 | 湖北菱木机械有限公司 | 2ZS-4A | 4340 | 结构形式:手扶步进式工作行数:4行 | 结构形式:手扶步进式工作行数:4行功率:3.5KW | 通用类 | 3.5 | 湖北省
种植施肥机械 | 栽植机械 | 水稻插秧机 | 4行手扶步进式水稻插秧机 | 手扶式插秧机 | 大同农机(安徽)有限公司 | 2ZS-4B(DP488) | 4340 | 规格型号:2ZS-4B(DP488)；结构型式:手扶式；生产企业:上海兴博实业有限公司；牌号型号:GT600P；结构型式:风冷、4冲程、单缸汽油发动机；标定功率/转速(KW/r/min):2.9/3200；燃油种类:汽油；外形尺寸(长*宽*高):2410*1530*970；结构质量(kg):183；工作行数:4行,行距(mm)300；穴距(mm):125、140、160、185、200、215；插秧深度(mm):10-45；作业速度(km/h):0-0.75；作业小时生产率(hM2/h):0.1-0.2；单位作业量燃油消耗量(kg/hM2):≤5.25；行走轮结构形式:橡胶凸耳轮,行走轮直径(mm):660；插秧机构型式:曲柄摇杆式. | 规格型号:2ZS-4B(DP488)；结构型式:手扶式；生产企业:上海兴博实业有限公司；牌号型号:GT600P；结构型式:风冷、4冲程、单缸汽油发动机；标定功率/转速(KW/r/min):2.9/3200；燃油种类:汽油；外形尺寸(长*宽*高):2410*1530*970；结构质量(kg):183；工作行数:4行,行距(mm)300；穴距(mm):125、140、160、185、200、215；插秧深度(mm):10-45；作业速度(km/h):0-0.75；作业小时生产率(hM2/h):0.1-0.2；单位作业量燃油消耗量(kg/hM2):≤5.25；行走轮结构形式:橡胶凸耳轮,行走轮直径(mm):660；插秧机构型式:曲柄摇杆式. | 通用类 | 2.9 | 安徽省
种植施肥机械 | 栽植机械 | 水稻插秧机 | 4行手扶步进式水稻插秧机 | 手扶式水稻插秧机 | 江苏隆庆机械有限公司 | 2ZS-4A | 4340 | 规格型号:2ZS-4A；结构型式:手扶式；结构质量:160KG；工作行数:4行 | 发动机:风冷4冲程单缸汽油机发动机功率/标定转速:3.1/3600外形尺寸:2140X1590X910；结构质量:160KG；工作行数:4；行距:300MM；穴距:120、140、160、180、210；插秧深度:7~37MM；作业速度:1.22~2.77KM/H；作业小时生产率:0.10~0.16HM2/H单位作业量燃油消耗量:2.0~5.6KG/HM2前轮:直径660MM橡胶轮爪式插植机构形式:曲柄摇杆式 | 通用类 | 3.3 | 江苏省
种植施肥机械 | 栽植机械 | 水稻插秧机 | 4行手扶步进式水稻插秧机 | 手扶式插秧机 | 洋马农机(中国)有限公司 | 2ZQS-4A | 4340 | 手扶步进式；4行 | 插秧机的结构形式:手扶步进式；作业行数(行):4；功率/KW:2.6 | 通用类 | 2.6 | 江苏省
种植施肥机械 | 栽植机械 | 水稻插秧机 | 4行手扶步进式水稻插秧机 | 机动插秧机 | 南通富来威农业装备有限公司 | 2ZF-4K | 4340 | 4行,手扶步进式 | 行数:4行标定功率:3.3KW行距(MM):300标定转速(R/MIN):3600工作状态外形尺寸(长*宽*高)(MM):2140*1630*910变速方式:齿轮换挡 | 通用类 | 3.3 | 江苏省
种植施肥机械 | 栽植机械 | 水稻插秧机 | 4行手扶步进式水稻插秧机 | 手扶式水稻插秧机 | 樱田农机科技(泰州)有限公司 | 2ZS-4(spw-48c) | 4340 | 手扶步进式；4行 | 型号:2ZS-4(spw-48c)；结构型式:手扶式；标定功率:2.6KW；标定转速:3000R/MIN；工作状态外形尺寸(长×宽×高)MM:2140×1500×960；工作行数:4行；行距MM:300；穴距调节机构型式:齿轮调节；穴距调节档位数量个:6；变速方式:齿轮变速；行走前轮结构型式:橡胶凸耳轮；直径MM:Φ660；后轮:无；平衡机构型式:机械式；插植/栽植臂型式:曲柄摇杆式 | 通用类 | 2.6 | 江苏省
种植施肥机械 | 栽植机械 | 水稻插秧机 | 4行手扶步进式水稻插秧机 | 手扶步进式水稻插秧机 | 浙江裕田农业科技有限公司 | 2ZS-4A | 4340 | 手扶步进式；4行； | 结构型式:手扶步进式；配套动力额定功率/转速(kw/r/min):3.5/3600；工作状态外形尺寸(mm):2100*135*1020；作业速度(m/s):0.34~0.77；作业小时生产率(hM2/h):≤0.15；单位作业量燃油消耗量(kg/hM2):≤7.0；工作行数:4行；行距(mm):300；穴距调节机构型式:齿轮调节速；穴距调节档位数量:6个；穴距(mm):120,140；140,160；180,210；插秧/栽植深度(mm)7、15、22、30、37；移距(mm):10.6、13.8、15.3、17.3、19.7； | 通用类 | 3.3 | 浙江省
种植施肥机械 | 栽植机械 | 水稻插秧机 | 4行手扶步进式水稻插秧机 | 手扶式水稻插秧机 | 天长市万寿机械有限公司 | 2Z-4 | 4340 | 插秧机的结构形式:手扶步进式；作业行数(行):4 | 1、插秧机的结构形式:手扶步进式.2、作业行数:4行.3、规格型号:2Z-4型.4、配套发动机结构型式:单缸、四冲程、风冷汽油发动机.5、发动机标定功率/标定转速:3.3/3600KW/(R/MIN).6、外形尺寸(长×宽×高):2600×1480×880MM.7、结构质量:172KG.8、行距:300MM.9、穴距:120、140、160、170、190、210MM.10、插秧深度:8~46MM.11、作业速度:1.2~2.6KM/H.12、插植机构型式:曲柄摇杆式. | 通用类 | 3.3 | 安徽省
种植施肥机械 | 栽植机械 | 水稻插秧机 | 4行手扶步进式水稻插秧机 | 手扶式水稻插秧机 | 浙江禾洋农业科技有限公司 | 2ZS-4A | 4340 | 手扶步进式；4行； | 结构型式:两轮驱动手扶式；配套动力额定功率/转速(kw/r/min):3.3/3600；工作状态外形尺寸(mm):2140*1590*920；作业速度(m/s):0.34~0.77；作业小时生产率(hM2/h):0.10~0.16；单位作业量燃油消耗量(kg/hM2):2.0~5.6；工作行数:4行并列式；行距(mm):300；穴距调节机构型式:齿轮变速；穴距调节档位数量:3个；穴距(mm):120,140；140,160；180,210；插秧/栽植深度(mm)7~37(5级可调)；移距(mm):10.8/26,14.0/20,15.6/18；取样深度(mm):7~17(9级). | 通用类 | 3.3 | 浙江省
种植施肥机械 | 栽植机械 | 水稻插秧机 | 4行手扶步进式水稻插秧机 | 手扶式水稻插秧机 | 潍坊久瑞田农业装备有限公司 | 2ZS-4 | 4340 | 手扶步进式；4行 | 外形尺寸(长*宽*高)mm:2115*1620*1080；整机质量(kg):165；行距(mm):300,燃油种类:汽油；工作行数(行):4 | 通用类 | 3.3 | 山东省
种植施肥机械 | 栽植机械 | 水稻插秧机 | 6行及以上手扶步进式水稻插秧机 | 机动插秧机 | 南通富来威农业装备有限公司 | 2ZF-6E | 4400 | 手扶步进式,6行 | 行数:6行穴距(MM):125、143、160行距(MM):250(中央300)结构质量(KG):205插秧深度(MM):10-35插植机构型式:曲柄摇杆式 | 通用类 | 4.2 | 江苏省
种植施肥机械 | 栽植机械 | 水稻插秧机 | 6行及以上手扶步进式水稻插秧机 | 手扶式插秧机 | 久保田农业机械(苏州)有限公司 | 2ZS-6(SPW-68C) | 4400 | 手扶步进式；作业行数（行）：6 | 手扶步进式；.作业行数(行):6行... | 通用类 | 3.3 | 江苏省
种植施肥机械 | 栽植机械 | 水稻插秧机 | 6行及以上手扶步进式水稻插秧机 | 手扶式水稻插秧机 | 天长市万寿机械有限公司 | 2Z-6A | 4400 | 手扶步进式；6行及以上 | 1、插秧机的结构形式:手扶步进式.2、作业行数:6行.3、规格型号:2Z-6A型.4、发动机结构型式:单缸、四冲程、强制空气冷却.5、发动机标定功率/标定转速:3.3/3600KW/(R/MIN).6、外形尺寸(长×宽×高):2400×1880×960MM.7、结构质量:180KG.8、行距:250、250、300、250、250MM.9、穴距:120、140、140、160、180、210MM.10、插秧深度:10~35MM.11、作业速度:1.3~2.63KM/H.12、插植机构型式:曲柄摇杆式. | 通用类 | 3.3 | 安徽省
种植施肥机械 | 栽植机械 | 水稻插秧机 | 6行及以上手扶步进式水稻插秧机 | 手扶式插秧机 | 江苏沃得高新农业装备有限公司(原:江苏沃得植保机械有限公司、沃得重工(中国)有限公司) | 2ZS-6B | 4400 | 工作行数:6行；手扶步进式；标定功率：3.7kW | 结构型式:手扶步进式；工作行数:6行；功率:3.7KW | 通用类 | 3.7 | 江苏省
种植施肥机械 | 栽植机械 | 水稻插秧机 | 6行及以上手扶步进式水稻插秧机 | 手扶式水稻插秧机 | 山东元鸣机械有限公司 | 2ZS-630 | 4400 | 手扶步进式；6行 | 结构形式:手扶式；工作行数:6行；标定功率:3.3KW；外形尺寸(长×宽×高):2370MM×1930MM×910MM；结构质量:187KG；行距:300MM；穴距:120/140/160/180/210MM；插秧机构型式:曲柄摇杆式；插秧深度:15~37MM；作业速度1.0~1.8KM/H；作业小时生产率:0.10~0.25HM2/H. | 通用类 | 3.3 | 山东省
种植施肥机械 | 栽植机械 | 水稻插秧机 | 6行及以上手扶步进式水稻插秧机 | 手扶式插秧机 | 江苏永涛实业有限公司 | 2ZS-6A | 4400 | 配套发动机功率:3.3KW；燃油种类:汽油；外形尺寸(长X宽X高)MM:2370X1930X910；结构质量:190KG；工作行数:6行；行距:300MM；穴距:120、140、160、180、210MM；插秧深度:7~37MM(5级)；作业速度:1.01~2.77KM/H；作业小时生产率:0.1~0.3HM2/H；单位作业量燃油消耗量:2.0~4.5KG/HM2；行走轮:结构型式:粗轮毂橡胶轮；直径:￠660；插植结构型式:曲柄连杆式往复直插 | 配套发动机功率:3.3KW；燃油种类:汽油；外形尺寸(长×宽×高)MM:2370×1930×910；结构质量:190KG；手扶步进式,工作行数:6行；行距:300MM；穴距:120、140、160、180、210MM；插秧深度:7~37MM(5级)；作业速度:1.01~2.77KM/H；作业小时生产率:0.1~0.3HM2/H；单位作业量燃油消耗量:2.0~4.5KG/HM2；行走轮:结构型式:粗轮毂橡胶轮；直径:￠660；插植结构型式:曲柄连杆式往复直插 | 通用类 | 3.3 | 江苏省
种植施肥机械 | 栽植机械 | 水稻插秧机 | 6行及以上手扶步进式水稻插秧机 | 步行式机动水稻插秧机 | 浙江小精农机制造有限公司 | 2ZX-630 | 4400 | 手扶步进式；6行 | 手扶步进式；行数:6行；行距:300MM；株距:126/139/169/174/192/233 | 通用类 | 3.3 | 浙江省
种植施肥机械 | 栽植机械 | 水稻插秧机 | 6行及以上手扶步进式水稻插秧机 | 手扶步进式插秧机 | 盐城满田星农业装备有限公司 | 2ZS-6F | 4400 | 手扶步进式；6行 | 手扶步进式工作行数:6行行距:300MM(中间1行)+250MM(其它) | 通用类 | 3.3 | 江苏省
种植施肥机械 | 栽植机械 | 水稻插秧机 | 6行及以上手扶步进式水稻插秧机 | 手扶式插秧机 | 东风井关农业机械有限公司 | 2ZS-6A(PC6-80) | 4400 | 手扶步进式；6行；外形尺寸：2180*2100*1030；结构质量：180kg；功率：2.9KW | 手扶步进式；6行；外形尺寸:2180*2100*1030；结构质量:180KG；功率:2.9KW；发动机生产厂家:常州川崎光阳发动机有限公司/上海兴博实业有限公司；功率:2.9KW；型号:FJ180G/GT600LC | 通用类 | 2.9 | 湖北省
种植施肥机械 | 栽植机械 | 水稻插秧机 | 6行及以上手扶步进式水稻插秧机 | 步行式机动水稻插秧机 | 浙江小精农机制造有限公司 | 2ZX-825 | 4400 | 手扶步进式；8行 | 手扶步进式；行数:8行；行距:250MM；株距:126/139/169/174/192/233 | 通用类 | 3.3 | 浙江省
种植施肥机械 | 栽植机械 | 水稻插秧机 | 6行及以上手扶步进式水稻插秧机 | 手扶步进式水稻插秧机 | 盐城满田星农业装备有限公司 | 2ZS-6K | 4400 | 手扶步进式；6行 | 手扶步进式；工作行数:6行行距:300MM(中间1行)+250MM(其它) | 通用类 | 3.3 | 江苏省
种植施肥机械 | 栽植机械 | 水稻插秧机 | 6行及以上手扶步进式水稻插秧机 | 手扶式插秧机 | 江苏沃得高新农业装备有限公司(原:江苏沃得植保机械有限公司、沃得重工(中国)有限公司) | 2ZS-6A | 4400 | 工作行数:6行；手扶步进式；标定功率：3.7kW | 结构型式:手扶步进式；工作行数:6行；功率:3.7KW | 通用类 | 3.7 | 江苏省
种植施肥机械 | 栽植机械 | 水稻插秧机 | 6行及以上手扶步进式水稻插秧机 | 手扶步进式水稻插秧机 | 盐城满田星农业装备有限公司 | 2ZS-6C | 4400 | 手扶步进式；6行 | 手扶步进式；工作行数:6行行距:300MM | 通用类 | 3.3 | 江苏省
种植施肥机械 | 栽植机械 | 水稻插秧机 | 6行及以上手扶步进式水稻插秧机 | 手扶式插秧机 | 久保田农业机械(苏州)有限公司 | 2ZS-6C(SPW-68C25) | 4400 | 手扶步进式；作业行数（行）：6 | 手扶步进式；.作业行数(行):6行... | 通用类 | 3.5 | 江苏省
种植施肥机械 | 栽植机械 | 水稻插秧机 | 6行及以上手扶步进式水稻插秧机 | 步行式机动水稻插秧机 | 浙江小精农机制造有限公司 | 2ZX-818/30 | 4400 | 手扶步进式；8行 | 手扶步进式；行数:8行；行距:180/300MM；株距:126/139/169/174/192/233 | 通用类 | 3.3 | 浙江省
种植施肥机械 | 栽植机械 | 水稻插秧机 | 6行及以上手扶步进式水稻插秧机 | 步行式机动水稻插秧机 | 浙江小精农机制造有限公司 | 2ZX-1018 | 4400 | 手扶步进式；10行 | 手扶步进式；行数:10行；行距:180MM；株距:126/139/169/174/192/233 | 通用类 | 3.3 | 浙江省
种植施肥机械 | 栽植机械 | 水稻插秧机 | 6行及以上手扶步进式水稻插秧机 | 手扶式插秧机 | 江苏沃得高新农业装备有限公司(原:江苏沃得植保机械有限公司、沃得重工(中国)有限公司) | 2ZS-6 | 4400 | 工作行数:6行；手扶步进式；标定功率：3.3kW | 工作行数:6行、手扶步进式、标定功率:3.3KW. | 通用类 | 3.3 | 江苏省
种植施肥机械 | 栽植机械 | 水稻插秧机 | 6行及以上手扶步进式水稻插秧机 | 手扶式插秧机 | 江苏常发农业装备股份有限公司 | 2ZS-6 | 4400 | 手扶步进式；6行 | 整机结构型式:手扶式,外形尺寸(长×宽×高):2140MM×1530MM×910MM,结构质量:172KG,MZ175B8EA0汽油发动机,标定功率:3.3KW,标定转速:3000R/MIN,燃油种类:汽油,工作行数:6行,行距:250MM,中间300MM,穴距(MM):120、140、160、180、210,插秧深度:15-35MM,插秧机构型式:曲柄连杆式 | 通用类 | 3.3 | 江苏省
种植施肥机械 | 栽植机械 | 水稻插秧机 | 6行及以上手扶步进式水稻插秧机 | 手扶式插秧机 | 井关农机(常州)有限公司 | 2ZS-6A(PC6-80) | 4400 | 插秧机的结构形式:手扶步进式；作业行数(行):6 | 手扶步进式；行数:6行；机体运输尺寸(MM):2180*2100*930；整机质量:180KG；风冷1缸4冲程OHV汽油发动机；标定功率/标定转速KW/(R/MIN):2.9/1600； | 通用类 | 2.9 | 江苏省
种植施肥机械 | 栽植机械 | 水稻插秧机 | 6行及以上手扶步进式水稻插秧机 | 手扶式插秧机 | 常州常柴厚生农业装备有限公司 | 2ZS-6 | 4400 | 整机结构型式:手扶式；配套动力:雅马哈MZ175,3.3/3600KW/RPM；工作行数:6行；行距:300MM；株距:120、140、160、180、210MM；插秧深度:7~37(5级)MM； | 整机结构型式:手扶式；配套动力:雅马哈MZ175,3.3/3600KW/RPM；工作行数:6行；行距:300MM；株距:120、140、160、180、210MM；插秧深度:7~37(5级)MM； | 通用类 | 3.3 | 江苏省
种植施肥机械 | 栽植机械 | 水稻插秧机 | 6行及以上手扶步进式水稻插秧机 | 机动插秧机 | 南通富来威农业装备有限公司 | 2ZF-6AK | 4400 | 手扶步进式；6行 | 配套发动机型号:雅马哈MZ175B8EA0,:3.3KW行数:6行穴距(MM):120、140、160、180、210行距(MM):300结构质量(KG):195插秧深度(MM):4-40(5级)插植机构型式:曲柄摇杆式 | 通用类 | 3.3 | 江苏省
种植施肥机械 | 栽植机械 | 水稻插秧机 | 6行及以上手扶步进式水稻插秧机 | 手扶式水稻插秧机 | 江苏东禾机械有限公司 | 2ZS-6(PL600) | 4400 | 手扶步进式；6行 | 插秧机的结构形式:手扶步进式；作业行数(行):6 | 通用类 | 3.3 | 江苏省
种植施肥机械 | 栽植机械 | 水稻插秧机 | 6行及以上手扶步进式水稻插秧机 | 手扶式水稻插秧机 | 山东华盛农业药械有限责任公司 | 2ZS-630 | 4400 | 手扶步进式、工作行数6行、发动机:168F3.2KW、行距:300MM、穴距120、140、160、180、210MM、行走轮:橡胶轮Φ600MM、插秧机构形式:曲柄摇杆式 | 结构形式:手扶式外形尺寸(长*宽*高):2370MM*1930MM*910MM整机质量:190KG配套动力形式:单缸、风冷、四冲程配套动力型号:168F配套动力功率:3.2KW工作行数:6行行距:300MM穴距:120MM、140MM、160MM、180MM、210MM插秧深度:7MM、13MM、19MM、25MM、31MM、37MM作业速度:1.2-2.8KM/H行走轮结构形式:橡胶轮式行走轮直径:660MM插秧机构形式:曲柄摇杆式 | 通用类 | 3.2 | 山东省
种植施肥机械 | 栽植机械 | 水稻插秧机 | 6行及以上手扶步进式水稻插秧机 | 手扶式插秧机 | 华创机器人制造有限公司 | 2ZS-6G | 4400 | 1.整机结构形式:手扶步进式；2.配套动力型号:MZ175-B-1；3.型式:风冷4冲程OHV发动机；4.标定功率(KW):3.3；5.外形尺寸(长×宽×高):2370MM×1930MM×910MM,结构质量(KG):187,工作行数(行):6,行距(MM):300,穴距(MM):120、140、160、180、210；6.插秧机构型式:曲柄摇杆式发动机型号:MZ175-B-1功率(KW):3.3 | 外形尺寸(长×宽×高):2370MM×1930MM×910MM；2.结构质量(KG):187；3.插秧机的结构形式:手扶式；6、.作业行数(行):6；5.行距(MM):300. | 通用类 | 3.3 | 山东省
种植施肥机械 | 栽植机械 | 水稻插秧机 | 6行及以上手扶步进式水稻插秧机 | 手扶式水稻插秧机 | 江苏德顺精密机械有限公司 | 2ZS-6B | 4400 | 插秧机的结构形式:手扶步进式；作业行数(行):6 | 2ZS-6B型手扶式水稻插秧机,配备了风冷四冲程汽油发动机,功率3.3KW；采用曲柄摇杆式插植机构,工作行数6行,行距30CM；行走轮为粗轮毂、橡胶轮胎. | 通用类 | 3.3 | 江苏省
种植施肥机械 | 栽植机械 | 水稻插秧机 | 6行及以上手扶步进式水稻插秧机 | 手扶步进式插秧机 | 苏州久富农业机械有限公司 | 2ZS-6(F6) | 4400 | 插秧机的结构形式:手扶步进式；作业行数(行):6 | 插秧机的结构形式:手扶步进式；作业行数(行):6 | 通用类 | 3.3 | 江苏省
种植施肥机械 | 栽植机械 | 水稻插秧机 | 6行及以上手扶步进式水稻插秧机 | 手扶式水稻插秧机 | 常州市远播机械有限公司 | 2ZS-630S | 4400 | 结构型式:手扶步进式；功率:3.3KW；结构质量(KG):188；外形尺寸(MM):2370×1930×910；工作行数:6行；行距300MM； | 结构型式:手扶步进式；功率:3.3KW；结构质量(KG):188；外形尺寸(MM):2370×1930×910；工作行数:6行；行距300MM； | 通用类 | 3.3 | 江苏省
种植施肥机械 | 栽植机械 | 水稻插秧机 | 6行及以上手扶步进式水稻插秧机 | 手扶式插秧机 | 东风井关农业机械有限公司 | 2ZS-6B(ENP6) | 4400 | 手扶步进式；6行； | 手扶步进式；6行；外形尺寸:2180*2100*1030；结构质量:180KG；功率:2.9KW；标定转速:1600R/MIN；发动机生产厂家:常州川崎光阳发动机有限公司/上海兴博实业有限公司；功率:2.9KW；型号:FJ180G/GT600LC | 通用类 | 2.9 | 湖北省
种植施肥机械 | 栽植机械 | 水稻插秧机 | 6行及以上手扶步进式水稻插秧机 | 手扶式水稻插秧机 | 浙江禾洋农业科技有限公司 | 2ZS-6A | 4400 | 手扶步进式；6行； | 结构型式:两轮驱动手扶式；配套动力额定功率/转速(kw/r/min):3.3/3600；工作状态外形尺寸(mm):2370*2100*920；作业速度(m/s):0.34~0.77；作业小时生产率(hM2/h):0.10~0.32；单位作业量燃油消耗量(kg/hM2):≤6.0；工作行数:6行并列式；行距(mm):300；穴距调节机构型式:齿轮变速；穴距调节档位数量:3个；穴距(mm):120,140；140,160；180,210；插秧/栽植深度(mm)7~37(5级可调)；移距(mm):10.8/26,14.0/20,15.6/18；取样深度(mm):7~17(9级). | 通用类 | 3.3 | 浙江省
种植施肥机械 | 栽植机械 | 水稻插秧机 | 6行及以上手扶步进式水稻插秧机 | 手扶式水稻插秧机 | 天长市万寿机械有限公司 | 2Z-6 | 4400 | 插秧机的结构形式:手扶步进式；作业行数(行):6 | 1、插秧机的结构形式:手扶步进式.2、作业行数:6行.3、规格型号:2Z-6型.4、发动机结构型式:单缸、四冲程、风冷汽油发动机.5、发动机标定功率/标定转速:3.3/3600KW/(R/MIN).6、外形尺寸(长×宽×高):2400×2170×960MM.7、结构质量:187KG.8、行距:300MM.9、穴距:120、140、160、180、210MM.10、插秧深度:7~37MM.11、作业速度:1.01~2.77KM/H.12、插植机构型式:曲柄摇杆式. | 通用类 | 3.3 | 安徽省
种植施肥机械 | 栽植机械 | 水稻插秧机 | 6行及以上手扶步进式水稻插秧机 | 手扶步进式水稻插秧机 | 浙江裕田农业科技有限公司 | 2ZS-6A | 4400 | 手扶步进式；6行； | 结构型式:手扶步进式；配套动力额定功率/转速(kw/r/min):3.5/3600；工作状态外形尺寸(mm):23750*2170*935；作业速度(m/s):0.28~0.77；作业小时生产率(hM2/h):≤0.2；单位作业量燃油消耗量(kg/hM2):≤6.0；工作行数:6行；行距(mm):300；穴距调节机构型式:齿轮调节速；穴距调节档位数量:6个；穴距(mm):120,140；140,160；180,210；插秧/栽植深度(mm)7、15、22、30、37；移距(mm):10.6、13.8、15.3、17.3、19.7； | 通用类 | 3.3 | 浙江省
种植施肥机械 | 栽植机械 | 水稻插秧机 | 6行及以上手扶步进式水稻插秧机 | 手扶步进式水稻插秧机 | 浙江裕田农业科技有限公司 | 2ZS-6B | 4400 | 手扶步进式；6行； | 结构型式:手扶步进式；配套动力额定功率/转速(kw/r/min):3.5/3600；工作状态外形尺寸(mm):2450*1920*960；作业速度(m/s):0.28~0.77；作业小时生产率(hM2/h):≤0.18；单位作业量燃油消耗量(kg/hM2):≤6.5；工作行数:6行；行距(mm):250(中央300)；穴距调节机构型式:齿轮调节速；穴距调节档位数量:6个；穴距(mm):120,140；140,160；180,210；插秧/栽植深度(mm)7、15、22、30、37；移距(mm):10.6、13.8、15.3、17.3、19.7； | 通用类 | 3.3 | 浙江省
种植施肥机械 | 栽植机械 | 水稻插秧机 | 6行及以上手扶步进式水稻插秧机 | 手扶式水稻插秧机 | 江苏悦达智能农业装备有限公司 | 2ZX-630 | 4400 | 手扶步进式；6行 | 结构型式:手扶式；外形尺寸(工作状态,长×宽×高)mm:2180X2100X990；结构质量(kg):175；行距(cm):30；；工作行数:6；穴距调节机构型式:机械式；穴距调节档位数量:6；变速方式:齿轮变速；行走轮型式:前挂胶铁轮、后；前轮直径:660mm；后轮直径:mm；平衡机构型式:；插植/栽植臂型式:曲柄连杆式 | 通用类 | 3.3 | 江苏省
种植施肥机械 | 栽植机械 | 水稻插秧机 | 6行及以上手扶步进式水稻插秧机 | 手扶式水稻插秧机 | 樱田农机科技(泰州)有限公司 | 2ZS-6(spw-68c) | 4400 | 手扶步进式；6行 | 型号:2ZS-6(spw-68c)；结构型式:手扶式；标定功率:3.3KW；标定转速:3600R/MIN；工作状态外形尺寸(长×宽×高)MM:2420×1930×920；工作行数:6行；行距MM:300；穴距调节机构型式:齿轮调节；穴距调节档位数量个:6；变速方式:齿轮变速；行走前轮结构型式:橡胶凸耳轮；直径MM:Φ660；后轮:无；平衡机构型式:机械式；插植/栽植臂型式:曲柄摇杆式 | 通用类 | 3.3 | 江苏省
种植施肥机械 | 栽植机械 | 水稻插秧机 | 6行及以上手扶步进式水稻插秧机 | 手扶步进式水稻插秧机 | 湖北菱木机械有限公司 | 2ZS-6A | 4400 | 结构形式:手扶步进式工作行数:6行 | 结构形式:手扶步进式工作行数:6行功率:3.5KW | 通用类 | 3.5 | 湖北省
种植施肥机械 | 栽植机械 | 水稻插秧机 | 6行及以上手扶步进式水稻插秧机 | 手扶式插秧机 | 洋马农机(中国)有限公司 | 2ZQS-6(AP6) | 4400 | 手扶步进式；6行 | 插秧机的结构形式:手扶步进式；作业行数(行):6；功率/KW:2.6 | 通用类 | 2.6 | 江苏省
种植施肥机械 | 栽植机械 | 水稻插秧机 | 6行及以上手扶步进式水稻插秧机 | 手扶式插秧机 | 盐城市盾田机械制造有限公司 | 2ZS-6H | 4400 | 手扶步进式；6行 | 插秧机结构型式:手扶步进式；工作行数:6行 | 通用类 | 3.3 | 江苏省
种植施肥机械 | 栽植机械 | 水稻插秧机 | 6行及以上手扶步进式水稻插秧机 | 手扶式插秧机 | 江苏东洋机械有限公司 | 2ZS-6(P68) | 4400 | 手扶步进式；6行 | 插秧机结构形式:手扶步进式；作业行数(行):6 | 通用类 | 3.2 | 江苏省
种植施肥机械 | 栽植机械 | 水稻插秧机 | 6行及以上手扶步进式水稻插秧机 | 手扶式插秧机 | 江苏东洋机械有限公司 | 2ZS-6Z(P68Z) | 4400 | 手扶步进式；6行 | 插秧机结构形式:手扶步进式；作业行数(行):6 | 通用类 | 3.5 | 江苏省
种植施肥机械 | 栽植机械 | 水稻插秧机 | 6行及以上手扶步进式水稻插秧机 | 手扶式水稻插秧机 | 江苏隆庆机械有限公司 | 2ZS-6Z | 4400 | 规格型号:2ZS-6Z；结构型式:手扶步进式；工作行数:6行 | 发动机:风冷4冲程单缸汽油机发动机功率/标定转速:3.3/3600外形尺寸:2370X1800X910；结构质量:187KG；工作行数:6；行距:250(中间300MM)；穴距:120、140、160、180、210；插秧深度:7~37MM；作业速度:1.22~2.77KM/H；作业小时生产率:0.10~0.32HM2/H前轮:直径660MM橡胶轮爪式插植机构形式:曲柄摇杆式 | 通用类 | 3.3 | 江苏省
种植施肥机械 | 栽植机械 | 水稻插秧机 | 6行及以上手扶步进式水稻插秧机 | 手扶式水稻插秧机 | 江苏隆庆机械有限公司 | 2ZS-6 | 4400 | 产品型号:2ZS-6；产品名称:手扶式水稻插秧机；结构型式:手扶式；工作行数:6行； | 发动机:风冷4冲程单缸汽油机发动机功率/标定转速:3.3/3600外形尺寸:2400X2100X910；结构质量:190KG；工作行数:6；行距:300MM；穴距:120、140、160、180、210；插秧深度:7~37MM；作业速度:0~2.7KM/H；作业小时生产率:0.10~0.32HM2/H前轮:直径660MM橡胶轮爪式插植机构形式:曲柄摇杆式 | 通用类 | 3.3 | 江苏省
种植施肥机械 | 栽植机械 | 水稻插秧机 | 6行及以上手扶步进式水稻插秧机 | 步行式水稻插秧机 | 浙江小精农机制造有限公司 | 2ZX-625 | 4400 | 手扶步进式；行数：6行；行距：250mm；株距：126/139/169/174/192/233 | 手扶步进式；行数:6行；行距:250mm；株距:126/139/169/174/192/233 | 通用类 | 3.3 | 浙江省
种植施肥机械 | 栽植机械 | 水稻插秧机 | 6行及以上手扶步进式水稻插秧机 | 手扶式水稻插秧机 | 潍坊久瑞田农业装备有限公司 | 2ZS-6 | 4400 | 手扶步进式；6行 | 外形尺寸(长*宽*高)mm:2415*2280*1070；整机质量(kg):187；燃油种类:汽油；行距(mm):300；工作行数(行):6 | 通用类 | 3.3 | 山东省
种植施肥机械 | 栽植机械 | 水稻插秧机 | 6行及以上手扶步进式水稻插秧机 | 步行式制种水稻插秧机 | 浙江小精农机制造有限公司 | 2ZX-818 | 4400 | 手扶步进式；行数：8行；行距：180mm；株距：126/139/169/174/192/233 | 手扶步进式；行数:8行；行距:180mm；株距:126/139/169/174/192/233 | 通用类 | 3.3 | 浙江省
种植施肥机械 | 栽植机械 | 水稻插秧机 | 6行及以上手扶步进式水稻插秧机 | 手扶式插秧机 | 湖北名泰机电有限公司 | 2ZS-630 | 4400 | 6行，手扶式；结构型式：手扶式；配套发动机功率：3.3kW；标定转数（r/min)：3600；行距：300mm；穴距调节型式：弹簧式；穴距调节档数量：5个；行走轮结构型式：橡胶防滑轮；直径：660mm；变速方式：机械变速 | 6行,手扶步进式；结构型式:手扶式；配套发动机功率:3.3kW；标定转数(r/min):3600；行距:300mm；穴距调节型式:弹簧式；穴距调节档数量:5个；行走轮结构型式:橡胶防滑轮；直径:660mm；变速方式:机械变速 | 通用类 | 3.3 | 湖北省
种植施肥机械 | 栽植机械 | 水稻插秧机 | 6—7行四轮乘坐式水稻插秧机 | 乘坐式高速插秧机 | 洋马农机(中国)有限公司 | 2ZGZ-6 | 29200 | 该产品补贴分档的关键技术参数:插秧机的结构形式:四轮乘坐式作业行数(行):6功率:7.1KW | 插秧机的结构形式:四轮乘坐式；作业行数(行):6 | 通用类 | 7.1 | 江苏
种植施肥机械 | 栽植机械 | 水稻插秧机 | 6—7行四轮乘坐式水稻插秧机 | 乘坐式高速插秧机 | 久保田农业机械(苏州)有限公司 | 2ZGQ-6B(NSPU-68CM) | 29200 | 四轮乘坐式；6行 | 四轮乘坐式；.作业行数(行):6行... | 通用类 | 8.5 | 江苏省
种植施肥机械 | 栽植机械 | 水稻插秧机 | 6—7行四轮乘坐式水稻插秧机 | 乘座式高速插秧机 | 久保田农业机械(苏州)有限公司 | 2ZGQ-6D(NSPU-68CMD) | 29200 | 四轮乘坐式；6行 | 四轮乘坐式；.作业行数(行):6行... | 通用类 | 12.7 | 江苏省
种植施肥机械 | 栽植机械 | 水稻插秧机 | 6—7行四轮乘坐式水稻插秧机 | 乘坐式高速插秧机 | 洋马农机(中国)有限公司 | 2ZGQ-6D(VP6D) | 29200 | 插秧机的结构形式:四轮乘坐式作业行数(行):6 | 插秧机的结构形式:四轮乘坐式；作业行数(行):6柴油发动机排放标准:国Ⅲ | 通用类 | 12.8
种植施肥机械 | 栽植机械 | 水稻插秧机 | 6—7行四轮乘坐式水稻插秧机 | 乘坐式高速插秧机 | 江苏沃得高新农业装备有限公司(原:江苏沃得植保机械有限公司、沃得重工(中国)有限公司) | 2ZGF-6A | 29200 | 工作行数：6行；四轮乘坐式；标定功率：14.7kW | 工作行数:6行、四轮乘坐式、标定功率:14.7KW | 通用类 | 14.7 | 江苏省
种植施肥机械 | 栽植机械 | 水稻插秧机 | 6—7行四轮乘坐式水稻插秧机 | 乘座式高速插秧机 | 久保田农业机械(苏州)有限公司 | 2ZGQ-6G1(SPV-6C) | 29200 | 四轮乘坐式；作业行数（行）：6 | 四轮乘坐式；.作业行数(行):6行... | 通用类 | 9.2 | 江苏省
种植施肥机械 | 栽植机械 | 水稻插秧机 | 6—7行四轮乘坐式水稻插秧机 | 钵苗乘坐式高速插秧机 | 常州亚美柯机械设备有限公司 | 2ZB-6AK(RXA-60TK) | 29200 | 四轮乘坐式；6行 | 整机结构型式:钵苗乘坐式六行；外形尺寸(长×宽×高):3250×2105×2150mm(运输)/3250×2730×2150mm(作业)；整机质量:726kg；配套动力生产企业:上海兴博实业有限公司；牌号型号:GT1300；结构型式:斜式、风冷、4冲程汽油机；标定功率/额定转速:6.6/3600(kW/r/min)；燃油种类:汽车；工作行数:6行、行距:330/270mm(宽窄行)；穴距(mm):124、130、132、138、141、145、147、155、157、165、168、179、207、219、234、249、265、282；插秧深度:10-40mm；作业速度:0.23-1.25m/s；作业小时生产率:0.27-0.39hM2/h；单位作业量燃油消耗量:4.6-5.9kg/hM2；插秧机构型式:回转滑道式 | 通用类 | 6.6 | 江苏省
种植施肥机械 | 栽植机械 | 水稻插秧机 | 6—7行四轮乘坐式水稻插秧机 | 乘座式高速插秧机 | 井关农机(常州)有限公司 | 2Z-6B4(PZ60-AHGR) | 29200 | 插秧机的结构形式:四轮乘坐式高速插秧机；作业行数(行):6 | 四轮乘坐式；插植行数:6行；机体运输尺寸(MM):3060*2120*2485；整机质量:690KG；风冷2缸4冲程OHV汽油发动机；标定功率11.9KW；标定转速3600R/MIN； | 通用类 | 11.9 | 江苏省
种植施肥机械 | 栽植机械 | 水稻插秧机 | 6—7行四轮乘坐式水稻插秧机 | 乘座式高速插秧机 | 久保田农业机械(苏州)有限公司 | 2ZGQ-6G2(SPV-6CM) | 29200 | 四轮乘坐式；作业行数（行）：6 | 四轮乘坐式；.作业行数(行):6行... | 通用类 | 9.2 | 江苏省
种植施肥机械 | 栽植机械 | 水稻插秧机 | 6—7行四轮乘坐式水稻插秧机 | 乘坐式高速插秧机 | 南通富来威农业装备有限公司 | 2ZG-6DK | 29200 | 四轮乘坐式；6行 | 行数:6行形式:四轮乘坐式外形尺寸(长×宽×高)(MM):3075×2200×2120结构重量(KG):625/670发动机型号:本田GX610K1汽油机/百力通3564汽油机档位:前进2档,后退1档标定功率(KW):10.3/10.8 | 通用类 | 10.8 | 江苏省
种植施肥机械 | 栽植机械 | 水稻插秧机 | 6—7行四轮乘坐式水稻插秧机 | 乘坐式高速插秧机 | 常州东风农机集团有限公司 | 2ZG-630 | 29200 | 结构形式：高速乘坐式，工作行数：6行，配套发动机功率：12.8KW， 配套国三动力柴油机：洋马3TNM68-C | 结构形式:高速乘坐式,工作行数:6行,配套发动机功率:12.8KW,配套国三动力柴油机:洋马3TNM68-C | 通用类 | 12.8 | 江苏省
种植施肥机械 | 栽植机械 | 水稻插秧机 | 6—7行四轮乘坐式水稻插秧机 | 乘坐式高速水稻插秧机 | 浙江小精农机制造有限公司 | 2ZG-630A | 29200 | 四轮乘坐式；6行 | 四轮乘坐式；行数:6行；行距:300MM；株距:110/120/140/160/170/180/210/240 | 通用类 | 14.4 | 浙江省
种植施肥机械 | 栽植机械 | 水稻插秧机 | 6—7行四轮乘坐式水稻插秧机 | 乘坐式高速插秧机 | 中联重机股份有限公司 | 2ZGQ-6 | 29200 | 插秧机的结构形式:四轮乘坐式；作业行数(行)；6 | 结构型式:四轮乘坐式高速；工作行数:6行； | 通用类 | 11.4 | 安徽省
种植施肥机械 | 栽植机械 | 水稻插秧机 | 6—7行四轮乘坐式水稻插秧机 | 水稻高速插秧机 | 中机南方机械股份有限公司 | 2ZG630C | 29200 | 四轮乘坐式；工作行数:6行 | 四轮乘坐式；工作行数:6行；发动机型号:3TNM68-A；配套功率(KW)及制造商:14.7/洋马发动机有限公司；型式:水冷4冲程3缸柴油机；外形尺寸(长×宽×高)MM:3250×2200×2100；结构质量(KG):720；行距(MM):300；穴距:120、140、160、180、210. | 通用类 | 14.7 | 浙江省
种植施肥机械 | 栽植机械 | 水稻插秧机 | 6—7行四轮乘坐式水稻插秧机 | 乘坐式高速插秧机 | 苏州久富农业机械有限公司 | 2ZG-6D(G6) | 29200 | 国三发动机；型号:洋马3TNM68；功率:14.1；结构型式:四轮乘坐式；工作行数:6行 | 国三发动机；型号:洋马3TNM68；功率:14.1；结构型式:四轮乘坐式；工作行数:6行 | 通用类 | 14.1 | 江苏省
种植施肥机械 | 栽植机械 | 水稻插秧机 | 6—7行四轮乘坐式水稻插秧机 | 水稻高速插秧机 | 中机南方机械股份有限公司 | 2ZG630A | 29200 | 四轮乘坐式；工作行数:6行 | 四轮乘坐式；工作行数:6行；发动机型号:CH18；型式:风冷两缸汽油机；配套功率(KW)及制造商:12.5/美国科勒公司；外形尺寸(长×宽×高)MM:3250×2275×1495；结构质量(KG):700；行距(MM):300；穴距:120、140、160、180、210. | 通用类 | 12.5 | 浙江省
种植施肥机械 | 栽植机械 | 水稻插秧机 | 6—7行四轮乘坐式水稻插秧机 | 高速乘坐式插秧机 | 江苏常发农业装备股份有限公司 | 2ZC-6DN | 29200 | 高速乘坐式,6行、标定功率:18.5KW | 整机结构型式:高速乘坐式,外形尺寸(长×宽×高):3130MM×2130MM×2450MM,结构质量:705KG,发动机型号:3TNM72-A,标定功率:18.5KW,标定转速:3600R/MIN,燃油种类:柴油,工作行数:6行,行距:300MM,穴距(MM):110、120、140、170、180、210、250,插秧深度:15-60MM,插秧机构型式:回转式 | 通用类 | 18.5 | 江苏省
种植施肥机械 | 栽植机械 | 水稻插秧机 | 6—7行四轮乘坐式水稻插秧机 | 乘座式高速插秧机 | 井关农机(常州)有限公司 | 2Z-6B2(PZ60-HDRT) | 29200 | 插秧机的结构形式:四轮乘坐式；作业行数(行):6 | 四轮乘坐式；工作行数:6行；机体运输尺寸(MM):3220*2110*2380；整机质量:720KG；水冷3缸4冲程柴油发动机；标定功率:13.9KW；标定转速:2300R/MIN； | 通用类 | 13.9 | 江苏省
种植施肥机械 | 栽植机械 | 水稻插秧机 | 6—7行四轮乘坐式水稻插秧机 | 乘坐式高速插秧机 | 江苏东洋机械有限公司 | 2ZGQ-6D(PD60D) | 29200 | 四轮乘坐式；作业行数(行):6；国Ⅲ发动机 | 插秧机结构形式:四轮乘坐式；作业行数(行):6柴油发动机、排放阶段:国Ⅲ、型号:3TNM72-C | 通用类 | 15.6 | 江苏省
种植施肥机械 | 栽植机械 | 水稻插秧机 | 6—7行四轮乘坐式水稻插秧机 | 高速插秧机 | 山东华盛农业药械有限责任公司 | 2Z-630 | 29200 | 四轮驱动乘坐式高速机、工作行数6行、发动机:HONDAGX63012KW、行距:200MM、穴距:120、140、160、190、230、270MM、插秧深度:12、21、30、39、48MM；前轮:橡胶Φ650MM；后轮:橡胶轮Φ900MM；插秧机构形式:旋转 | 结构形式:四轮驱动乘坐式高速机外形尺寸(长*宽*高):3110MM*2080MM*1900MM整机质量:640KG配套动力形式:双缸、风冷、四冲程配套动力型号:HONDA牌GX630配套动力功率:12KW工作行数:6行行距:300MM穴距:120MM、140MM、160MM、190MM、230MM、270MM插秧深度:12MM、21MM、30MM、39MM、48MM作业速度:<=5KM/H行走轮结构形式:橡胶轮式行走轮前轮直径:650MM行走轮后轮直径:900MM插秧机构形式:旋转 | 通用类 | 12 | 山东省
种植施肥机械 | 栽植机械 | 水稻插秧机 | 6—7行四轮乘坐式水稻插秧机 | 乘坐式高速插秧机 | 江苏东洋机械有限公司 | 2ZGQ-6E(PD60E) | 29200 | 四轮乘坐式；作业行数(行):6 | 插秧机结构形式:四轮乘坐式；作业行数(行):6 | 通用类 | 11.5 | 江苏省
种植施肥机械 | 栽植机械 | 水稻插秧机 | 6—7行四轮乘坐式水稻插秧机 | 乘坐式高速水稻插秧机 | 江苏东禾机械有限公司 | 2ZG-6D(PH600D) | 29200 | 四轮乘坐式；6行；国三发动机功率:17.3KW | 插秧机的结构形式:四轮乘坐式；作业行数(行):6 | 通用类 | 16.2 | 江苏省
种植施肥机械 | 栽植机械 | 水稻插秧机 | 6—7行四轮乘坐式水稻插秧机 | 乘坐式高速插秧机 | 江苏沃得高新农业装备有限公司(原:江苏沃得植保机械有限公司、沃得重工(中国)有限公司) | 2ZGF-6 | 29200 | 工作行数:6行；四轮乘坐式；标定功率:14.5kw | 四轮乘坐式；工作行数:6行；标定功率14.5KW. | 通用类 | 14.5 | 江苏省
种植施肥机械 | 栽植机械 | 水稻插秧机 | 6—7行四轮乘坐式水稻插秧机 | 乘坐式高速水稻插秧机 | 江苏东禾机械有限公司 | 2ZG-6G(PH600G) | 29200 | 四轮乘坐式；6行 | 插秧机的结构形式:四轮乘坐式；作业行数(行):6 | 通用类 | 15.5 | 江苏省
种植施肥机械 | 栽植机械 | 水稻插秧机 | 6—7行四轮乘坐式水稻插秧机 | 乘坐式高速插秧机 | 江苏东洋机械有限公司 | 2ZGQ-6(PD60) | 29200 | 四轮乘坐式；作业行数(行):6 | 插秧机结构形式:四轮乘坐式；作业行数(行):6 | 通用类 | 11.5 | 江苏省
种植施肥机械 | 栽植机械 | 水稻插秧机 | 6—7行四轮乘坐式水稻插秧机 | 高速乘坐式插秧机 | 江苏常发农业装备股份有限公司 | 2ZC-6HA | 29200 | 高速乘坐式,6行、标定功率:14.7KW | 整机结构型式:高速乘坐式,外形尺寸(长×宽×高):3340MM×2130MM×2330MM,整机质量:750KG,发动机型号:3TNM68-A,标定功率:14.7KW,标定转速:3600R/MIN,燃油种类:柴油,工作行数:6行,行距:300MM,插秧株距(MM):100、130、160、180、210,插秧深度:10-35MM,插秧机构型式:回转式 | 通用类 | 14.7 | 江苏省
种植施肥机械 | 栽植机械 | 水稻插秧机 | 6—7行四轮乘坐式水稻插秧机 | 乘坐式高速插秧机 | 江苏东洋机械有限公司 | 2ZGQ-7Z(PD70Z) | 29200 | 四轮乘坐式；作业行数(行):7 | 插秧机结构形式:四轮乘坐式；作业行数(行):7 | 通用类 | 15.4 | 江苏省
种植施肥机械 | 栽植机械 | 水稻插秧机 | 6—7行四轮乘坐式水稻插秧机 | 乘座式高速插秧机 | 久保田农业机械(苏州)有限公司 | 2ZGQ-6D1(SPV-6CMD) | 29200 | 四轮乘坐式；作业行数(行):6 | 四轮乘坐式；.作业行数(行):6行... | 通用类 | 14.4 | 江苏省
种植施肥机械 | 栽植机械 | 水稻插秧机 | 6—7行四轮乘坐式水稻插秧机 | 乘坐式高速插秧机 | 常州亚美柯机械设备有限公司 | 2ZB-6(RX-60AM) | 29200 | 四轮乘坐式；6行 | 整机结构型式:钵苗乘坐式六行；外形尺寸(长×宽×高):3140×2960×2010mm(工作)/3140×1890×1420mm(运输)；整机质量:537kg；配套动力生产企业:久保田株式会社；牌号型号:GH340；结构型式:立式、风冷、4冲程汽油机；标定功率/额定转速:5.9/3600(kW/r/min)；燃油种类:汽车用无铅汽油；工作行数:6行；行距:330mm；穴距(mm):120、130、140、150、160、170、180、200、220、240；插秧深度:10-40mm；作业速度:0.2-1.2km/h；作业小时生产率:0.26-0.37hM2/h；单位作业量燃油消耗量:4.2-5.4kg/hM2；插秧机构型式:回转滑道式 | 通用类 | 5.9 | 江苏省
种植施肥机械 | 栽植机械 | 水稻插秧机 | 6—7行四轮乘坐式水稻插秧机 | 乘座式高速插秧机 | 华创机器人制造有限公司 | 2ZGQ-6D | 29200 | 型式:四轮乘座式工作行数:6行 | 1.整机结构型式:乘座式；2.配套动力型号:3TNM68,型式:水冷4冲程3缸OHC柴油发动机,标定功率(KW):12.5；3.外形尺寸(长×宽×高):3270MM×2100MM×2350MM,结构质量(KG):750,工作行数(行):6,行距(MM):300,穴距:100、120、140、160、180、220；4.插秧机构:双臂栽植曲柄摇杆式 | 通用类 | 12.5 | 山东省
种植施肥机械 | 栽植机械 | 水稻插秧机 | 6—7行四轮乘坐式水稻插秧机 | 高速插秧机 | 莱恩农业装备有限公司 | 2ZG-6Q | 29200 | 四轮乘坐式,6行 | 结构形式:四轮乘坐式,工作行数:6行,配套发动机额定功率(KW):14.5,标定转速(R/MIN):2950,燃油种类:汽油,外形尺寸(长×宽×高)MM:3500×2100×2500,结构质量(KG):750,行距(MM):300,穴距(MM):110、130、150、160、180、210,插秧结构型式:旋转强制式 | 通用类 | 14.5 | 浙江省
种植施肥机械 | 栽植机械 | 水稻插秧机 | 6—7行四轮乘坐式水稻插秧机 | 乘座式高速插秧机 | 南通富来威农业装备有限公司 | 2ZG-6DM | 29200 | 行数:6行,整机结构型式:四轮驱动 | 行数:6行形式:四轮乘坐式外形尺寸(长×宽×高)(MM):3485×2200×2240结构重量(KG):720发动机型号:YANMAR3TNM68-AMW档位:前进2档,后退1档标定功率(KW):12.3,发动机排放标准:国三 | 通用类 | 12.3 | 江苏省
种植施肥机械 | 栽植机械 | 水稻插秧机 | 6—7行四轮乘坐式水稻插秧机 | 乘坐式高速插秧机 | 洋马农机(中国)有限公司 | 2ZGQ-6G(VP6G) | 29200 | 四轮乘坐式；6行 | 插秧机的结构形式:四轮乘坐式；作业行数(行):6 | 通用类 | 10.3 | 江苏省
种植施肥机械 | 栽植机械 | 水稻插秧机 | 6—7行四轮乘坐式水稻插秧机 | 乘坐式高速插秧机 | 洋马农机(中国)有限公司 | 2ZGQ-70D | 29200 | 四轮乘坐式；7行 | 插秧机的结构形式:四轮乘坐式；作业行数(行):7；柴油发动机排放标准:国Ⅲ | 通用类 | 15.4 | 江苏省
种植施肥机械 | 栽植机械 | 水稻插秧机 | 6—7行四轮乘坐式水稻插秧机 | 乘坐式高速插秧机 | 洋马农机(中国)有限公司 | 2ZGQ-60D | 29200 | 四轮乘坐式；6行 | 插秧机的结构形式:四轮乘坐式；作业行数(行):6柴油发动机排放标准:国Ⅲ | 通用类 | 15.4 | 江苏省
种植施肥机械 | 栽植机械 | 水稻插秧机 | 6—7行四轮乘坐式水稻插秧机 | 高速乘坐式插秧机 | 江苏常发农业装备股份有限公司 | 2ZC-6A | 29200 | 四轮乘坐式；6行 | 整机结构型式:高速乘坐式,外形尺寸(长×宽×高):3130mm×2130mm×2280mm,结构质量:620kg,发动机型号:百力通3564汽油发动机,标定功率:12.5kw,标定转速:3600r/min,燃油种类:汽油,工作行数:6行,行距:300mm,穴距(mm):100、130、160、180、210,插秧深度:15-35mm,插秧机构型式:回转式 | 通用类 | 12.5 | 江苏省
种植施肥机械 | 栽植机械 | 水稻插秧机 | 6—7行四轮乘坐式水稻插秧机 | 高速插秧机 | 浙江星莱和农业装备有限公司 | 2ZG-6S型 | 29200 | 结构型式:四轮乘坐式,配套发动机额定功率:14.7KW,额定转速:3600(R/MIN),工作状态外形尺寸(长×宽×高):3600×2180×2530(MM),工作行数:6行,行距:300MM,穴距:110、130、150、160、180、210(MM),插植/栽植臂型式:旋转强制式插秧 | 结构型式:四轮乘坐式,配套发动机额定功率:14.7KW,额定转速:3600(R/MIN),工作状态外形尺寸(长×宽×高):3600×2180×2530(MM),工作行数:6行,行距:300MM,穴距:110、130、150、160、180、210(MM),插植/栽植臂型式:旋转强制式插秧 | 通用类 | 14.7 | 浙江省
种植施肥机械 | 栽植机械 | 水稻插秧机 | 6—7行四轮乘坐式水稻插秧机 | 高速插秧机 | 浙江星莱和农业装备有限公司 | 2ZG-6Q型 | 29200 | 结构型式:四轮乘坐式,配套发动机标定功率:14.5KW,标定转速:3600(R/MIN),工作状态外形尺寸(长×宽×高):3600×2180×2530(MM),工作行数:6行,行距:300MM,穴距:110、130、150、160、180、210(MM),插植/栽植臂型式:旋转强制式插秧 | 结构型式:四轮乘坐式,配套发动机标定功率:14.5KW,额定转速:3600(R/MIN),工作状态外形尺寸(长×宽×高):3600×2180×2530(MM),工作行数:6行,行距:300MM,穴距:110、130、150、160、180、210(MM),插植/栽植臂型式:旋转强制式插秧 | 通用类 | 14.5 | 浙江省
种植施肥机械 | 栽植机械 | 水稻插秧机 | 6—7行四轮乘坐式水稻插秧机 | 高速插秧机 | 浙江锦禾农业科技有限公司 | 2ZG-6 | 29200 | 四轮乘坐式；6行 | 结构型式:高速乘坐式；外形尺寸(工作状态,长×宽×高)mm:4030×2200×2600；结构质量(kg):940；行距(cm):300；工作行数:6行；穴距调节机构型式:操纵杆机械换挡；穴距调节档位数量:6；变速方式:液压无极变速+机械变速2档；行走轮型式:前无内胎橡胶车轮、后无内胎橡胶凸爪高耳车轮；前轮直径:650mm；后轮直径:950mm；平衡机构型式:电动式(左右)电动+液压式(前后)；插植/栽植臂型式:旋转式强制插秧发动机信息:型号:LJ368QA；标定功率(kW):18.5；标定转速(r/min):2900；制造商:无锡五菱动力机械有限责任公司. | 通用类 | 18.5 | 浙江省
种植施肥机械 | 栽植机械 | 水稻插秧机 | 6—7行四轮乘坐式水稻插秧机 | 乘坐式高速插秧机 | 洋马农机(中国)有限公司 | 2ZGQ-7D25(VP7D25) | 29200 | 四轮乘坐式；7行 | 插秧机的结构形式:四轮乘坐式；作业行数(行):7；柴油国三发动机 | 通用类 | 12.8 | 江苏省
种植施肥机械 | 栽植机械 | 水稻插秧机 | 6—7行四轮乘坐式水稻插秧机 | 乘座式高速插秧机 | 井关农机(常州)有限公司 | 2Z-6B5(PZ60-AHDRT) | 29200 | 四轮乘坐式；工作行数:6行 | 四轮乘坐式；工作行数:6行；工作状态外形尺寸:3174*2235*2455(mm)；额定功率:15.3KW；额定转速:2500r/min；行距:300mm；发动机型号:E3112-UP08型；功率:15.3KW；生产企业:井关农机株式会社；排放阶段:国家第三阶段； | 通用类 | 15.3 | 江苏省
种植施肥机械 | 栽植机械 | 水稻插秧机 | 6—7行四轮乘坐式水稻插秧机 | 乘座式高速插秧机 | 井关农机(常州)有限公司 | 2Z-6B6(PZ60-AHDR) | 29200 | 四轮乘坐式；工作行数:6行 | 四轮乘坐式；工作行数:6行；工作状态外形尺寸:3174*2235*2455(mm)；额定功率:15.3KW；额定转速:2500r/min；行距:300mm；发动机型号:E3112-UP08型；功率:15.3KW；生产企业:井关农机株式会社；排放阶段:国家第三阶段； | 通用类 | 15.3 | 江苏省
种植施肥机械 | 栽植机械 | 水稻插秧机 | 6—7行四轮乘坐式水稻插秧机 | 高速插秧机 | 河北锦禾农业机械有限公司 | 2ZG-6 | 29200 | 四轮乘坐式；6行； | 结构型式:四轮乘坐式；工作行数:6行；功率:18.5； | 通用类 | 18.5 | 河北省
种植施肥机械 | 栽植机械 | 水稻插秧机 | 6—7行四轮乘坐式水稻插秧机 | 高速乘坐式水稻插秧机 | 江苏悦达智能农业装备有限公司 | 2ZG-630 | 29200 | 四轮乘坐式；6行 | 结构型式:高速乘坐式；外形尺寸(工作状态,长×宽×高)mm:3380X2170X2110；结构质量(kg):750；行距(cm):30；；工作行数:6；穴距调节机构型式:机械式；穴距调节档位数量:8；变速方式:无级变速；行走轮型式:实心轮胎、后橡胶凸轮耳；前轮直径:650mm；后轮直径:900mm；平衡机构型式:液压式；插植/栽植臂型式:旋转式 | 通用类 | 14.2 | 江苏省
种植施肥机械 | 栽植机械 | 水稻插秧机 | 6—7行四轮乘坐式水稻插秧机 | 高速乘坐式插秧机 | 大同农机(安徽)有限公司 | 2ZG-6B(DU060) | 29200 | 规格型号:2ZG-6B(DU060)；结构型式:四轮驱动乘坐式；生产企业:川崎重工业株式会社；牌号型号:KawasakiFD620D；结构型号:四冲程、2缸、水冷式；标定功率/转速(KW/r/min):11.4/3600；燃油种类:汽油；外形尺寸(长*宽*高):3100*2150*2060；结构质量(kg):632；工作行数:6行,行距(mm)300；穴距(mm):120、140、160、190、220、240；插秧深度(mm):10-44(6档)；作业速度(km/h):0-5.76；作业小时生产率(hM2/h):0.25-0.6；单位作业量燃油消耗量(kg/hM2):4.0-7.4；行走前轮结构形式:实心轮胎,前轮直径:650mm,后轮结构型式:橡胶凸耳轮,后轮直径:900mm；插秧机构形式:旋转式. | 规格型号:2ZG-6B(DU060)；结构型式:四轮驱动乘坐式；生产企业:川崎重工业株式会社；牌号型号:KawasakiFD620D；结构型号:四冲程、2缸、水冷式；标定功率/转速(KW/r/min):11.4/3600；燃油种类:汽油；外形尺寸(长*宽*高):3100*2150*2060；结构质量(kg):632；工作行数:6行,行距(mm)300；穴距(mm):120、140、160、190、220、240；插秧深度(mm):10-44(6档)；作业速度(km/h):0-5.76；作业小时生产率(hM2/h):0.25-0.6；单位作业量燃油消耗量(kg/hM2):4.0-7.4；行走前轮结构形式:实心轮胎,前轮直径:650mm,后轮结构型式:橡胶凸耳轮,后轮直径:900mm；插秧机构形式:旋转式. | 通用类 | 11.4 | 安徽省
种植施肥机械 | 栽植机械 | 水稻插秧机 | 6—7行四轮乘坐式水稻插秧机 | 钵苗乘坐式高速插秧机 | 常州亚美柯机械设备有限公司 | 2ZB-6A(RXA-60T) | 29200 | 四轮乘坐式；6行 | 整机结构型式:乘坐式六行；配套动力生产企业:上海兴博实业有限公司；牌号型号:GT1300；结构型式:斜式风冷4冲程汽油机；标定功率:6.6kW；额定转速:3600r/min；燃油种类:汽车用无铅汽油；外形尺寸(长×宽×高):3250×2105×2150mm、结构质量:726kg、工作行数:6行、行距:330mm、穴距(mm):124、130、132、138、141、145、147、155、157、165、168、179、207、219、234、249、265、282；栽植机构型式:回转滑道式 | 通用类 | 6.6 | 江苏省
种植施肥机械 | 栽植机械 | 水稻插秧机 | 6—7行四轮乘坐式水稻插秧机 | 水稻高速插秧机 | 浙江博源农机有限公司 | 2ZG-6C | 29200 | 四轮乘坐式；工作行数：6行 | 型号名称:2ZG-6C水稻高速插秧机；插秧机的结构形式:四轮乘坐式；配套发动机:生产企业:株式会社久保田；型号规格:D782；额定功率:14.2KW；额定转率:3200r/min；外形尺寸(长×宽×高):3190MM×2230MM×1730MM；结构质量:740KG；工作行数:6行；行距:300MM；穴距:120MM、140MM、180MM、210MM、240MM；插秧机构型式:旋转式 | 通用类 | 14.2 | 浙江省
种植施肥机械 | 栽植机械 | 水稻插秧机 | 6—7行四轮乘坐式水稻插秧机 | 乘坐式高速水稻插秧机 | 浙江小精农机制造有限公司 | 2ZG-630 | 29200 | 四轮乘坐式；行数：6行；行距：300mm；株距：240/210/180/170/160/140/120/110mm | 四轮乘坐式；行数:6行；行距:300mm；株距:240/210/180/170/160/140/120/110mm | 通用类 | 14.7 | 浙江省
种植施肥机械 | 栽植机械 | 水稻插秧机 | 8行及以上四轮乘坐式水稻插秧机 | 乘坐式高速插秧机 | 洋马农机(中国)有限公司 | 2ZGQ-9D25(VP9D25) | 38600 | 插秧机的结构形式:四轮乘坐式作业行数(行):9 | 插秧机的结构形式:四轮乘坐式；作业行数(行):9；柴油发动机排放标准:国Ⅲ | 通用类 | 15.6
种植施肥机械 | 栽植机械 | 水稻插秧机 | 8行及以上四轮乘坐式水稻插秧机 | 乘坐式高速插秧机 | 江苏沃得高新农业装备有限公司(原:江苏沃得植保机械有限公司、沃得重工(中国)有限公司) | 2ZGF-8C | 38600 | 工作行数:8行；四轮乘坐式；标定功率：18.4kW | 结构型式:四轮乘坐式；工作行数8行；功率:18.4KW. | 通用类 | 18.4 | 江苏省
种植施肥机械 | 栽植机械 | 水稻插秧机 | 8行及以上四轮乘坐式水稻插秧机 | 乘座式高速插秧机 | 久保田农业机械(苏州)有限公司 | 2ZGQ-8G(SPV-8CG25) | 38600 | 四轮乘坐式；作业行数（行）：8 | 四轮乘坐式；.作业行数(行):8行... | 通用类 | 9.2 | 江苏省
种植施肥机械 | 栽植机械 | 水稻插秧机 | 8行及以上四轮乘坐式水稻插秧机 | 乘坐式高速插秧机 | 江苏东洋机械有限公司 | 2ZGQ-8(PD80) | 38600 | 四轮乘坐式；作业行数(行):8；国Ⅲ发动机 | 插秧机结构形式:四轮乘坐式；作业行数(行):8柴油发动机、排放阶段:国Ⅲ、型号:3TNM72-C | 通用类 | 15.6 | 江苏省
种植施肥机械 | 栽植机械 | 水稻插秧机 | 8行及以上四轮乘坐式水稻插秧机 | 乘座式高速插秧机 | 久保田农业机械(苏州)有限公司 | 2ZGQ-8D5(SPV-8C25) | 38600 | 四轮乘坐式；作业行数(行):8 | 四轮乘坐式；.作业行数(行):8行... | 通用类 | 16.1 | 江苏省
种植施肥机械 | 栽植机械 | 水稻插秧机 | 8行及以上四轮乘坐式水稻插秧机 | 高速乘坐式插秧机 | 江苏常发农业装备股份有限公司 | 2ZC-8DN | 38600 | 高速乘坐式,8行、标定功率:18.5KW | 整机结构型式:高速乘坐式,外形尺寸(长×宽×高):3130MM×2830MM×2450MM,结构质量:755KG,发动机型号:3TNM72-A,标定功率:18.5KW,标定转速:3600R/MIN,燃油种类:柴油,工作行数:8行,行距:300MM,穴距(MM):110、120、140、170、180、210、250,插秧深度:15-50MM,插秧机构型式:回转式 | 通用类 | 18.5 | 江苏省
种植施肥机械 | 栽植机械 | 水稻插秧机 | 8行及以上四轮乘坐式水稻插秧机 | 乘座式高速插秧机 | 井关农机(常州)有限公司 | 2Z-8A(PZ80) | 38600 | 插秧机的结构形式:四轮乘坐式；作业行数(行):8 | 四轮乘坐式；插植行数:8行；机体运输尺寸(MM):3130*2400*1800；整机质量:755KG；水冷3缸4冲程柴油发动机；标定功率:16.3KW；标定转速2600R/MIN；型号:E3112-UP型；功率:16.3KW；生产企业:井关农机株式会社；排放阶段:国家第三阶段； | 通用类 | 16.3 | 江苏省
种植施肥机械 | 栽植机械 | 水稻插秧机 | 8行及以上四轮乘坐式水稻插秧机 | 乘座式高速插秧机 | 久保田农业机械(苏州)有限公司 | 2ZGQ-8D(NSPU-88C25) | 38600 | 四轮乘坐式；作业行数(行):8 | 四轮乘坐式；.作业行数(行):8行... | 通用类 | 12.7 | 江苏省
种植施肥机械 | 栽植机械 | 水稻插秧机 | 8行及以上四轮乘坐式水稻插秧机 | 乘坐式高速插秧机 | 江苏东洋机械有限公司 | 2ZGQ-8Z(PD80Z) | 38600 | 四轮乘坐式；作业行数(行):8；国Ⅲ发动机 | 插秧机结构形式:四轮乘坐式；作业行数(行):8柴油发动机、排放阶段:国Ⅲ,型号:3TNM72-C | 通用类 | 15.6 | 江苏省
种植施肥机械 | 栽植机械 | 水稻插秧机 | 8行及以上四轮乘坐式水稻插秧机 | 乘座式高速插秧机 | 井关农机(常州)有限公司 | 2Z-8A2(PZ80-HDRT25) | 38600 | 插秧机的结构形式:四轮乘坐式；作业行数(行):8 | 四轮乘坐式；插植行数:8行；机体尺寸(MM):3180*2370*2425；整机质量:780KG；水冷3缸4冲程柴油发动机；发动机牌号型号为E3112-UP06,标定功率:13.9KW；标定转速:2300R/MIN；型号:E3112-UP06型；功率:13.9KW；生产厂家:井关农机株式会社；排放阶段:国家第三阶段； | 通用类 | 14.4 | 江苏省
种植施肥机械 | 栽植机械 | 水稻插秧机 | 8行及以上四轮乘坐式水稻插秧机 | 乘座式高速插秧机 | 久保田农业机械(苏州)有限公司 | 2ZGQ-8D1(SPV-8C) | 38600 | 四轮乘坐式；作业行数(行):8 | 四轮乘坐式；.作业行数(行):8行... | 通用类 | 16.1 | 江苏省
种植施肥机械 | 栽植机械 | 水稻插秧机 | 8行及以上四轮乘坐式水稻插秧机 | 水稻高速插秧机 | 浙江博源农机有限公司 | 2ZG-8B | 38600 | 插秧机的结构形式:四轮乘坐式；配套动力型号:D782-ET01；配套动力型式:立式水冷4冲程柴油发动机；配套动力功率:14.4KW；外形尺寸(长×宽×高):3250MM×2370MM×1700MM；结构质量:750KG；工作行数:8行；行距:250MM；穴距:120MM、140MM、180MM、210MM、240MM；插秧机构型式:旋转式 | 插秧机的结构形式:四轮乘坐式；配套动力:生产企业:株式会社久保田；型号:D782-ET01；配套动力型式:立式水冷4冲程柴油发动机；配套动力功率/转速:14.4KW/(R/MIN)；外形尺寸(长×宽×高):3250MM×2370MM×1700MM；结构质量:750KG；工作行数:8行；行距:250MM；穴距:120MM、140MM、180MM、210MM、240MM；插秧机构型式:旋转式；插秧深度:10~40MM；作业速度0~4.86KM/H；作业小时生产率0.2~0.53HM2/H；单位作业量燃油消耗量:≤7.5KG/HM2；插植机构型式:旋转式；燃油种类:柴油 | 通用类 | 14.4 | 浙江省
种植施肥机械 | 栽植机械 | 水稻插秧机 | 8行及以上四轮乘坐式水稻插秧机 | 水稻高速插秧机 | 中机南方机械股份有限公司 | 2ZG825 | 38600 | 四轮乘坐式；工作行数:8行 | 四轮乘坐式；工作行数:8行；发动机型号:CH19；配套功率(KW)及制造商:14.2/美国科勒公司；型式:风冷4冲程2缸OHV汽油机；外形尺寸(长×宽×高)MM:3250×2465×2180；结构重量(KG):750；行距(MM):250；穴距:120、140、160、180、210. | 通用类 | 14.2 | 浙江省
种植施肥机械 | 栽植机械 | 水稻插秧机 | 8行及以上四轮乘坐式水稻插秧机 | 水稻高速插秧机 | 浙江博源农机有限公司 | 2ZG-8A | 38600 | 插秧机的结构形式:四轮乘坐式；配套动力型号:3854/CH620；配套动力型式:风冷两缸；配套动力功率:12.8KW/13.6KW；外形尺寸(长×宽×高):3250MM×2375MM×1650MM；结构质量:750KG；工作行数:8行；行距:250MM；穴距:120MM、140MM、180MM、210MM、240MM；插秧机构型式:旋转式 | 结构型式:四轮乘坐式；外形尺寸(长×宽×高):3250MM×2375MM×1650MM；结构质量:750KG；配套发动机任选:生产企业:百力通(上海)国际贸易有限公司；型号:3854；结构型式:风冷两缸；功率/转速:12.8KW/3600(R/MIN)；生产企业:KOHLERCOMPANY；型号CH620；标定功率/标定转速:13.6KW/3600(R/MIN)；工作行数:8行；行距:250MM；穴距:120MM、140MM、180MM、210MM、240MM；插秧深度:10~40MM；作业速度0~4.86KM/H；作业小时生产率0.2~0.53HM2/H；单位作业量燃油消耗量:≤9.5KG/HM2；插植机构型式:旋转式；燃油种类:汽油 | 通用类 | 13.6 | 浙江省
种植施肥机械 | 栽植机械 | 水稻插秧机 | 8行及以上四轮乘坐式水稻插秧机 | 乘坐式高速插秧机 | 洋马农机(中国)有限公司 | 2ZGQ-8D(VP8DN) | 38600 | 四轮乘坐式；8行及以上 | 插秧机的结构形式:四轮乘坐式；作业行数(行):8；柴油发动机排放标准:国Ⅲ | 通用类 | 15.4 | 江苏省
种植施肥机械 | 栽植机械 | 水稻插秧机 | 8行及以上四轮乘坐式水稻插秧机 | 水稻高速插秧机 | 中机南方机械股份有限公司 | 2ZG825C | 38600 | 四轮乘坐式；工作行数:8行 | 四轮乘坐式；工作行数:8行；发动机型号:3TNM68-A；配套功率(KW)及制造商:14.7/洋马发动机有限公司；型式:水冷4冲程3缸柴油机；外形尺寸(长×宽×高)MM:3250×2465×2100；结构质量(KG):780；行距(MM):250；穴距:120、140、160、180、210. | 通用类 | 14.7 | 浙江省
种植施肥机械 | 栽植机械 | 水稻插秧机 | 8行及以上四轮乘坐式水稻插秧机 | 乘坐式高速水稻插秧机 | 浙江小精农机制造有限公司 | 2ZG-825 | 38600 | 四轮乘坐式；8行 | 四轮乘坐式；行数:8行；行距:250MM；株距:110/120/140/160/170/180/210/240 | 通用类 | 14.4 | 浙江省
种植施肥机械 | 栽植机械 | 水稻插秧机 | 8行及以上四轮乘坐式水稻插秧机 | 高速插秧机 | 莱恩农业装备有限公司 | 2ZG-8Q2 | 38600 | 四轮乘坐式,8行 | 结构形式:四轮乘坐式,工作行数:8行,配套发动机额定功率(KW):14.5,标定转速(R/MIN):2950,燃油种类:汽油,外形尺寸(长×宽×高)MM:3500×2300×2500,结构质量(KG):780,行距(MM):250,穴距(MM):110、130、150、160、180、210,插秧结构型式:旋转强制式 | 通用类 | 14.5 | 浙江省
种植施肥机械 | 栽植机械 | 水稻插秧机 | 8行及以上四轮乘坐式水稻插秧机 | 高速乘坐式插秧机 | 大同农机(安徽)有限公司 | 2ZG-8A(ERP80D) | 38600 | 型号:2ZG-8A(ERP80D).结构型式:高速乘坐式.配套发动机生产企业:大同工业株式会社,牌号型号:3C100LWS-C1,结构形式:3缸、4冲程、水冷式,标定功率/标定转速(KW/r/min):16.4/2800,燃油种类:柴油；外形尺寸(mm):长3452×宽2775×高2345.结构质量:880kg；工作行数:8行；行距:300mm；穴距(mm):100、120、140、160、190、220；插秧深度:10-44mm；作业速度:0-6.3km/h；作业小时生产率:0.2-0.6hM2/h；单位作业量燃油消耗量:3.0-6.7kg/hM2；行走前轮结构形式:实心轮胎,前轮直径:650mm,后轮结构型式:橡胶凸耳轮,后轮直径:950mm；插植机构形式:旋转式. | 型号:2ZG-8A(ERP80D).结构型式:高速乘坐式.配套发动机生产企业:大同工业株式会社,牌号型号:3C100LWS-C1,结构形式:3缸、4冲程、水冷式,标定功率/标定转速(KW/r/min):16.4/2800,燃油种类:柴油；外形尺寸(mm):长3452×宽2775×高2345.结构质量:880kg；工作行数:8行；行距:300mm；穴距(mm):100、120、140、160、190、220；插秧深度:10-44mm；作业速度:0-6.3km/h；作业小时生产率:0.2-0.6hM2/h；单位作业量燃油消耗量:3.0-6.7kg/hM2；行走前轮结构形式:实心轮胎,前轮直径:650mm,后轮结构型式:橡胶凸耳轮,后轮直径:950mm；插植机构形式:旋转式. | 通用类 | 16.4 | 安徽省
种植施肥机械 | 栽植机械 | 水稻插秧机 | 8行及以上四轮乘坐式水稻插秧机 | 高速乘坐式水稻插秧机 | 江苏悦达智能农业装备有限公司 | 2ZG-825 | 38600 | 四轮乘坐式；8行 | 结构型式:高速乘坐式；外形尺寸(工作状态,长×宽×高)mm:3360X2460X2110；结构质量(kg):790；行距(cm):25；；工作行数:8；穴距调节机构型式:机械式；穴距调节档位数量:8；变速方式:无级变速；行走轮型式:实心轮胎、后橡胶凸轮耳；前轮直径:650mm；后轮直径:900mm；平衡机构型式:液压式；插植/栽植臂型式:旋转式 | 通用类 | 14.2 | 江苏省
种植施肥机械 | 栽植机械 | 水稻插秧机 | 8行及以上四轮乘坐式水稻插秧机 | 高速插秧机 | 河北锦禾农业机械有限公司 | 2ZG-8KZ | 38600 | 四轮乘坐式；8行 | 结构型式:四轮乘坐式；工作行数:8行；功率:18.4； | 通用类 | 18.4 | 河北省
种植施肥机械 | 栽植机械 | 水稻插秧机 | 8行及以上四轮乘坐式水稻插秧机 | 乘座式高速插秧机 | 井关农机(常州)有限公司 | 2Z-8B(PZ80-A) | 38600 | 四轮乘坐式；工作行数:8行 | 四轮乘坐式；工作行数:8行；工作状态外形尺寸:3265*2825*2490(mm)；额定功率:16.3KW；额定转速:2600r/min；行距:300mm；型号:E3112-UP型；功率:16.3KW；生产企业:井关农机株式会社；排放阶段:国家第三阶段； | 通用类 | 16.3 | 江苏省
种植施肥机械 | 栽植机械 | 水稻插秧机 | 8行及以上四轮乘坐式水稻插秧机 | 乘座式高速插秧机 | 井关农机(常州)有限公司 | 2Z-8A3(PZ80-AHDRT25) | 38600 | 四轮乘坐式；工作行数:8行 | 四轮乘坐式；工作行数:8行；工作状态外形尺寸:3174*2370*2455(mm)；额定功率:15.3KW；额定转速:2500r/min；行距:250mm；型号:E3112-UP08型；功率:15.3KW；生产企业:井关农机株式会社；排放阶段:国家第三阶段； | 通用类 | 15.3 | 江苏省
种植施肥机械 | 栽植机械 | 水稻插秧机 | 8行及以上四轮乘坐式水稻插秧机 | 高速插秧机 | 浙江星莱和农业装备有限公司 | 2ZG-8S型 | 38600 | 结构型式:四轮乘坐式,配套发动机额定功率:14.7KW,额定转速:3600(R/MIN),工作状态外形尺寸(长×宽×高):3600×2790×2530(MM),工作行数:8行,行距:300MM,穴距:110、130、150、160、180、210(MM),插植/栽植臂型式:旋转强制式插秧 | 结构型式:四轮乘坐式,配套发动机额定功率:14.7KW,额定转速:3600(R/MIN),工作状态外形尺寸(长×宽×高):3600×2790×2530(MM),工作行数:8行,行距:300MM,穴距:110、130、150、160、180、210(MM),插植/栽植臂型式:旋转强制式插秧 | 通用类 | 14.7 | 浙江省
种植施肥机械 | 栽植机械 | 水稻插秧机 | 8行及以上四轮乘坐式水稻插秧机 | 高速插秧机 | 浙江星莱和农业装备有限公司 | 2ZG-8Q2型 | 38600 | 结构型式:四轮乘坐式,配套发动机标定功率:14.5KW,标定转速:3600(R/MIN),工作状态外形尺寸(长×宽×高):3600×2500×2530(MM),工作行数:8行,行距:250MM,穴距:110、130、150、160、180、210(MM),插植/栽植臂型式:旋转强制式插秧 | 结构型式:四轮乘坐式,配套发动机标定功率:14.5KW,额定转速:3600(R/MIN),工作状态外形尺寸(长×宽×高):3600×2500×2530(MM),工作行数:8行,行距:250MM,穴距:110、130、150、160、180、210(MM),插植/栽植臂型式:旋转强制式插秧 | 通用类 | 14.5 | 浙江省
种植施肥机械 | 栽植机械 | 水稻插秧机 | 8行及以上四轮乘坐式水稻插秧机 | 高速插秧机 | 浙江星莱和农业装备有限公司 | 2ZG-8S2型 | 38600 | 结构型式:四轮乘坐式,配套发动机额定功率:14.7KW,额定转速:3600(R/MIN),工作状态外形尺寸(长×宽×高):3600×2500×2520(MM),工作行数:8行,行距:250MM,穴距:110、130、150、160、180、210(MM),插植/栽植臂型式:旋转强制式插秧 | 结构型式:四轮乘坐式,配套发动机额定功率:14.7KW,额定转速:3600(R/MIN),工作状态外形尺寸(长×宽×高):3600×2500×2520(MM),工作行数:8行,行距:250MM,穴距:110、130、150、160、180、210(MM),插植/栽植臂型式:旋转强制式插秧 | 通用类 | 14.7 | 浙江省
种植施肥机械 | 栽植机械 | 水稻插秧机 | 8行及以上四轮乘坐式水稻插秧机 | 乘坐式高速插秧机 | 洋马农机(中国)有限公司 | 2ZGQ-90D | 38600 | 四轮乘坐式；9行 | 插秧机的结构形式:四轮乘坐式；作业行数(行):9柴油国三发动机 | 通用类 | 15.4 | 江苏省
种植施肥机械 | 栽植机械 | 水稻插秧机 | 8行及以上四轮乘坐式水稻插秧机 | 乘坐式高速插秧机 | 洋马农机(中国)有限公司 | 2ZGQ-80D | 38600 | 四轮乘坐式；8行 | 插秧机的结构形式:四轮乘坐式；作业行数(行):8柴油国三发动机 | 通用类 | 15.4 | 江苏省
种植施肥机械 | 栽植机械 | 水稻插秧机 | 8行及以上四轮乘坐式水稻插秧机 | 高速插秧机 | 浙江锦禾农业科技有限公司 | 2ZG-8KZ | 38600 | 结构型式：高速乘坐式；工作行数：8行 | 结构型式:高速乘坐式；外形尺寸(工作状态,长×宽×高)mm:4000×2450×2510；结构质量(kg):960；行距(cm):170/330；工作行数:8行；穴距调节机构型式:操纵杆机械换挡；穴距调节档位数量:6；变速方式:液压无极变速+机械变速2档；行走轮型式:前无内胎橡胶车轮、后无内胎橡胶凸爪高耳车轮；前轮直径:650mm；后轮直径:950mm；平衡机构型式:电动式(左右)电动+液压式(前后)；插植/栽植臂型式:旋转式强制插秧发动机型号:LJ368QA；标定功率(kW):18.5；标定转速(r/min):2900；制造商:无锡五菱动力机械有限责任公司； | 通用类 | 18.5 | 浙江省
种植施肥机械 | 栽植机械 | 水稻插秧机 | 8行及以上四轮乘坐式水稻插秧机 | 乘坐式高速水稻插秧机 | 浙江小精农机制造有限公司 | 2ZG-830 | 38600 | 四轮乘坐式；行数：8行；行距：300mm；株距：110/120/140/160/170/180/210/240 | 四轮乘坐式；行数:8行；行距:300mm；株距:110/120/140/160/170/180/210/240 | 通用类 | 14.2 | 浙江省
种植施肥机械 | 栽植机械 | 秧苗移栽机（含甜菜移栽机、水稻钵苗移栽机、水稻抛秧机和油菜栽植机） | 2行及以上四轮乘坐自走式或3行及以上悬挂式移栽机 | 全自动蔬菜移栽机 | 洋马农机(中国)有限公司 | 2ZQ-2(PF2R) | 5200 | 2行四轮乘坐自走式 | 全自动蔬菜移栽机,2行四轮乘坐自走式,功率/KW:5.8 | 非通用类 | 5.8 | 江苏省
种植施肥机械 | 栽植机械 | 秧苗移栽机（含甜菜移栽机、水稻钵苗移栽机、水稻抛秧机和油菜栽植机） | 2行及以上四轮乘坐自走式或3行及以上悬挂式移栽机 | 链夹式作物移栽机 | 南通富来威农业装备有限公司 | 2ZL-3 | 5200 | 3行,悬挂式 | 行数(行):3；配套拖拉机功率(KW):29.41；整机质量(KG):580；外形尺寸(长×宽×高)(MM):1600×2500×1100；株距(MM):190,230,270,310,350,390,430,490,550,620,690,780；行距(MM):500-1000可调；作业幅宽(MM):1000-2000可调；栽植深度(MM):40-100；灌水量(ML):0-120(按用户需要配置)；施肥(KG/HM2):0-180(按用户需要配置)；传动方式:地轮式 | 非通用类 | 0 | 江苏省
种植施肥机械 | 栽植机械 | 秧苗移栽机（含甜菜移栽机、水稻钵苗移栽机、水稻抛秧机和油菜栽植机） | 2行及以上四轮乘坐自走式或3行及以上悬挂式移栽机 | 悬挂式吊杯移栽机 | 南通富来威农业装备有限公司 | 2ZBX-6 | 5200 | 6行,悬挂式 | 行数(行):6；操作人数(人):7；配套拖拉机功率(KW):44；整机质量(KG):1040；行距(MM):500-800；株距(MM):200~820；幅宽:2500-4000MM；栽植深度(MM):40~100；外形尺寸(MM):1500×4500×1600 | 非通用类 | 0 | 江苏省
种植施肥机械 | 栽植机械 | 秧苗移栽机（含甜菜移栽机、水稻钵苗移栽机、水稻抛秧机和油菜栽植机） | 2行及以上四轮乘坐自走式或3行及以上悬挂式移栽机 | 油菜移栽机 | 南通富来威农业装备有限公司 | 2ZQ-4 | 5200 | 4行,悬挂式 | 配套拖拉机功率(KW):36.8；外型尺寸(CM):290×250×110；整机重量(KG):560；行距(CM):20~50可调；作业幅宽(CM):75~150；株距(CM):19,23,27,31,35,39,43,49,55,62,69,78；栽植深度(CM):4~10；生产率(亩/小时):0.77~6.32；挂接形式:拖拉机；作业行数:4 | 非通用类 | 0 | 江苏省
种植施肥机械 | 栽植机械 | 秧苗移栽机（含甜菜移栽机、水稻钵苗移栽机、水稻抛秧机和油菜栽植机） | 2行及以上四轮乘坐自走式或3行及以上悬挂式移栽机 | 电动多功能旱地双行移植机 | 东风井关农业机械有限公司 | 2ZY-2B | 5200 | 四轮乘坐式；工作行数:2行 | 额定功率:2.5KW；作业行数:2行；额定转速:1700r/min；整机外形尺寸:2050*1600*1500mm；移栽器型式:吊杯式；行距调节范围:300-500mm；株距调节范围:300、320、350、400、430、480、500、540、600mm；作业人数:1-2人 | 非通用类 | 2.5 | 湖北省
种植施肥机械 | 栽植机械 | 秧苗移栽机（含甜菜移栽机、水稻钵苗移栽机、水稻抛秧机和油菜栽植机） | 单行自走式或2行及以上牵引式移栽机 | 电动多功能旱地单行移植机 | 东风井关农业机械有限公司 | 2ZY-1B | 3600 | 作业行数:1行；自走式 | 额定功率:2.5KW；作业行数:1行；额定转速:1900r/min；整机外形尺寸:2000*1170*1010mm；移栽器型式:吊杯式；株距调节范围:410、430、450、480、500、530、550、570、600mm；作业人数:1-2人 | 非通用类 | 2.5 | 湖北省
种植施肥机械 | 栽植机械 | 秧苗移栽机（含甜菜移栽机、水稻钵苗移栽机、水稻抛秧机和油菜栽植机） | 单行自走式或2行及以上牵引式移栽机 | 蔬菜移栽机 | 井关农机(常州)有限公司 | 2ZS-1A(PVH1-TVE18) | 3600 | 行数:1行；自走式 | 种植行数:1行；自走式；工作尺寸(mm):2000*1170*1010；结构质量:167kg；发动机额定功率:1.5kw；额定转速:1700r/min；发动机生产厂家:常州川崎；移栽器型式:鸭嘴侧开式； | 非通用类 | 1.5 | 江苏省
种植施肥机械 | 施肥机械 | 施肥机（含水稻侧深施肥装置） | 6行及以上与乘坐式水稻插秧机配套的同步侧深施肥机 | 施肥机 | 江苏沃得高新农业装备有限公司(原:江苏沃得植保机械有限公司、沃得重工(中国)有限公司) | 2FGC-8 | 6890 | 行数:8行,定位、定量深施,与乘坐式水稻插秧机配套同步作业；配置插秧施肥同步控制装置、施肥量调节装置 | 6行及以上乘坐式水稻插秧机配套,在插秧的同时同步侧向深施颗粒化肥,配置强制施肥装置、定位深施装置、漏施报警装置、插秧与施肥同步控制装置、施肥量调节装置 | 非通用类 | 0 | 江苏省
种植施肥机械 | 施肥机械 | 施肥机（含水稻侧深施肥装置） | 6行及以上与乘坐式水稻插秧机配套的同步侧深施肥机 | 水稻插秧同步精量施肥机 | 湖南龙舟农机股份有限公司 | 2FH-6 | 6890 | 行数:6行；施肥深度:40~60(可调)；连接方式:搭载高速插秧机同步作业；施肥方式:电动螺旋强推；漏施堵塞报警装置、插秧施肥同步控制装置,施肥量调节装置. | 行数:6行；施肥深度:40~60mm(可调)；施肥量:225~525kg/hM2；总功率:0.75kW；连接方式:搭载高速插秧机同步作业；施肥方式:电动螺旋强推；漏施堵塞报警装置、插秧施肥同步控制装置、施肥量调节装置,各行排肥量一致性变异系数≤10%,总排肥量稳定性变异系数≤6%. | 非通用类 | 0 | 湖南省
种植施肥机械 | 施肥机械 | 施肥机（含水稻侧深施肥装置） | 6行及以上与乘坐式水稻插秧机配套的同步侧深施肥机 | 水稻插秧同步精量施肥机 | 湖南龙舟农机股份有限公司 | 2FH-8 | 6890 | 行数:8行；施肥深度:40~60(可调)；定位、定量深施,与乘坐式水稻插秧机配套同步作业；配置插秧施肥同步控制装置、施肥量调节装置 | 行数:8行；施肥深度:35~55mm(可调)；施肥量:225~525kg/hM2；总功率:0.75kW；连接方式:搭载高速插秧机同步作业；施肥方式:电动螺旋强推；漏施堵塞报警装置、插秧施肥同步控制装置、施肥量调节装置,各行排肥量一致性变异系数≤10%,总排肥量稳定性变异系数≤6%. | 非通用类 | 0 | 湖南省
种植施肥机械 | 施肥机械 | 施肥机（含水稻侧深施肥装置） | 6行及以上与乘坐式水稻插秧机配套的同步侧深施肥机 | 水稻侧深施肥机 | 湖北永祥农机装备有限公司 | 2FH-1.8A(F6) | 6890 | 配套动力:0.4KW；工作幅宽:1.8m；传动方式:步进电机；排肥器:1个；肥料箱容积:75L；排肥量调节方式:自动(通过马达改变排肥轮的转速)；输肥管型式:波纹塑料管；开沟器:6个；运输间隙:350mm；行数(行):6行；行距(mm):300；施肥深度(mm):20-50；施肥位置(mm):秧苗侧方:45；肥料种类:干性颗粒肥料；施肥方式:侧深开沟施肥、强行覆盖；施料排出方式:带槽滚筒式；施肥控制方式:随速、变量数字智能化；施肥量段数:无级调整；施肥量(kg/亩):10-60；覆土方式:浮舟与覆土板 | 配套动力:0.4KW；工作幅宽:1.8m；传动方式:步进电机；排肥器:1个；肥料箱容积:75L；排肥量调节方式:自动(通过马达改变排肥轮的转速)；输肥管型式:波纹塑料管；开沟器:6个；运输间隙:350mm；行数(行):6行；行距(mm):300；施肥深度(mm):20-50；施肥位置(mm):秧苗侧方:45；肥料种类:干性颗粒肥料；施肥方式:侧深开沟施肥、强行覆盖；施料排出方式:带槽滚筒式；施肥控制方式:随速、变量数字智能化；施肥量段数:无级调整；施肥量(kg/亩):10-60；覆土方式:浮舟与覆土板 | 非通用类 | 0.4 | 湖北省
种植施肥机械 | 施肥机械 | 施肥机（含水稻侧深施肥装置） | 6行及以上与乘坐式水稻插秧机配套的同步侧深施肥机 | 水稻侧深施肥机 | 湖北永祥农机装备有限公司 | 2FH-2.4A(F8) | 6890 | 配套动力:0.4KW；工作幅宽:2.4m；传动方式:步进电机；排肥器:1个；肥料箱容积:75L；排肥量调节方式:自动(通过马达改变排肥轮的转速)；输肥管型式:波纹塑料管；开沟器:8个；运输间隙:360mm；行数(行):8行；行距(mm):300；施肥深度(mm):20-50；施肥位置(mm):秧苗侧方:45；肥料种类:干性颗粒肥料；施肥方式:侧深开沟施肥、强行覆盖；施料排出方式:带槽滚筒式；施肥控制方式:随速、变量数字智能化；施肥量段数:无级调整；施肥量(kg/亩):10-60；覆土方式:浮舟与覆土板 | 配套动力:0.4KW；工作幅宽:2.4m；传动方式:步进电机；排肥器:1个；肥料箱容积:75L；排肥量调节方式:自动(通过马达改变排肥轮的转速)；输肥管型式:波纹塑料管；开沟器:8个；运输间隙:360mm；行数(行):8行；行距(mm):300；施肥深度(mm):20-50；施肥位置(mm):秧苗侧方:45；肥料种类:干性颗粒肥料；施肥方式:侧深开沟施肥、强行覆盖；施料排出方式:带槽滚筒式；施肥控制方式:随速、变量数字智能化；施肥量段数:无级调整；施肥量(kg/亩):10-60；覆土方式:浮舟与覆土板 | 非通用类 | 0.4 | 湖北省
种植施肥机械 | 施肥机械 | 施肥机（含水稻侧深施肥装置） | 6行及以上与乘坐式水稻插秧机配套的同步侧深施肥机 | 侧深施肥机 | 久保田农业机械(苏州)有限公司 | 2FH-2.4(FSPV8) | 6890 | 行数:8行；定位、定量深施,与乘坐式水稻插秧机配套同步作业；配置插秧施肥同步控制装置、施肥量调节装置 | 功率:17.8kW；形式:自走式,四轮驱动、四轮转向 | 非通用类 | 0 | 江苏省
种植施肥机械 | 施肥机械 | 施肥机（含水稻侧深施肥装置） | 6行及以上与乘坐式水稻插秧机配套的同步侧深施肥机 | 侧深施肥机 | 久保田农业机械(苏州)有限公司 | 2FH-1.8A(FSPV6) | 6890 | 行数:6行；定位、定量深施,与乘坐式水稻插秧机配套同步作业；配置插秧施肥同步控制装置、施肥量调节装置 | 行数:6行；施肥量可调；与高速插秧机配套同步作业 | 非通用类 | 0 | 江苏省
种植施肥机械 | 施肥机械 | 施肥机（含水稻侧深施肥装置） | 6行及以上与乘坐式水稻插秧机配套的同步侧深施肥机 | 侧深施肥机 | 江苏常发农业装备股份有限公司 | 2FC-6 | 6890 | 配套6行高速乘坐式插秧机,工作行数:6行,施肥位置:45mm(秧苗侧方),施肥深度:50mm | 适用插秧机:常发2ZC-6系列插秧机,配套动力范围:14.7kw,外形尺寸(长×宽×高):1980mm×450mm×435mm,结构质量:45kg,肥箱容积(L):10.6×6,肥料种类:颗粒状肥料,工作行数:6行,施肥位置:45mm(秧苗侧方),施肥深度:50mm | 非通用类 | 14.7 | 江苏省
种植施肥机械 | 施肥机械 | 施肥机（含水稻侧深施肥装置） | 6行及以上与乘坐式水稻插秧机配套的同步侧深施肥机 | 施肥机 | 井关农机(常州)有限公司 | 2FH-1.8B | 6890 | 行数:6行,定位、定量深施,与乘坐式水稻插秧机配套同步作业；配置插秧施肥同步控制装置、施肥量调节装置 | 机体尺寸:(mm)2100*940*780；结构质量:60KG；行数:6行；肥料排出方式:风吹式、自然落下；配套动力:15.3KW；动力输出轴转速:2500r/min；施肥深度:5±1cm；肥箱容积:11*6L； | 非通用类 | 0 | 江苏省
种植施肥机械 | 施肥机械 | 施肥机（含水稻侧深施肥装置） | 6行及以上与乘坐式水稻插秧机配套的同步侧深施肥机 | 侧深施肥机 | 浙江亿森机械有限公司 | 2FH-1.8A(F6) | 6890 | 行数:6行；施肥位置:45±10MM(秧苗两侧)；施肥深度:50±10MM；施肥方式:侧行开沟施肥；肥料排出方式:外槽轮+气送式；施肥量设置方式:通过把手转动与插秧机底盘株距调节手柄结合；施肥量段数:五级调整；施肥量:15-90千克/亩；堵塞报警装置:有. | 行数:6行；施肥位置:45±10MM(秧苗两侧)；施肥深度:50±10MM；施肥方式:侧行开沟施肥；肥料排出方式:外槽轮+气送式；施肥量设置方式:通过把手转动与插秧机底盘株距调节手柄结合；施肥量段数:五级调整；施肥量:15-90千克/亩；堵塞报警装置:有. | 非通用类 | 0 | 浙江省
种植施肥机械 | 施肥机械 | 施肥机（含水稻侧深施肥装置） | 6行及以上与乘坐式水稻插秧机配套的同步侧深施肥机 | 施肥机 | 井关农机(常州)有限公司 | 2FH-1.8A | 6890 | 行数:6行,定位、定量深施,与乘坐式水稻插秧机配套同步作业；配置插秧施肥同步控制装置、施肥量调节装置 | 适用插秧机:井关牌2Z-6B2(PZ60-HDRT)；工作行数:6行；外形尺寸(长*宽*高):1975*420*535mm；结构质量:45kg；肥箱容积:10.6*6L；肥料种类:颗粒状肥料；肥料排出方式:排肥轮强制排肥；肥料搬运方式:风送；施肥量:6-50Kg/亩；作业小时生产率:≤0.3hm2/h；施肥深度:50mm； | 非通用类 | 0 | 江苏省
种植施肥机械 | 施肥机械 | 施肥机（含水稻侧深施肥装置） | 6行及以上与乘坐式水稻插秧机配套的同步侧深施肥机 | 侧深施肥机 | 洋马农机(中国)有限公司 | 2FC-6 | 6890 | 行数:6行，定位、定量深施，与高速插秧机配套同步作业。配置强制施肥装置、漏施堵塞报警装置、插秧施肥同步控制装置、施肥量调节装置 | 配套动力:无,作业效率:≤0.6hm2/h,结构方式:料斗倾斜式,肥箱容积:78L,作业行数:6行 | 非通用类 | 0 | 江苏省
田间管理机械 | 中耕机械 | 培土机 | 配套动力功率≥3.5kW的培土机 | 培土机 | 福建省邵武市福明农业机械制造有限公司 | FM-3PT50 | 730 | 主机；单边培土刀回转完备各一付；铁轮一付；橡胶轮一付；随机工具一套.配套动力厂家机型号:177F；标定功率:5.0kw；标定转速1800r/min；外廓尺寸(长x宽x高)1700x700x1060mm；结构质量:≤130kg；培土工作部件设计宽度:360mm；培土工作部件工作转速(高档/低挡):640/340r/min；培土厚度:≥2cm；碎土率:≥80%；培土高度:>30cm培土幅度:≥110cm；燃油消耗率(双边培土)≤1.1kg/h；纯工作小时生产率(双边培土):≥900m | 主机；单边培土刀回转完备各一付；铁轮一付；橡胶轮一付；随机工具一套.配套动力厂家机型号:177F；标定功率:5.0kw；标定转速1800r/min；外廓尺寸(长x宽x高)1700x700x1060mm；结构质量:≤130kg；培土工作部件设计宽度:360mm；培土工作部件工作转速(高档/低挡):640/340r/min；培土厚度:≥2cm；碎土率:≥80%；培土高度:>30cm培土幅度:≥110cm；燃油消耗率(双边培土)≤1.1kg/h；纯工作小时生产率(双边培土):≥900m | 非通用类 | 5 | 福建省
田间管理机械 | 中耕机械 | 培土机 | 配套动力功率≥3.5kW的培土机 | 培土机 | 龙岩市立叶机械设备有限公司 | LY-3PT55 | 730 | 配套汽油机动力功率:5.5kW；培土传动方式:直齿轮传动+链条传动；培土连接方式:直接联接；培土刀10片，培土高度≥30cm，培土机厚度2cm可调节，扶手可调，行走轮可调。 | 配套汽油机动力功率:5.5kW；培土传动方式:直齿轮传动+链条传动；培土连接方式:直接联接；培土刀10片,培土高度≥30cm,培土机厚度2cm可调节,扶手可调,行走轮可调. | 非通用类 | 5.5 | 福建省
田间管理机械 | 中耕机械 | 田园管理机 | 功率4KW及以上田园管理机 | 田园管理机 | 沂水沭拖机械有限公司 | 3TG-4QA | 730 | 配套汽油发动机，功率：4.0kw，机器结构型式：双轮驱动式，结构质量：72kg，主传动方式：皮带传动 | 配套发动机型号:170F.标定功率4.0KW.燃油类型:汽油 | 非通用类 | 4 | 山东省
田间管理机械 | 中耕机械 | 田园管理机 | 功率4KW及以上田园管理机 | 田园管理机 | 重庆华世丹机械制造有限公司 | 3TGQ-5 | 730 | 主机型号名称:3TGQ-5田园管理机配套发动机:汽油机；；主机工作状态外形尺寸(长×宽×高):1820×705×1010MM；主机扶把水平调整范围:180°；主机扶把上下调整范围:45°；主机发动机输出传动方式:直联；主机主离合器型式:摩擦片式；主机主离合器状态:常开；配套动力标定功率:5.1KW；配套动力标定转速:3600R/MIN；配套开沟器型式:刀片式；配套开沟器传动方式:直齿传动；配套开沟器连接方式:直联；配套培土器型式:刀片式；配套培土器传动方式:直齿传动；配套培土器连接方式:直联；配套起垄器型式:合土式；配套起垄器起垄数量:1；配套起垄器传动方式:直齿传动；配套起垄器连接方式:直联式 | 配套动力额定功率:5.1KW；主机外形尺寸:1820×705×1010MM；发动机输出传动方式:直联；主离合器型式:摩擦片式；主离合器状态:常开式；配套开沟器型式:刀片式；配套开沟器传动方式:直齿传动；配套培土器型式:刀片式；配套培土器传动方式:直齿传动；配套起垄器型式:合土式；起垄数量:1垄. | 非通用类 | 5.1 | 重庆市
田间管理机械 | 中耕机械 | 田园管理机 | 功率4KW及以上田园管理机 | 田园管理机 | 盐城振禾农业装备有限公司 | 3TG-4Q | 730 | 主机结构型式:前置式；外形尺寸(长*宽*高):1450mm*720mm*980mm；结构质量:97kg；主传动方式:皮带传动；离合器型式:涨离式离合器；驱动轮型式:双轮驱动；作业速度:0.2~0.8KM/H；配套动力型号:170汽油机；标定功率:4.1KW；额定转速:3600r/min | 主机结构型式:前置式；外形尺寸(长*宽*高):1450mm*720mm*980mm；结构质量:97kg；主传动方式:皮带传动；离合器型式:涨离式离合器；驱动轮型式:双轮驱动；作业速度:0.2~0.8KM/H；配套动力型号:170汽油机；标定功率:4.1KW；额定转速:3600r/min；燃油种类:汽油；开沟器型式:链条式；开沟器工作幅宽:20cm；开沟器外形尺寸(长*宽*高):260mm*275mm*280mm；开沟器结构质量:5.2kg；开沟深度:15~30cm | 非通用类 | 4.1 | 江苏省
田间管理机械 | 中耕机械 | 田园管理机 | 功率4KW及以上田园管理机 | 田园管理机 | 长沙恒牛农业科技有限公司 | 3WG-4Q | 730 | 配套动力：170F风冷汽油机；功率：4.2kw | 配套动力型号:170F、名称:风冷汽油机,额定功率(KW):4.2KW,传动方式:齿轮传动,旋耕刀型号:23#三片四组旱地刀,刀辊总安装刀数；24把,行走轮形式；350-6橡胶轮,离合方式:湿式摩擦,挡位数；4档,扶手是否可调；是,耕宽(CM)；105,耕深(CM):≥10 | 非通用类 | 4.2 | 湖南省
田间管理机械 | 中耕机械 | 田园管理机 | 功率4KW及以上田园管理机 | 田园管理机 | 日照市立盈机械制造有限公司 | 3TG-6.5Q | 730 | 配套功率:6.3KW | 结构型式:双轮驱动式；配套发动机(型号:190F；标定功率:6.3KW；额定转速:3600R/MIN；燃油种类:汽油.)外形尺寸(长*宽*高)MM:1820*800*1200；结构质量:114KG；主传动方式:链动式；离合器型式:涨紧轮式；驱动轮型式:胶轮. | 非通用类 | 6.3 | 山东省
田间管理机械 | 中耕机械 | 田园管理机 | 功率4KW及以上田园管理机 | 田园管理机 | 日照市立盈机械制造有限公司 | 3TG-4QS | 730 | 配套功率:4.1KW | 结构型式:双轮驱动式；配套发动机(型号:170F；标定功率:4.1KW；额定转速:3600R/MIN；燃油种类:汽油.)外形尺寸(长*宽*高)MM:1620*690*750；结构质量:76KG；主传动方式:轴传动；离合器型式:涨紧轮式；驱动轮型式:胶轮. | 非通用类 | 4.1 | 山东省
田间管理机械 | 中耕机械 | 田园管理机 | 功率4KW及以上田园管理机 | 田园管理机 | 日照市立盈机械制造有限公司 | 3TG-6.5QKP | 730 | 配套功率:6.3KW | 结构型式:双轮驱动式；配套发动机(型号:190F；标定功率:6.3KW；额定转速:3600R/MIN；燃油种类:汽油.)外形尺寸(长*宽*高)MM:1700*740*1000；结构质量:140KG；主传动方式:链动式；离合器型式:涨紧轮式；驱动轮型式:铁轮. | 非通用类 | 6.3 | 山东省
田间管理机械 | 中耕机械 | 田园管理机 | 功率4KW及以上田园管理机 | 田园管理机 | 重庆宗申巴贝锐拖拉机制造有限公司 | 3TG-4.0Q-A | 730 | 配套动力:170F/P-5汽油机,配套功率:4.0KW, | 4.0KW以上田园管理机；动力型号:170F/P-5汽油机,配套动力:4.0KW | 非通用类 | 4 | 重庆市
田间管理机械 | 中耕机械 | 田园管理机 | 功率4KW及以上田园管理机 | 田园管理机 | 重庆宗申巴贝锐拖拉机制造有限公司 | 3TG-6.0Q-A | 730 | 配套动力:177F/P-5汽油机,配套功率:5.8KW | 4.0KW以上田园管理机；动力型号:177F/P-5汽油机,配套动力:5.8KW | 非通用类 | 5.8 | 重庆市
田间管理机械 | 中耕机械 | 田园管理机 | 功率4KW及以上田园管理机 | 田园管理机 | 潍坊海林机械有限公司 | 3TG-5.9Q | 730 | 配套动力:汽油机,标定功率:5.9KW | 配置:RB28B汽油机,标定功率:5.9KW,额定转速:2000R/MIN,起垄高度:≥20CM,工作幅宽83CM；培土器幅宽:18CM,培土高度:≥15CM,作业速度:1-1.5KM/H | 非通用类 | 5.9 | 山东省
田间管理机械 | 中耕机械 | 田园管理机 | 功率4KW及以上田园管理机 | 田园管理机 | 潍坊海林机械有限公司 | 3TG-5.5QX | 730 | 配套动力:汽油机,标定功率:5.5KW | 配置:EY28B汽油机,标定功率5.5KW,额定转速2000R/MIN,开沟器幅宽12CM,开沟深度≥10CM,培土器幅宽25CM,培土高度≥15CM,作业速度≥1KM/H | 非通用类 | 5.5 | 山东省
田间管理机械 | 中耕机械 | 田园管理机 | 功率4KW及以上田园管理机 | 田园管理机 | 潍坊海林机械有限公司 | 3TG-4Q | 730 | 配套动力:汽油机；标定功率:4KW | 配置:170F/P汽油机,额定转速:3600R/MIN,标定功率4.0KW,锄草深度≥3CM,工作幅宽72CM；起垄高度:≥15CM,工作幅宽83CM,作业速度1-1.5KM/H | 非通用类 | 4 | 山东省
田间管理机械 | 中耕机械 | 田园管理机 | 功率4KW及以上田园管理机 | 田园管理机 | 日照市立盈机械制造有限公司 | 3TG-5QKP | 730 | 配套功率:5.3KW | 配套发动机(标定功率:5.3KW；额定转速:3600R/MIN；)外形尺寸(长*宽*高)MM:(开沟)1700*630*930,(培土)1700*630*930；发动机输出传动方式:皮带传动；主离合器型式:涨紧式；主离合器状态:常开. | 非通用类 | 5.3 | 山东省
田间管理机械 | 中耕机械 | 田园管理机 | 功率4KW及以上田园管理机 | 田园管理机 | 重庆美澳机械制造有限公司 | 3TGQ-4 | 730 | 配套功率:4.0KW | 1.主机工作状态外形尺寸(长×宽×高):1465×663×1010MM2.主机主离合器型式:摩擦片式3.主机主离合器状态:常开式4.配套功率:4.0KW5.标定转速:3800R/MIN6.开沟器型式:翼铲式7.配套开沟器传动方式:齿轮传动8.配套开沟器连接方式:悬挂式9.锄草装置型式:铲式10.锄草装置数量:211.配套锄草装置传动方式:齿轮传动12.配套锄草装置连接方式:直联式13.最高行使速度:4.0KM/H14.驾驶员耳位噪声:85.8DB(A)15.锄草宽度:62.7CM16.锄草深度:12.1CM17.漏锄率(铲式):2.6%18.开沟深度:11.8CM19.开沟深度稳定性:88.8% | 非通用类 | 4 | 重庆市
田间管理机械 | 中耕机械 | 田园管理机 | 功率4KW及以上田园管理机 | 田园管理机 | 日照市立盈机械制造有限公司 | 3TG-4QSA | 730 | 配套功率:4.1KW | 配套发动机(标定功率:4.1KW；额定转速:3600R/MIN；)外形尺寸(长*宽*高)MM:(锄草)1560*800*860,(起垄)1560*800*860；发动机输出传动方式:齿轮传动；主离合器型式:涨紧式；主离合器状态:常开. | 非通用类 | 4.1 | 山东省
田间管理机械 | 中耕机械 | 田园管理机 | 功率4KW及以上田园管理机 | 田园管理机 | 福建文丰农业机械有限公司 | WF-3TG5.5DQ | 730 | 标定功率:5.5KW | 标定功率:5.5kW；动力:汽油发动机；结构质量:90kg | 非通用类 | 5.5 | 福建省
田间管理机械 | 中耕机械 | 田园管理机 | 功率4KW及以上田园管理机 | 田园管理机 | 福建文丰农业机械有限公司 | WF-3TG5.5SQ | 730 | 标定功率:5.5KW | 标定功率:5.5kW；动力:汽油发动机；结构质量:137kg | 非通用类 | 5.5 | 福建省
田间管理机械 | 中耕机械 | 田园管理机 | 功率4KW及以上田园管理机 | 田园管理机 | 盐城万富隆机械制造有限公司 | 3TGQ-6C | 730 | 配套汽油机功率6.5KW. | 产品型号:3TGQ-6C配套动力:188F汽油机标定功率:6.5KW结构质量:130KG外形尺寸:190X60X110(cm)传动方式:皮带启动方式:手拉启动档位:1,行走:快、慢、倒、空2,快、慢、正、反、空旋耕深:12-19cm耕幅:50-100cm适用范围:水田打浆、旋耕、锄草、培土、开沟、覆膜、 | 非通用类 | 6.5 | 江苏省
田间管理机械 | 中耕机械 | 田园管理机 | 功率4KW及以上田园管理机 | 田园管理机 | 烟台成峰机械科技有限公司 | 3TG-4Q-D | 730 | 标定功率:4千瓦 | 发动机输出传动方式:三角皮带传动,离合器型式:涨紧轮式,标定功率:4千瓦 | 非通用类 | 4 | 山东省
田间管理机械 | 中耕机械 | 田园管理机 | 功率4KW及以上田园管理机 | 田园管理机 | 烟台成峰机械科技有限公司 | 3TG-4Q-F | 730 | 标定功率:4千瓦 | 发动机输出传动方式:三角皮带传动,离合器型式:涨紧轮式,标定功率:4千瓦 | 非通用类 | 4 | 山东省
田间管理机械 | 中耕机械 | 田园管理机 | 功率4KW及以上田园管理机 | 田园管理机 | 烟台成峰机械科技有限公司 | 3TG-4Q | 730 | 最大功率:4千瓦 | 结构型式:双轮驱动式,结构质量:87.3Kg,主传动方式:皮带传动,最大功率:4千瓦 | 非通用类 | 4 | 山东省
田间管理机械 | 中耕机械 | 田园管理机 | 功率4KW及以上田园管理机 | 田园管理机 | 烟台成峰机械科技有限公司 | 3TG-4Q-E | 730 | 标定功率:4千瓦 | 发动机输出传动方式:三角皮带传动,离合器型式:涨紧轮式,标定功率:4千瓦 | 非通用类 | 4 | 山东省
田间管理机械 | 中耕机械 | 田园管理机 | 功率4KW及以上田园管理机 | 田园管理机 | 烟台成峰机械科技有限公司 | 3TG-4Q-B | 730 | 标定功率:4千瓦 | 主传动方式:三角皮带,离合器型式:涨紧轮式,标定功率:4千瓦 | 非通用类 | 4 | 山东省
田间管理机械 | 中耕机械 | 田园管理机 | 功率4KW及以上田园管理机 | 田园管理机 | 烟台成峰机械科技有限公司 | 3TG-4Q-C | 730 | 标定功率:4千瓦 | 主传动方式:三角皮带,离合器型式:涨紧轮式,标定功率:4千瓦 | 非通用类 | 4 | 山东省
田间管理机械 | 中耕机械 | 田园管理机 | 功率4KW及以上田园管理机 | 田园管理机 | 潍坊沃富机械有限公司 | 3TG-4QA | 730 | 配套发动机功率；4.0kw | 外形尺寸(长×宽×高):1600×750×650(mm),结构质量:84kg,发动机型号:170F/P标定功率:4.0kW,额定转速:3600r/min,燃油种类:汽油,耘锄深度:≥5㎝,开沟深度:≥10㎝ | 非通用类 | 4 | 山东省
田间管理机械 | 中耕机械 | 田园管理机 | 功率4KW及以上田园管理机 | 田园管理机 | 潍坊沃富机械有限公司 | 3TG-4Q | 730 | 配套发动机功率；4.05kw | 主机外形尺寸(长×宽×高):1500X620X1000(mm),主机结构质量:75kg,发动机型号:RB28B标定功率:4.05Kw,与开沟器配套(长×宽×高):1920X820X800(mm),开沟深度:10~20cm,与培土器配套(长×宽×高):1920X620X870(mm),培土高度:15~25cm | 非通用类 | 4.05 | 山东省
田间管理机械 | 中耕机械 | 田园管理机 | 功率4KW及以上田园管理机 | 田园管理机 | 潍坊沃富机械有限公司 | 3TGQ-4B | 730 | 配套发动机功率；4.0kw | 外形尺寸(长×宽×高):1590×720×860(mm),发动机型号:170F/P,标定功率:4.0kW,额定转速:3600r/min,燃油种类:汽油,起垄高度:≥20㎝,开沟深度:≥15㎝ | 非通用类 | 4 | 山东省
田间管理机械 | 中耕机械 | 田园管理机 | 功率4KW及以上田园管理机 | 田园管理机 | 洛阳致农机械有限公司 | 3TG-4Q | 730 | 主机外形尺寸:1500*500*800MM,结构质量80KG,齿轮传动,干式分离,功率4.0KW,额定转速3600R/MIN,IP70FA汽油发动机与耘锄器配套外形尺寸:650*300*300MM,工作幅宽65CM,结构质量15KG与开沟器配套外形尺寸400*300MM,结构质量7KG与培土器配套外形尺寸400*300MM,结构质量8KG与起垄器配套外形尺寸800*200*600MM,结构质量20KG,起垄高度≤30. | 主机外形尺寸:1500*500*800MM,结构质量80KG,齿轮传动,干式分离,功率4.0KW,额定转速3600R/MIN,IP70FA汽油发动机与耘锄器配套外形尺寸:650*300*300MM,工作幅宽65CM,结构质量15KG与开沟器配套外形尺寸400*300MM,结构质量7KG与培土器配套外形尺寸400*300MM,结构质量8KG与起垄器配套外形尺寸800*200*600MM,结构质量20KG,起垄高度≤30. | 非通用类 | 4 | 河南省
田间管理机械 | 中耕机械 | 田园管理机 | 功率4KW及以上田园管理机 | 田园管理机 | 重庆力润机械制造有限公司 | 3TGQ-4 | 730 | 配套功率为:4.0kw,单缸,四冲程,燃油种类:汽油,主机结构形式:双轮驱动式,外形尺寸:1560×650×960,行驶速度:≤4km/h,传动方式:链条传动,链接方式:直连+悬挂. | 配套功率为:4.0kw,单缸,四冲程,燃油种类:汽油,主机结构形式:双轮驱动式,外形尺寸:1560×650×960,行驶速度:≤4km/h,传动方式:链条传动,链接方式:直连+悬挂. | 非通用类 | 4 | 重庆市
田间管理机械 | 中耕机械 | 田园管理机 | 功率4KW及以上田园管理机 | 田园管理机 | 威马农机股份有限公司 | 3TG-5Q | 730 | 配套功率:5.1kW、额定转速:3600r/min、发动机型号:177F/P汽油机 | 配套功率:5.1KW,额定转速:3600R/MIN | 非通用类 | 5.1 | 江西省
田间管理机械 | 中耕机械 | 田园管理机 | 功率4KW及以上田园管理机 | 田园管理机 | 重庆宗申巴贝锐拖拉机制造有限公司 | 3TGQ-4B | 730 | 动力型号:170F(GH210),标定功率:4.0KW | 功率4KW及以上田园管理机；动力型号:170F,标定功率:4.0KW | 非通用类 | 4 | 重庆市
田间管理机械 | 中耕机械 | 田园管理机 | 功率4KW及以上田园管理机 | 田园管理机 | 重庆宗申巴贝锐拖拉机制造有限公司 | 3TGQ-4 | 730 | 动力型号:1P72F/P-G,标定功率:4.2KW | 功率4KW及以上田园管理机；动力型号:1P72F/P-G,标定功率:4.2KW | 非通用类 | 4.2 | 重庆市
田间管理机械 | 中耕机械 | 田园管理机 | 功率4KW及以上田园管理机 | 田园管理机 | 浙江程阳机电有限公司 | 3TGQ-4 | 730 | 配套动力:4.2kW. | 外形尺寸(长×宽×高)mm:1550×850×950；配套功率；4.2kW；传动方式(发动机输出):直联；主离合器型式:摩擦片式.配套开沟器型式:螺旋式+铧式；开沟器传动方式:锥齿传动；开沟器连接方式:直联+悬挂；开沟工作幅宽:57cm；开沟深度:≥10cm.配套培土器型式:螺旋式+铧式；培土器传动方式:锥齿传动；培土器连接方式:直联+悬挂；培土工作幅宽:57cm；培土高度:≥15cm. | 非通用类 | 4.2 | 浙江省
田间管理机械 | 中耕机械 | 田园管理机 | 功率4KW及以上田园管理机 | 田园管理机 | 邱县骏马机械有限公司 | 3TGQ-4A | 730 | 标定功率4.0kW | 外形尺寸:1420mmX580mmX920mm；传动方式:三角带；标定功率:4.0kW；汽油机,单缸、四冲程；额定转速:3600r/min；启动方式:手拉.锄草装置型式:铲式；锄草装置数量:3个；开沟器型式:铲式；排肥器型式:轮式；施肥行数:2行；施肥开沟器型式:铲式. | 非通用类 | 4 | 河北省
田间管理机械 | 中耕机械 | 田园管理机 | 功率4KW及以上田园管理机 | 田园管理机 | 邱县骏马机械有限公司 | 3TGQ-4P | 730 | 标定功率4.0kW | 外形尺寸:1420mmX580mmX920mm；传动方式:三角带；配套功率:4.0kW；额定转速:3600r/min；启动方式:手拉；燃油种类:汽油.开沟器型式:铲式；排肥器型式:轮式；施肥行数:2行；施肥开沟器型式:铲式. | 非通用类 | 4 | 河北省
田间管理机械 | 中耕机械 | 田园管理机 | 功率4KW及以上田园管理机 | 田园管理机 | 邱县骏马机械有限公司 | 3TGQ-4 | 730 | 标定功率4.0kM | 外形尺寸:1400X520X910mm；传动方式:三角带；配套功率:4.0kW；锄草装置型式:铲式；锄草装置数量:3个；锄草工作幅宽:40cm；锄草深度:≥6cm；开沟器型式:铲式；开沟工作幅宽:30-40cm；开沟深度:≥6cm；排肥器型式:轮式；施肥深度:≥3cm | 非通用类 | 4 | 河北省
田间管理机械 | 中耕机械 | 田园管理机 | 功率4KW及以上田园管理机 | 田园管理机 | 邱县骏马机械有限公司 | 3TGQ-4D | 730 | 标定功率4.0kW | 外形尺寸:1600mmX540mmX940mm；传动方式:三角带；配套功率:4.0kW；额定转速:3600r/min；启动方式:手拉；燃油种类:汽油.锄草装置型式:铲式；锄草装置数量:3个；开沟器型式:铲式；排肥器型式:轮式；施肥行数:2行；深度:≥3cm；施肥开沟器型式:铲式. | 非通用类 | 4 | 河北省
田间管理机械 | 中耕机械 | 田园管理机 | 功率4KW及以上田园管理机 | 田园管理机 | 重庆旺田机械有限责任公司 | 3TGQ-5.5 | 730 | 配套动力:177F/P汽油发动机；标定功率:5.5kW；燃油种类:汽油 | 配套动力:177F/P汽油发动机；标定功率:5.5kW；燃油种类:汽油 | 非通用类 | 5.5 | 重庆市
田间管理机械 | 中耕机械 | 田园管理机 | 功率4KW及以上田园管理机 | 田园管理机 | 重庆华世丹机械制造有限公司 | 3TGQ-4A | 730 | 配套动力额定功率:4.0KW | 配套动力额定功率:4.0KW；主机外形尺寸:1425×605×973mm；发动机输出传动方式:皮带传动；主离合器型式:张紧轮式；主离合器状态:常开式；配套开沟器型式:刀片式；配套开沟器传动方式:链条传动；配套培土器型式:刀片式；配套培土器传动方式:链条传动；配套锄草装置:轮式；锄草装置数量:2个；配套锄草装置传动方式:链条传动. | 非通用类 | 4 | 重庆市
田间管理机械 | 中耕机械 | 田园管理机 | 功率4KW及以上田园管理机 | 田园管理机 | 重庆耀虎动力机械有限公司 | 3TGQ-4.5 | 730 | 配套动力标定功率:4.5KW | 配套功率≥4KW,额定功率:4.5KW,额定转速:3600r/min,传动方式:链条传动 | 非通用类 | 4.5 | 重庆市
田间管理机械 | 中耕机械 | 田园管理机 | 功率4KW及以上田园管理机 | 田园管理机 | 潍坊众旺农业机械有限公司 | 3TG-5Q | 730 | 配套功率:5.0kW | 主机配套发动机型号:177F/P(重庆久耕道科技有限公司)；配套发动机标定功率:5.0kW；配套发动机额定转速:1800r/min.主机外形尺寸(长×宽×高):1460×630×1150mm；主机结构质量:75kg；主传动方式:三角皮带；离合器形式:涨紧轮式；驱动轮型式:胶轮；行驶速度:≤10km/h.与开沟机配套结构型式:驱动刀轮式；与开沟机配套外形尺寸(长×宽×高):1880×850×850mm；与开沟机配套结构质量:116kg；与开沟机配套作业幅宽:12cm；与开沟机配套开沟深度:10-20cm；与开沟机配套传动方式:链传动；与开沟机配套连接方式:直联；与开沟机配套作业速度:≥1km/h.与培土机配套结构型式:驱动刀轮式；与培土机配套外形尺寸(长×宽×高):1760×620×1100mm；与培土机配套结构质量:110kg；与培土机配套作业幅宽:16cm；与培土机配套培土高度:15-25cm；与培土机配套传动方式:链传动；与培土机配套连接方式:直联；与培土机配套作业速度:≥1km/h. | 非通用类 | 5 | 山东省
田间管理机械 | 中耕机械 | 田园管理机 | 功率4KW及以上田园管理机 | 田园管理机 | 重庆力宁机械制造有限公司 | 3TG-4.0Q | 730 | 配套发动机(标定功率：4.0kW、额定转速：3600r/min、燃油种类:汽油、）锄草工作幅宽：80cm、 | 配套功率≥4kW；汽油机动力.结构型式:双轮驱动式、工作状态外形尺寸(长×宽×高)mm:1610×800×960、主变速箱结构型式:有级式、主离合器型式:摩擦片式、主离合器状态:常开、配套动力(标定功率:4.0kW、额定转速:3600r/min、启动方式:手拉启动、燃油种类:汽油、)配套锄草装置(传动方式:齿轮传动、连接方式:直联、锄草工作幅宽:80cm、) | 非通用类 | 4 | 重庆市
田间管理机械 | 中耕机械 | 田园管理机 | 功率4KW及以上田园管理机 | 田园管理机 | 莱州伟泰机械制造有限公司 | 3TGQ-4 | 730 | 主机型号名称： 3TGQ-4型田园管理机 结构尺寸（长×宽×高mm）： 1650×690×960（培土）1650×690×960（开沟） 扶把上下调整范围30° 扶把水平调整范围180° 发动机输出传动方式：皮带传动 主离合器型式：张紧式 主离合器状态：常开 标定功率（kw）：4.0 额定转速（r/min）:3600 培土装置型式：旋刀式 传动方式：链传动 连接方式：直联 开沟器型式：旋刀式 传动方式：链传动 连接方式：直联 | 主机型号名称:3TGQ-4型田园管理机结构尺寸(长×宽×高mm):1650×690×960(培土)1650×690×960(开沟)扶把上下调整范围30°扶把水平调整范围180°发动机输出传动方式:皮带传动主离合器型式:张紧式主离合器状态:常开标定功率(kw):4.0额定转速(r/min):3600培土装置型式:旋刀式传动方式:链传动连接方式:直联开沟器型式:旋刀式传动方式:链传动连接方式:直联燃油方式:汽油机 | 非通用类 | 4 | 山东省
田间管理机械 | 中耕机械 | 田园管理机 | 功率4KW及以上田园管理机 | 田园管理机 | 重庆汇田机械制造有限公司 | 3TGQ-4-1 | 730 | 动力：汽油机；标定功率：4.0kW；外形尺寸（长×宽×高)mm：1620×650×910；开沟传动方式：直齿传动，连接方式：直联；开沟工作幅宽(cm)：20；发动机输出传动方式：三角皮带传动，主离合器型式：张紧轮式，行走轮型式：铁轮，锄草装置型式：轮式，锄草装置数量：2个，锄草传动方式：直齿传动，连接方式：直联，锄草工作幅宽（cm）：65 | 动力:汽油机；标定功率:4.0kW；外形尺寸(长×宽×高)mm:1620×650×910；开沟传动方式:直齿传动,连接方式:直联；开沟工作幅宽(cm):20；发动机输出传动方式:三角皮带传动,主离合器型式:张紧轮式,行走轮型式:铁轮,锄草装置型式:轮式,锄草装置数量:2个,锄草传动方式:直齿传动,连接方式:直联,锄草工作幅宽(cm):65 | 非通用类 | 4 | 重庆市
田间管理机械 | 中耕机械 | 田园管理机 | 功率4KW及以上田园管理机 | 田园管理机 | 重庆汇田机械制造有限公司 | 3TGQ-4-2 | 730 | 动力：汽油机，标定功率：4.0kw；外形尺寸（长x宽x高）：1280x640x990；发动机输出传动方式：三角皮带传动，主离合器型式：张紧轮式；锄草装置型式：轮式+刀片式；锄草装置数量：2套，锄草装置传动方式：链条传动，连接方式：直联，锄草工作幅宽（cm）：52；开沟器型式：刀片式，连接方式：直联，开沟工作幅宽（cm）：23 | 动力:汽油机,标定功率:4.0kw；外形尺寸(长x宽x高):1280x640x990；发动机输出传动方式:三角皮带传动,主离合器型式:张紧轮式；锄草装置型式:轮式+刀片式；锄草装置数量:2套,锄草装置传动方式:链条传动,连接方式:直联,锄草工作幅宽(cm):52；开沟器型式:刀片式,连接方式:直联,开沟工作幅宽(cm):23 | 非通用类 | 4 | 重庆市
田间管理机械 | 中耕机械 | 田园管理机 | 功率4KW及以上田园管理机 | 田园管理机 | 莱州伟泰机械制造有限公司 | 3TGQ-5 | 730 | 主机型号名称：3TGQ-5型田园管理机 配套动力型号名称：FC177 标定功率（kw）：5.4 工作状态外形尺寸（长×宽×高mm）1770×580×980（培土）1770×900×1050（开沟） 扶把水平调整范围：270° 扶把上下调整范围：20° 发动机输出传动方式：皮带传动 主离合器型式：张紧式 主离合器状态：常开 额定转速（r/min）3600 培土装置型式：旋刀式 传动方式：链传动 连接方式：直联 开沟器型式：旋刀式 传动方式： 链传动 连接方式：直联 配套动力：汽油机 | 主机型号名称:3TGQ-5型田园管理机配套动力型号名称:FC177标定功率(kw):5.4工作状态外形尺寸(长×宽×高mm)1770×580×980(培土)1770×900×1050(开沟)扶把水平调整范围:270°扶把上下调整范围:20°发动机输出传动方式:皮带传动主离合器型式:张紧式主离合器状态:常开额定转速(r/min)3600培土装置型式:旋刀式传动方式:链传动连接方式:直联开沟器型式:旋刀式传动方式:链传动连接方式:直联 | 非通用类 | 5.4 | 山东省
田间管理机械 | 中耕机械 | 田园管理机 | 功率4KW及以上田园管理机 | 田园管理机 | 盐城万富隆机械制造有限公司 | 3TG-5.5QB | 730 | 配套发动机标定功率：5.5KW；额定转速：3600r/min;结构形式：双轮驱动式；主传动方式：皮带传动；离合器型式：涨紧式；重量：110KG；外形尺寸（长X宽X高）：1700mmX600mmX1100mm | 产品型号:3TG-5.5QB配套动力:170F汽油机标定功率:5.5KW结构质量:110KG外形尺寸:170X60X110(cm)传动方式:皮带启动方式:手拉启动档位:空、1、2、倒、作业档1、作业档2旋耕深:12-19cm耕幅:90cm | 非通用类 | 5.5 | 江苏省
田间管理机械 | 中耕机械 | 田园管理机 | 功率4KW及以上田园管理机 | 田园管理机 | 重庆鑫源农机股份有限公司 | 3TGQ-4 | 730 | 配套功率4.2kw；外形尺寸（长×宽×高）mm：1380×800×890；主离合器型式：摩擦片式；行走轮型式：胶轮；作业时驱动轮型式：铁轮；锄草装置形式：旋转式；锄草装置数量：2；传动方式：直齿传动；连接方式：直联；锄草工作幅宽（cm):77；开沟器型式：刀片式和铧式组合；传动方式：直齿传动；连接方式：直联+悬挂；开沟工作幅宽（cm)：50 | 配套功率4.2kw；外形尺寸(长×宽×高)mm:1380×800×890；主离合器型式:摩擦片式；行走轮型式:胶轮；作业时驱动轮型式:铁轮；锄草装置形式:旋转式；锄草装置数量:2；传动方式:直齿传动；连接方式:直联；锄草工作幅宽(cm):77；开沟器型式:刀片式和铧式组合；传动方式:直齿传动；连接方式:直联+悬挂；开沟工作幅宽(cm):50 | 非通用类 | 4.2 | 重庆市
田间管理机械 | 中耕机械 | 田园管理机 | 功率4kW以下田园管理机 | 田园管理机 | 浙江程阳机电有限公司 | 3TGQ-2 | 600 | 配套功率:2.2kW. | 外形尺寸(长×宽×高)mm:1120×540×820；配套功率:2.2kW；传动方式(发动机输出):直联；主离合器型式:离心离合式.配套开沟器型式:刀片式+铧式；开沟器传动方式:锥齿传动；开沟器连接方式:直联+悬挂；开沟工作幅宽:34cm；开沟深度:≥10cm.配套培土器型式:刀片式+铧式；培土器传动方式:锥齿传动；培土器连接方式:直联+悬挂；培土工作幅宽:34cm；培土高度:≥13cm. | 非通用类 | 2.2 | 浙江省
田间管理机械 | 中耕机械 | 田园管理机 | 功率4kW以下田园管理机 | 田园管理机 | 浙江程阳机电有限公司 | 3TGQ-1.5 | 600 | 配套功率:1.9kW. | 外形尺寸(长×宽×高)mm:1120×540×850；配套功率:1.9kW；传动方式(发动机输出):直联；主离合器型式:离心离合式.配套开沟器型式:刀片式+铧式；开沟器传动方式:锥齿传动；开沟器连接方式:直联+悬挂；开沟工作幅宽:34cm；开沟深度:≥10cm.配套培土器型式:刀片式+铧式；培土器传动方式:锥齿传动；培土器连接方式:直联+悬挂；培土工作幅宽:34cm；培土高度:≥13cm. | 非通用类 | 1.9 | 浙江省
田间管理机械 | 植保机械 | 喷杆喷雾机 | 12—18m悬挂及牵引式喷杆喷雾机 | 喷杆式喷雾机 | 北京丰茂植保机械有限公司 | 3W-600E | 2200 | 喷幅：12m；形式：悬挂式 | 1、名称:喷杆式喷雾机,2、规格型号:3W-600E,3、型式:悬挂式,4、运输状态外形尺寸:长×宽×高2110×1425×1360(MM),5、药箱容量:600(L),6、喷杆作业(整机作业)常用工作压力:0.2-0.4(MPA),7、喷杆喷幅:12(M),8、配套泵:隔膜泵,8.1、工作压力:4.0(MPA),8.2、流量:54.1(L/MIN),8.3、转速:550(R/MIN),9、配套喷头:扇形雾喷头,9.1、数量:24(个),9.2雾锥角:110度；9.3、喷量(单个)1.18(0.3MPA压力下)；9.4间隔:500MM | 通用类 | 0 | 北京市
田间管理机械 | 植保机械 | 喷杆喷雾机 | 12—18m悬挂及牵引式喷杆喷雾机 | 喷杆式喷雾机 | 山东华盛农业药械有限责任公司 | 3WP-650 | 2200 | 喷幅12M、形式:悬挂式、药箱容量650L、喷杆作业压力:0.2-0.4MPA、配套泵:隔膜泵、压力:0-3.0MPA、流量80L/MIN、配套喷头:扇形喷头 | 形式:悬挂式外形尺寸(长*宽*高):2560MM*1150MM*1380MM药箱容量:650L喷杆作业(整机作业)常用工作压力:0.2MPA-0.4MPA喷杆喷幅:12M配套泵工作压力:1.5MPA-2.0MPA配套泵流量:70L/MIN配套泵转速:540R/MIN配套喷头形式:扇形喷雾喷头配套喷头数量:24个配套喷头雾锥角:110度配套喷头喷量(单个):1.36L/MIN配套喷头间隔:500MM | 通用类 | 0 | 山东省
田间管理机械 | 植保机械 | 喷杆喷雾机 | 18m及以上悬挂及牵引式喷杆喷雾机 | 喷杆式喷雾机 | 北京丰茂植保机械有限公司 | 3W-800Y | 6000 | 喷幅：18m；形式：悬挂式 | 1、名称:喷杆式喷雾机,2、规格型号:3W-800Y,3、型式:悬挂式,4、运输状态外形尺寸:长×宽×高2400×1820×3150(MM),5、药箱容量:800(L),6、喷杆作业(整机作业)常用工作压力:0.2-0.4(MPA),7、喷杆喷幅:18(M),8、配套泵:隔膜泵,8.1、工作压力:≤2.0(MPA),8.2、流量:≤100(L/MIN),8.3、转速:450-550(R/MIN),9、配套喷头:扇形雾喷头,9.1、数量:36(个),9.2、喷量(单个)1.18(0.3MPA压力下) | 通用类 | 0 | 北京市
田间管理机械 | 植保机械 | 喷杆喷雾机 | 18m及以上悬挂及牵引式喷杆喷雾机 | 喷杆式喷雾机 | 北京丰茂植保机械有限公司 | 3W-1000Y | 6000 | 喷幅：18m；形式：悬挂式 | 1、名称:喷杆式喷雾机,2、规格型号:3W-1000Y,3、型式:悬挂式,4、运输状态外形尺寸:长×宽×高2400×1920×3150(MM),5、药箱容量:1000(L),6、喷杆作业(整机作业)常用工作压力:0.2-0.4(MPA),7、喷杆喷幅:18(M),8、配套泵:隔膜泵,8.1、工作压力:≤2.0(MPA),8.2、流量:≤100(L/MIN),8.3、转速:450-550(R/MIN),9、配套喷头:扇形雾喷头,9.1、数量:36(个),9.2、喷量(单个)1.18(0.3MPA压力下) | 通用类 | 0 | 北京市
田间管理机械 | 植保机械 | 喷杆喷雾机 | 18m及以上悬挂及牵引式喷杆喷雾机 | 喷杆式喷雾机 | 北京丰茂植保机械有限公司 | 3W-1200 | 6000 | 喷幅：24m；形式：悬挂式 | 1、名称:喷杆式喷雾机,2、规格型号:3W-1200,3、型式:悬挂式,4、运输状态外形尺寸:长×宽×高2300×2100×2830(MM),5、药箱容量:1200(L),6、喷杆作业(整机作业)常用工作压力:0.2-0.4(MPA),7、喷杆喷幅:24(M),8、配套泵:隔膜泵,8.1、工作压力:2.0(MPA),8.2、流量:124.7(L/MIN),8.3、转速:550(R/MIN),9、配套喷头:扇形雾喷头,9.1、数量:48(个),9.2、雾锥角:110°,9.3、喷量(单个):2#:0.79(0.3MPA压力)(L/MIN),3#:1.18(0.3MPA压力)(L/MIN),4#:1.58(0.3MPA压力)(L/MIN)9.4、间隔:500(MM) | 通用类 | 0 | 北京市
田间管理机械 | 植保机械 | 喷杆喷雾机 | 18m及以上悬挂及牵引式喷杆喷雾机 | 牵引式喷杆喷雾机 | 浙江俏宇机车部件有限公司 | 3WPQ-2000 | 6000 | 喷幅：18m；型式：牵引式 | 喷幅:18M,型式:牵引式,外形尺寸:4280×2230×2140MM,药箱容量:2000L,喷杆作业(整机作业)常用工作压力:0.2-0.5MPA,配套泵名称:MB480/3.0型隔膜泵,配套喷头型式:扇形雾喷头 | 通用类 | 0 | 浙江省
田间管理机械 | 植保机械 | 喷杆喷雾机 | 18m及以上悬挂及牵引式喷杆喷雾机 | 悬挂式喷杆喷雾机 | 雷沃重工股份有限公司 | 3WXP-1200 | 6000 | 结构形式:悬挂式；喷杆喷幅(M):18 | 结构形式:悬挂式；喷杆喷幅(M):18M | 通用类 | 0 | 山东省
田间管理机械 | 植保机械 | 喷杆喷雾机 | 18m及以上悬挂及牵引式喷杆喷雾机 | 悬挂式喷杆喷雾机 | 公主岭市华玺农业机械制造有限公司 | 3WPX-800 | 6000 | 形式:悬挂式；喷杆喷幅:18.2M；药箱容量:800L | 型式:悬挂式；运输状态外形尺寸(长*宽*高):4300MM*2400MM*1800MM:药箱容量(L):800；喷杆作业(整机作业)常用工作压力(MPA):0.3-0.5；喷杆喷幅(M):18.2；配套泵名称；隔膜泵；配套泵工作压力(MPA):3.0；配套泵流量(L/MIN):100；配套泵转速(R/MIN):500-600；配套喷头型式:扇形雾喷头；配套喷头数量(个):28；配套喷头锥角(度):110；配套喷头喷量(单个):1.2L/MIN；配套喷头间隔(MM):650 | 通用类 | 0 | 吉林省
田间管理机械 | 植保机械 | 喷杆喷雾机 | 18m及以上悬挂及牵引式喷杆喷雾机 | 牵引式喷杆喷雾机 | 公主岭市华玺农业机械制造有限公司 | 3WPQ-3000 | 6000 | 形式:牵引式；喷杆喷幅:19.5M；药箱容量:3000L； | 形式:牵引式；运输状态外形尺寸(长*宽*高):5000MM*2400MM*2600MM；药箱容量(L):3000；喷杆作业(整机作业)常用工作压力(MPA):03-05；喷杆喷幅(M):19.5；配套泵名称:隔膜泵；配套泵工作压力(MPA):2.5；配套泵流量(L/MIN):128；配套泵转速(R/MIN):550；配套喷头型式:扇形雾喷头；配套喷头数量(个):30；配套喷头雾锥角(度):110；配套喷头喷量(单个):1.1L/MIN；配套喷头间隔(MM):650. | 通用类 | 0 | 吉林省
田间管理机械 | 植保机械 | 喷杆喷雾机 | 18m及以上悬挂及牵引式喷杆喷雾机 | 牵引式喷杆喷雾机 | 北京丰茂植保机械有限公司 | 3WPQ-2000 | 6000 | 喷幅:21m；形式:牵引式 | 1、型式:牵引式；2、规格型号；3WPQ-2000；3、外形尺寸:5650X2670X3060MM；4、药箱容量:2000L；5、喷杆作业(整机作业)常用工作压力:0.2-0.4MPA；6、喷头型式:扇形雾防滴喷头；7、喷杆升降机构型式:液压；8、喷杆折叠机构型式:液压；9、喷杆长度:21000MM；10、配套泵型式:隔膜泵；11、配套泵工作压力:0-2(MPA)；12、配套泵流量:126-132(L/MIN)；13、离地间隙:770MM； | 通用类 | 0 | 北京市
田间管理机械 | 植保机械 | 喷杆喷雾机 | 18m及以上悬挂及牵引式喷杆喷雾机 | 悬挂式喷杆喷雾机 | 武汉龙诚达机械有限公司 | 3WP-160-1000BF | 6000 | 喷幅:18m；形式:悬挂 | 外形尺寸:2710×2960×1830mm；药箱容量(L):1000；喷杆作业常用工作压力:0.3-0.5Mpa；喷杆长度:18m； | 通用类 | 0 | 湖北省
田间管理机械 | 植保机械 | 喷杆喷雾机 | 18m及以上悬挂及牵引式喷杆喷雾机 | 牵引式喷杆喷雾机 | 河北保东农业机械有限公司 | 3WP-1000 | 6000 | 1.型式：牵引式。 2.喷幅：18.6米。 | 1.药箱容量:1000L2.型式:牵引式3.喷幅:18.6米 | 通用类 | 0 | 河北省
田间管理机械 | 植保机械 | 喷杆喷雾机 | 18m及以上悬挂及牵引式喷杆喷雾机 | 风幕喷杆式喷雾机 | 南通黄海药械有限公司 | 3WP-1900 | 6000 | 1、形式:悬挂式；2、喷幅:18.5m。 | 1、型式:悬挂式；2、运输状态外形尺寸(长×宽×高)mm:3800×2300×3200；3、药箱容量L:1900；4、喷雾工作压力Mpa:0.3~0.5；5、喷杆喷幅m:18.5；6、配套泵名称:隔膜泵；7、配套泵工作压力Mpa:2.5；8、配套泵流量L/min:160~180；9、配套泵转速r/min:550；10、配套喷头型式:空心圆锥；11、配套喷头数量:61个(根据用户要求,其不同生长期,可以加装选配喷头数量)；12、配套喷头雾锥角°:80；13、配套喷头喷量(单个)L/min:0.51；14、配套喷头间隔mm:260. | 通用类 | 0 | 江苏省
田间管理机械 | 植保机械 | 喷杆喷雾机 | 18—50马力自走式喷杆喷雾机 | 自走式喷杆喷雾机 | 富锦市丰诺植保机械制造有限公司 | 3WPJSHZ-600 | 13200 | 功率:36kw；形式:自走式,四轮驱动、四轮转向 | .1.型式/自走式.2.规格型号/3WPJSHZ-600.3.外形尺寸工作状态mm4430×12260×2310.4.外形尺寸运输状态mm4430×2140×2310.5.药箱容量L600.6.喷杆作业(整机作业)常用工作压力MPa0.3-0.5.7.喷头型式/单头扇形.8.喷杆升降机构型式/液压控制.9.喷杆折叠机构型式/液压控制.10.喷杆长度m12.11.配套动力名称、结构型式/柴油机、四缸立式.12.配套动力标定功率/转速kW/(r/min)36/2400.13.配套泵型式/隔膜泵.14.配套泵工作压力MPa≤3.15.配套泵流量L/min90.16.离地间隙m1.2.17.轴距(自走式)m2.2.18.前/后最大轮距(自走式)m1.6或2.0/1.6或2.19.前/后轮胎规格(自走式)前轮外径m0.94.20.前/后轮胎规格(自走式)前轮胎宽m0.12.21.前/后轮胎规格(自走式)后轮外径m0.94.22.前/后轮胎规格(自走式)后轮胎宽m0.12.23.前/后轮胎规格(自走式)前/后轮胎型式/充气橡胶轮胎/水田专用胎.24.制动器型式(自走式)/带式制动.25.离合器型式(自走式)/磨片式.26.驱动方式(自走式)/四轮机械驱动.27驾驶室(自走式)/普通驾驶室 | 通用类 | 36 | 黑龙江省
田间管理机械 | 植保机械 | 喷杆喷雾机 | 18—50马力自走式喷杆喷雾机 | 自走式喷杆喷雾机 | 青州市翔云农业装备有限公司 | 3WPZ-500B | 13200 | 功率:18KW；型式:自走式,四轮驱动、四轮转向； | 功率:18KW；型式:自走式,四轮驱动、四轮转向；外形尺寸(长*宽*高)运输状态:4600*1820*2430；药箱容量:500L；喷雾工作压力:0.5-0.7MPa；配套喷头型式:扇形雾防滴喷头；喷杆长度:10400mm；配套动力名称、结构型式:单缸水冷四冲程柴油机；配套动力标定功率/转速:18KW/2200(r/min)；配套泵型式:齿轮泵；配套泵工作压力:0.3-2.0MPa；配套泵流量:60L/min；驱动方式/转向方式:四轮驱动、四轮转向；排放阶段:国3； | 通用类 | 18 | 山东省
田间管理机械 | 植保机械 | 喷杆喷雾机 | 18—50马力自走式喷杆喷雾机 | 自走式喷杆喷雾机 | 青州市翔云农业装备有限公司 | 3WPZ-600A | 13200 | 功率:26.5KW；型式:自走式,四轮驱动、四轮转向 | 功率:26.5KW；型式:自走式,四轮驱动、四轮转向；外形尺寸(长*宽*高)运输状态:4450*1820*2500；药箱容量:600L；喷雾工作压力:0.5-0.7MPa；配套喷头型式:扇形雾防滴喷头；喷杆长度:10000mm；配套动力名称、结构型式:三缸水冷四冲程柴油机；配套动力标定功率/转速:26.5KW/2400(r/min)；配套泵型式:齿轮泵；配套泵工作压力:0.3-2.0MPa；配套泵流量:60L/min；驱动方式/转向方式:四轮驱动、四轮转向；排放阶段:国3； | 通用类 | 26.5 | 山东省
田间管理机械 | 植保机械 | 喷杆喷雾机 | 18—50马力自走式喷杆喷雾机 | 自走式喷杆喷雾机 | 青州市丰园农业装备有限公司 | 3WPZ-600A | 13200 | 功率:36马力(26.5kW)；形式:自走式、四轮驱动、四轮液压转向. | 功率:36马力(26.5kW)；形式:自走式、四轮驱动、四轮液压转向.整机尺寸(mm)4450×1820×2300；喷幅:12M；工作压力(MPa):0.2~0.4；药箱容积:700L,配套泵:隔膜泵(流量:60L/min) | 通用类 | 26.5 | 山东省
田间管理机械 | 植保机械 | 喷杆喷雾机 | 18—50马力自走式喷杆喷雾机 | 自走式喷杆喷雾机 | 青州市丰园农业装备有限公司 | 3WPZ-500B | 13200 | 功率:24马力(18kW)；形式:自走式、四轮驱动、四轮液压转向. | 功率:24马力(18kW)；形式:自走式、四轮驱动、四轮液压转向.整机尺寸(mm)4450×1790×2180；喷幅:12M；工作压力(MPa):0.2~0.4；药箱容积:500L,配套泵:隔膜泵(流量:60L/min) | 通用类 | 18 | 山东省
田间管理机械 | 植保机械 | 喷杆喷雾机 | 18—50马力自走式喷杆喷雾机 | 自走式喷杆喷雾机 | 青州大丰农业装备有限公司 | 3WPZ-500 | 13200 | 功率:18KW；形式:自走式,四轮驱动,四轮转向； | 功率:18KW(24.48马力)；形式:自走式,四轮驱动、四轮转向. | 通用类 | 18 | 山东省
田间管理机械 | 植保机械 | 喷杆喷雾机 | 18—50马力自走式喷杆喷雾机 | 自走式喷杆喷雾机 | 中联重机股份有限公司 | 3WP-600HA | 13200 | 型式:自走式；配套动力:18.5kW；驱动方式/转向方式(自走式):四轮驱动/四轮转向 | 型式:自走式；配套动力:18.5kW；驱动方式/转向方式(自走式):四轮驱动/四轮转向发动机信息:国三,3M78,常柴,功率:18.5kW； | 通用类 | 18.5 | 安徽省
田间管理机械 | 植保机械 | 喷杆喷雾机 | 18—50马力自走式喷杆喷雾机 | 自走式喷杆喷雾机 | 中联重机股份有限公司 | 3WP-600HB | 13200 | 型式:自走式；配套动力:18.5kW；驱动方式/转向方式(自走式):四轮驱动/四轮转向； | 型式:自走式；配套动力:18.5kW；驱动方式/转向方式(自走式):四轮驱动/四轮转向；发动机信息:国三,3M78,常柴,功率:18.5kW； | 通用类 | 18.5 | 安徽省
田间管理机械 | 植保机械 | 喷杆喷雾机 | 18—50马力自走式喷杆喷雾机 | 自走式喷杆喷雾机 | 天津沃能达实业有限公司 | 3WPZ-500 | 13200 | 1.结构型式:自走式,2.配套动力:单缸水冷卧式柴油机,3.功率/转速kw/(r/min):15.5/2200,4.喷雾机工作压力(MPa):0.3-0.8,5.外形尺寸(长╳宽╳高)mm:4300╳1700╳2300,6.药箱容积(L):500,7.液泵型式:高压齿轮泵1个,8.液泵工作压力(MPa):0.5-3.0,9.液泵工作流量(L/min):37-50,10.液泵转速(r/min):550,11.喷杆喷幅(m):11,12.配套喷头型式:锥形,13.喷头数量:20+2(侧喷)个.驱动方式/转向方式(自走式):四轮机械式驱动/四轮转向 | 1.结构型式:自走式,2.配套动力:单缸水冷卧式柴油机,3.功率/转速kw/(r/min):15.5/2200,4.喷雾机工作压力(MPa):0.3-0.8,5.外形尺寸(长╳宽╳高)mm:4300╳1700╳2300,6.药箱容积(L):500,7.液泵型式:高压齿轮泵1个,8.液泵工作压力(MPa):0.5-3.0,9.液泵工作流量(L/min):37-50,10.液泵转速(r/min):550,11.喷杆喷幅(m):11,12.配套喷头型式:锥形,13.喷头数量:20+2(侧喷)个.驱动方式/转向方式(自走式):四轮机械式驱动/四轮转向 | 通用类 | 15.5 | 天津市
田间管理机械 | 植保机械 | 喷杆喷雾机 | 18—50马力自走式喷杆喷雾机 | 自走式喷杆喷雾机 | 天津沃能达实业有限公司 | 3WPZ-518 | 13200 | 1.结构型式:自走式,2.配套动力:直列三缸水冷四冲程柴油机,功率/转速kw/(r/min):18.4/2600,3.喷雾机工作压力(MPa):0.3-0.5,4.外形尺寸(长╳宽╳高)mm:4700╳1900╳2900,5.药箱容积(L):518,8.液泵型式:三缸柱塞泵1个,液泵工作压力(MPa):1.5,液泵工作流量(L/min):40,液泵转速(r/min):900,9.喷杆喷幅(m):10.5,10.配套喷头型式:锥形,喷头数量:30+2(侧喷)个.驱动方式/转向方式(自走式):四轮机械式驱动/四轮转向 | 1.结构型式:自走式,2.配套动力:直列三缸水冷四冲程柴油机,功率/转速kw/(r/min):18.4/2600,3.喷雾机工作压力(MPa):0.3-0.5,4.外形尺寸(长╳宽╳高)mm:4700╳1900╳2900,5.药箱容积(L):518,8.液泵型式:三缸柱塞泵1个,液泵工作压力(MPa):1.5,液泵工作流量(L/min):40,液泵转速(r/min):900,9.喷杆喷幅(m):10.5,10.配套喷头型式:锥形,喷头数量:30+2(侧喷)个.驱动方式/转向方式(自走式):四轮机械式驱动/四轮转向 | 通用类 | 18.4 | 天津市
田间管理机械 | 植保机械 | 喷杆喷雾机 | 18—50马力自走式喷杆喷雾机 | 自走式喷杆喷雾机 | 天津沃能达实业有限公司 | 3WPZ-400 | 13200 | 1.结构型式:自走式,2.配套动力:四缸水冷立式柴油机,3.功率/转速kw/(r/min):29.4/2400,4.喷雾机工作压力(MPa):0.3-0.8,5.外形尺寸(长╳宽╳高)mm:5200╳1900╳2400,6.药箱容积(L):400,7.液泵型式:隔膜泵1个,8.液泵工作压力(MPa):0-2.5,9.液泵工作流量(L/min):60,10.液泵转速(r/min):600,11.喷杆喷幅(m):9,12.配套喷头型式:锥形,13.喷头数量:16个.驱动方式/转向方式(自走式):四轮机械式驱动/四轮转向 | 1.结构型式:自走式,2.配套动力:四缸水冷立式柴油机,3.功率/转速kw/(r/min):29.4/2400,4.喷雾机工作压力(MPa):0.3-0.8,5.外形尺寸(长╳宽╳高)mm:5200╳1900╳2400,6.药箱容积(L):400,7.液泵型式:隔膜泵1个,8.液泵工作压力(MPa):0-2.5,9.液泵工作流量(L/min):60,10.液泵转速(r/min):600,11.喷杆喷幅(m):9,12.配套喷头型式:锥形,13.喷头数量:16个.驱动方式/转向方式(自走式):四轮机械式驱动/四轮转向 | 通用类 | 29.4 | 天津市
田间管理机械 | 植保机械 | 喷杆喷雾机 | 18—50马力自走式喷杆喷雾机 | 自走式喷杆喷雾机 | 天津沃能达实业有限公司 | 3WPZ-300 | 13200 | 1.结构型式:自走式,2.配套动力:单缸水冷卧式柴油机,3.功率/转速kw/(r/min):15.5/2200,4.喷雾机工作压力(MPa):0.2-0.6,5.外形尺寸(长╳宽╳高)mm:5900╳1900╳2100,6.药箱容积(L):300,7.液泵型式:三缸柱塞泵1个,8.液泵工作压力(MPa):1.5-3.5,9.液泵工作流量(L/min):34-52,10.液泵转速(r/min):900,11.喷杆喷幅(m):9,12.配套喷头型式:锥形,13.喷头数量:14+2(侧喷)个,驱动方式/转向方式(自走式):四轮机械式驱动/四轮转向 | 1.结构型式:自走式,2.配套动力:单缸水冷卧式柴油机,3.功率/转速kw/(r/min):15.5/2200,4.喷雾机工作压力(MPa):0.2-0.6,5.外形尺寸(长╳宽╳高)mm:5900╳1900╳2100,6.药箱容积(L):300,7.液泵型式:三缸柱塞泵1个,8.液泵工作压力(MPa):1.5-3.5,9.液泵工作流量(L/min):34-52,10.液泵转速(r/min):900,11.喷杆喷幅(m):9,12.配套喷头型式:锥形,13.喷头数量:14+2(侧喷)个,驱动方式/转向方式(自走式):四轮机械式驱动/四轮转向 | 通用类 | 15.5 | 天津市
田间管理机械 | 植保机械 | 喷杆喷雾机 | 18—50马力自走式喷杆喷雾机 | 自走式喷杆喷雾机 | 青州市隆顺农业机械有限公司 | 3WPZ-500B | 13200 | 功率:18KW；形式:自走式,四轮驱动、四轮转向 | 功率:18KW；形式:自走式,四轮驱动、四轮转向；运输状态尺寸:4450×1790×2180(mm)；药箱容量:500L；喷雾工作压力:0.2-0.4MPa；喷杆喷幅:10.5m；配套喷头型式:扇形；配套喷头数量:19+2(侧喷)；配套喷头雾锥角:110度；配套喷头间隔:500mm；配套泵名称:隔膜泵；配套泵工作压力:2.5MPa；配套泵流量:45L/min；配套泵转速:600r/min；配套动力名称、结构型式:单缸柴油机；配套动力标定功率/转速:18KW/2200(r/min)；驱动方式/转向方式:四轮驱动、四轮转向；排放阶段:国3； | 通用类 | 18 | 山东省
田间管理机械 | 植保机械 | 喷杆喷雾机 | 18—50马力自走式喷杆喷雾机 | 自走式喷杆喷雾机 | 青州市隆顺农业机械有限公司 | 3WPZ-600A | 13200 | 功率:26.5KW；形式:自走式,四轮驱动、四轮转向 | 功率:26.5KW；形式:自走式,四轮驱动、四轮转向；运输状态尺寸:4450×1820×2500(mm)；药箱容量:600L；喷雾工作压力:0.5-0.7MPa；喷杆长度:10000mm；喷头型式:扇形雾防滴喷头；配套动力名称、结构型式:三缸水冷四冲程柴油机；配套动力标定功率/转速:26.5KW/2400(r/min)；配套泵:齿轮泵；配套泵工作压力:0.3-2.0MPa；配套泵流量:60L/min；驱动方式/转向方式:四轮驱动、四轮转向；排放阶段:国三； | 通用类 | 26.5 | 山东省
田间管理机械 | 植保机械 | 喷杆喷雾机 | 18—50马力自走式喷杆喷雾机 | 自走式水旱两用喷杆喷雾机 | 青州市奥森农业装备有限公司 | 3WSH-500G | 13200 | 功率:24马力；形式:自走式,四轮驱动、四轮转向 | 型式:自走式；外形尺寸(运输状态)(mm)5400×1850×2350；药箱容量:480L；喷杆作业(整机作业)常用作业压力:0.2-0.4MPa；喷头型式:扇形；喷杆长度:12000mm；配套动力名称、结构型式:柴油机、直列水冷四冲程；配套动力标定功率/转速:18kW/2200(r/min)；配套泵型式:隔膜泵；配套泵流量:60L/min；驱动方式(自走式):四轮驱动；转向型式:四轮转向 | 通用类 | 18 | 山东省
田间管理机械 | 植保机械 | 喷杆喷雾机 | 18—50马力自走式喷杆喷雾机 | 自走式喷杆喷雾机 | 青州市奥森农业装备有限公司 | 3WP-500G | 13200 | 功率:25马力；形式:自走式,四轮驱动、四轮转向 | 型式:自走式；外形尺寸(运输状态)(mm)4250×1750×2870；药箱容量:500L；喷杆作业(整机作业)常用作业压力:0.2-0.4MPa；喷头型式:扇形；喷杆长度:10140mm；配套动力名称、结构型式:柴油机、三缸、直列、水冷、四冲程；配套动力标定功率/转速:18.4kW/2600(r/min)；配套泵型式:隔膜泵；配套泵流量:60L/min；驱动方式(自走式):四轮驱动；转向型式:四轮转向 | 通用类 | 18.4 | 山东省
田间管理机械 | 植保机械 | 喷杆喷雾机 | 18—50马力自走式喷杆喷雾机 | 自走式水旱两用喷杆喷雾机 | 青州市奥森农业装备有限公司 | 3WSH-600G | 13200 | 功率:36马力；形式:自走式,四轮驱动、四轮转向 | 型式:自走式；外形尺寸(运输状态)(mm)5000×1850×2400；药箱容量:600L；喷杆作业(整机作业)常用作业压力:0.2-0.4MPa；喷头型式:扇形；喷杆长度:11300mm；配套动力名称、结构型式:柴油机、直列水冷四冲程；配套动力标定功率/转速:26.5kW/2400(r/min)；配套泵型式:隔膜泵；配套泵流量:60L/min；驱动方式(自走式):四轮驱动；转向型式:四轮转向 | 通用类 | 26.5 | 山东省
田间管理机械 | 植保机械 | 喷杆喷雾机 | 18—50马力自走式喷杆喷雾机 | 自走式喷杆喷雾机 | 青州泰达机械有限公司 | 3WPZ-500 | 13200 | 功率:24.48马力(18kW)；形式:自走式,四轮驱动、四轮转向 | 产品名称:自走式喷杆喷雾机；规格型号:3WPZ-500；型式:自走式,运输状态外形尺寸(长×宽×高):4450×1820×2960mm；整机净质量:1590kg；喷杆展开宽度:10.2m；喷杆喷幅:12m；药液箱容量:500L；喷雾工作压力:0.3-0.5MPa；配套动力:18/2300kw/(r/min)；配套泵:名称:MB460隔膜泵,工作压力:0-2.5MPa,流量:76.8L/min,转速:600r/min；配套喷头:型式:扇形,数量:23个,雾锥角:110度,喷量(单个):0.8(0.3MPa)L/min,间隔:中间500mm,两侧:220mm. | 通用类 | 18 | 山东省
田间管理机械 | 植保机械 | 喷杆喷雾机 | 18—50马力自走式喷杆喷雾机 | 自走式喷杆喷雾机 | 青州泰达机械有限公司 | 3WPZ-500A | 13200 | 功率:36.04马力(26.5kW)；形式:自走式,四轮驱动、四轮转向 | 产品名称:自走式喷杆喷雾机；规格型号:3WPZ-500A；型式:自走式；外形尺寸(长×宽×高):工作状态3700×10790×2900mm,运输状态4500×1820×2900mm；药液箱容量:500L；喷杆作业常用工作压力:0.3-0.5MPa；喷头型式:扇形；喷杆长度:10.6m；配套动力:名称:柴油机发动机,结构型式:三缸四冲程水冷,标定功率/转速:26.5kw/2400(r/min)；配套泵:型式:隔膜泵,工作压力:1-3MPa,流量:70-100L/min；离地间隙:101.5cm；轴距:206cm,前/后最大轮距:150/150cm；驱动方式:四轮驱动；转向方式:四轮转向. | 通用类 | 26.5 | 山东省
田间管理机械 | 植保机械 | 喷杆喷雾机 | 18—50马力自走式喷杆喷雾机 | 自走式喷杆喷雾机 | 雷沃重工股份有限公司 | 3WP-500 | 13200 | 结构型式:自走式；功率(kw):17.7kw；驱动型式:四轮驱动；转向方式:四轮转向 | 结构型式:自走式；功率(kw):16.7kw；驱动型式:四轮驱动 | 通用类 | 17.7 | 山东省
田间管理机械 | 植保机械 | 喷杆喷雾机 | 18—50马力自走式喷杆喷雾机 | 自走式喷杆喷雾机 | 雷沃重工股份有限公司 | 3WP-500H | 13200 | 结构型式:自走式；功率(kw):17.7kw；驱动型式:四轮驱动；转向方式:四轮转向 | 结构型式:自走式；功率(kw):17.7kw；驱动型式:四轮驱动 | 通用类 | 17.7 | 山东省
田间管理机械 | 植保机械 | 喷杆喷雾机 | 18—50马力自走式喷杆喷雾机 | 自走式喷杆喷雾机 | 浙江勇力机械有限公司 | 3WPZ-500 | 13200 | 配套功率:18kW,形式:自走式,四轮驱动、四轮转向,喷幅:10m,药箱容量:500L | 配套功率/转速:18kW/2200r/min,型式:自走式,四轮驱动、四轮转向,喷幅:10m,药箱容量:500L,外形尺寸:4150*1650*1980mm,结构质量:1230kg；配套动力型号名称:L28柴油机,配套泵名称:隔膜泵,(喷雾工作压力:0.2-0.5MPa,配套喷头型式:扇形雾喷头；配套喷头数量:20个；喷杆长度:9800mm；喷杆升降机构型式:电动升降；喷杆折叠机构型式:电动折叠；配套泵名称:隔膜泵；配套泵型式:膜片式；配套泵流量:45L/min；离合器型式:摩擦式；制动器型式:鼓式；驱动方式/转向方式:四轮驱动/四轮液压转向；驾驶室:无；前/后轮最大轮距:1480mm；轴距:2130mm；前/后轮胎规格:前轮外径0.96m/1.10m/0.93m；前轮胎宽:0.07m/0.07m/0.125m；后轮外径:0.96m/1.10m/0.93m；后轮胎宽:0.07m/0.07m/0.125m；前/后轮胎型式:实心轮/实心轮/充气轮；) | 通用类 | 18 | 浙江省
田间管理机械 | 植保机械 | 喷杆喷雾机 | 18—50马力自走式喷杆喷雾机 | 自走式喷杆喷雾机 | 天津哈洋机械科技有限公司 | 3WPZ-H500 | 13200 | 1.结构型式:自走式,2.配套动力:单缸、四冲程、水冷柴油机,3.功率/转速kw/(r/min):15.5/2200,4.喷雾机工作压力(MPa):0.2-0.6,5.外形尺寸(长×宽×高)mm:3260×1600×1570,7.药箱容量(L):500,8.喷头型式:扇形；9.喷杆升降型式:自动/手动；10.喷杆折叠型式:自动/手动；11.喷杆喷幅m:10；12.配套泵:柱塞泵1个；13.配套泵工作压力(MPa):1.5-3.5；14.配套泵流量(l/min):34-52；15.液泵转速(r/min):800；16.喷头数量:17+2(侧喷)；17.驱动方式/转向方式(自走式):四轮机械式驱动/四轮转向. | 结构型式:自走式,配套动力:单缸、四冲程、水冷柴油机,功率/转速kw/(r/min):15.5/2200,外形尺寸(长×宽×高)mm:3260×1600×1570,药箱容量(L):500,喷头型式:扇形；喷杆喷幅m:10；配套泵:柱塞泵1个；喷头数量:17+2(侧喷)；驱动方式/转向方式(自走式):四轮机械式驱动/四轮转向. | 通用类 | 15.5 | 天津市
田间管理机械 | 植保机械 | 喷杆喷雾机 | 18—50马力自走式喷杆喷雾机 | 自走式喷杆喷雾机 | 天津哈洋机械科技有限公司 | 3WPZ-500A | 13200 | 1.结构型式:自走式,2.配套动力:单缸水冷卧式柴油机,3.功率/转速kw/(r/min):20.6/2200,4.喷雾机工作压力(MPa):0.2-0.6,5.外形尺寸(长×宽×高)mm:4600×1900×2500,7.药箱容量(L):500,8.喷头型式:扇形；9.喷杆升降型式:自动/手动；10.喷杆折叠型式:自动/手动；11.喷杆喷幅m:10；12.配套泵:隔膜泵1个；13.配套泵工作压力(MPa):0-2.5；14.配套泵流量(l/min):60；15.液泵转速(r/min):540；16.喷头数量:22；17.驱动方式/转向方式(自走式):四轮机械式驱动/四轮转向. | 结构型式:自走式,配套动力:单缸水冷卧式柴油机,功率/转速kw/(r/min):20.6/2200,外形尺寸(长×宽×高)mm:4600×1900×2500,药箱容量(L):500,喷头型式:扇形；喷杆喷幅m:10；配套泵:隔膜泵1个；喷头数量:22；驱动方式/转向方式(自走式):四轮机械式驱动/四轮转向. | 通用类 | 20.6 | 天津市
田间管理机械 | 植保机械 | 喷杆喷雾机 | 18—50马力自走式喷杆喷雾机 | 水旱两用喷杆喷雾机 | 山东永佳动力股份有限公司 | 3WSH-500 | 13200 | 药箱容积:500L；形式:自走式、四轮转向、四轮驱动；喷杆喷幅:12.2米；喷雾工作压力:0.4-0.6mpa；额定功率:16.4kw/2600/min | 形式:自走式,喷杆喷幅:12.2米,药箱容量:500L,四轮驱动,四轮转向,标定功率KW/r/min16.4/2800 | 通用类 | 16.4 | 山东省
田间管理机械 | 植保机械 | 喷杆喷雾机 | 18—50马力自走式喷杆喷雾机 | 自走式喷杆喷雾机 | 南通市广益机电有限责任公司 | 3WPZ-500 | 13200 | 型式:自走式；驱动方式(自走式):四轮驱动、四轮转向；功率:25马力[18.6kW/r/min(行走12/3600、喷雾6.6/3600)]. | 型式:自走式；外形尺寸(长×宽×高)mm:3080×11200×2013(工作状态)、3200×1760×2130(运输状态)；药箱容量:500L；喷杆作业(整机作业)常用工作压力:0.2~0.6MPa；喷头型式:扇形喷嘴；喷杆升降机构型式:液压；喷杆折叠机构型式:液压；喷杆长度:11.2m；配套动力结构形式:双缸风冷四冲程汽油机(行走)/单缸风冷四冲程汽油机(喷雾)；配套动力标定功率kW/(r/min):12/3600(行走)、6.6/3600(喷雾)；配套泵型式:隔膜泵；配套泵工作压力:0~2MPa；配套泵流量:91.3~98L/min；离地间隙:1.11m；轴距(自走式):1.7m；前/后轮最大轮距(自走式):1.5/1.5m；前轮外径:0.95m；前轮胎宽:0.1m；后轮外径:0.95m；后轮胎宽:0.1m；前/后轮胎型式:实心橡胶；制动器型式(自走式):蝶式；离合器型式(自走式):电驱式；驱动方式(自走式):四轮驱动、四轮转向；驾驶室(自走式):无；遥控距离:≤150m；喷幅:13.27m. | 通用类 | 18.6 | 江苏省
田间管理机械 | 植保机械 | 喷杆喷雾机 | 18—50马力自走式喷杆喷雾机 | 自走式喷杆喷雾机 | 青州迈特车桥制造有限公司 | 3WPZ-1200A | 13200 | 功率30马力；形式:自走式,四轮驱动、四轮转向 | 功率30马力；形式:自走式,四轮驱动、四轮转向 | 通用类 | 22.1 | 山东省
田间管理机械 | 植保机械 | 喷杆喷雾机 | 18—50马力自走式喷杆喷雾机 | 自走式喷杆喷雾机 | 青州迈特车桥制造有限公司 | 3WPZ-500D | 13200 | 功率25马力；形式:自走式,四轮驱动、四轮转向 | 功率25马力；形式:自走式,四轮驱动、四轮转向 | 通用类 | 18 | 山东省
田间管理机械 | 植保机械 | 喷杆喷雾机 | 18—50马力自走式喷杆喷雾机 | 自走式喷杆喷雾机 | 井关农机(常州)有限公司 | 3WP-500B(JKB22C-S5TXB) | 13200 | 功率:22马力；形式:自走式,四轮驱动、四轮转向 | 标定功率:16.3KW(22马力)；型式:自走式；四轮驱动、四轮转向；转速:2500r/min；运输状态外形尺寸(长×宽×高):4030×1940×2755(mm)；工作状态外形尺寸:3700*9800*2755(mm)；药箱容量(L):500、喷雾工作压力(MPA):2.5；配套动力结构型式:立式三缸水冷4冲程；型号:E3112-J06型；功率:16.3KW；制造商:井关农机株式会社；排放阶段:国家第三阶段； | 通用类 | 16.3 | 江苏省
田间管理机械 | 植保机械 | 喷杆喷雾机 | 18—50马力自走式喷杆喷雾机 | 自走式喷杆喷雾机 | 井关农机(常州)有限公司 | 3WP-500A(JKB18C-DP5YM) | 13200 | 功率:18马力；形式:自走式,四轮驱动、四轮转向 | 标定功率:13.9KW(18马力)；型式:自走式；四轮驱动、四轮转向；转速:2500r/min；外形尺寸(长×宽×高):3980×1770×2520(mm)(运输状态)；3615*9740*2520(工作状态)；药箱容量(L):500、喷雾工作压力(MPA):2.5(额定压力)；喷杆喷幅(M):11；配套动力结构型式:立式水冷3缸4冲程；型号:E3112-J03型；功率:13.9KW；生产企业:井关农机株式会社；排放阶段:国家第三阶段； | 通用类 | 13.9 | 江苏省
田间管理机械 | 植保机械 | 喷杆喷雾机 | 18—50马力自走式喷杆喷雾机 | 自走式水旱两用喷杆喷雾机 | 北京丰茂植保机械有限公司 | 3WX-400HS | 13200 | 功率:21马力；形式:自走式、四轮转向、四轮驱动 | 1、名称:自走式水旱两用喷杆喷雾机,2、规格型号:3WX-400HS,3、型式:自走式,4、运输状态外形尺寸:长×宽×高3500×1570×3000(MM),5、药箱容量:400(L),6、喷杆作业(整机作业)常用工作压力:1.0-1.5(MPA),7、喷杆喷幅:12.7(M),8、配套动力:双缸四冲程汽油机,8.1、规格型号:GXV630,8.2、标定功率/转速:15.5/3600(KW/R/MIN),9、配套泵:三缸柱塞泵,9.1、工作压力:1.96(MPA),9.2、流量:84(L/MIN),9.3、转速:750(R/MIN),10、配套喷头:扇形雾喷头,10.1、数量:32(个),10.2、雾锥角:60°,10.3、喷量(单个):0.88(1.5MPA压力)(L/MIN),10.4、间隔:300(MM)、两端200(MM).四轮转向,四轮驱动 | 通用类 | 15.5 | 北京市
田间管理机械 | 植保机械 | 喷杆喷雾机 | 18—50马力自走式喷杆喷雾机 | 自走式喷杆喷雾机 | 樱田农机科技(泰州)有限公司 | 3WP-650 | 13200 | 功率24.072马力；形式:自走式,四轮驱动、四轮转向 | "型式:自走式；规格型号:3WP-650；工作状态外型尺寸mm:4100X15600X2850；运输状态外型尺寸mm:4100X2280X2850；药箱容量L:650；喷杆作业(整机作业)常用工作压力MPa:0.5-1.5；喷头型式:扇形/圆锥；喷杆升降机构型式:自动；喷杆折叠机构型式:自动；喷杆长度mm:15600；配套动力名称、结构型式:三缸水冷四冲程柴油机；配套动力标定功率KW/(r/min):17.7/2800；配套泵型式:活塞泵；配套泵工作压力MPa:2.5；配套泵流量:L/min:100；离地间隙mm:1050；轴距(自走式)mm:1500；前/后最大轮距(自走式)mm:1500/1500；前/后轮胎规格(自走式)前轮外径mm:900；前轮胎宽mm:120；后轮外径mm:900；后轮胎宽mm:120；前/后轮胎型式:实心/充气；制动器型式(自走式):变速箱输出轴脚踏张紧式；离合器型式(自走式):肢踏压制式；驱动方式(自走式):四轮驱动+四轮转向；驾驶室(自走式):有." | 通用类 | 17.7 | 江苏省
田间管理机械 | 植保机械 | 喷杆喷雾机 | 18—50马力自走式喷杆喷雾机 | 自走式喷杆喷雾机 | 山东同洲机械制造有限公司 | 3WP-500 | 13200 | 发动机功率:17.7kw(24马力)；形式:自走式；驱动方式:四轮四驱带四轮转向功能 | 型式:自走式外形尺寸(mm):工作尺寸:3600×9520×2550运输尺寸:3965×1800×2550药箱容量(L):500喷杆作业压力(Mpa):0.5~1.0喷头型式:扇形雾防滴喷头喷杆长度(mm):9520配套动力:三缸水冷四冲程柴油机；发动机功率:17.7kw；离地间隙(mm):830驱动方式:全时四轮四驱带四轮转向功能 | 通用类 | 17.7 | 山东省
田间管理机械 | 植保机械 | 喷杆喷雾机 | 18—50马力自走式喷杆喷雾机 | 自走式喷杆喷雾机 | 山东同洲机械制造有限公司 | 3WP-700 | 13200 | 发动机功率:17.7kw(24马力)；形式:自走式；驱动方式:四轮四驱带四轮转向功能 | 型式:自走式外形尺寸(mm):工作尺寸:5035×11600×2800运输尺寸:5035×2190×2800药箱容量(L):700喷杆作业压力(Mpa):0.5~1.0喷头型式:扇形雾防滴喷头喷杆长度(mm):11600配套动力:三缸水冷四冲程柴油机；发动机功率:18.4kw离地间隙(mm):1100驱动方式:全时四轮四驱带四轮转向功能 | 通用类 | 17.7 | 山东省
田间管理机械 | 植保机械 | 喷杆喷雾机 | 18—50马力自走式喷杆喷雾机 | 自走式喷杆喷雾机 | 青州市世昌机械有限公司 | 3WPZ-500 | 13200 | 名称:自走式喷杆喷雾机规格型号:3WPZ-500型式:自走式、轮式配套动力:柴油机18/2300KW/(r/min)现配国三柴油机:18/2200KW/(r/min)驱动方式:四轮驱动、四轮转向 | 名称:自走式喷杆喷雾机规格型号:3WPZ-500型式:自走式、轮式配套动力:柴油机18/2300KW/(r/min)现配国三柴油机:18/2200KW/(r/min)运输状态外形尺寸(长×宽×高):5270mm×1710mm×1960mm整机净重量:990kg药箱容量:500L喷雾工作压力:0.5~0.8MPa喷杆喷幅:12m配套泵名称:齿轮式高压喷雾泵工作压力:0.5~3.0MPa流量:36.6-50L/min转速:550r/min配套喷头型式:锥形数量:24个雾锥角:110.喷量:1.2(工作压力0.3MPa)间隔490mm驱动方式:四轮驱动、四轮转向 | 通用类 | 18 | 山东省
田间管理机械 | 植保机械 | 喷杆喷雾机 | 18—50马力自走式喷杆喷雾机 | 自走式喷杆喷雾机 | 江苏沃得高新农业装备有限公司(原:江苏沃得植保机械有限公司、沃得重工(中国)有限公司) | 3WPZ-500 | 13200 | 功率:18.4kW；形式:自走式,四轮驱动、四轮转向 | 功率:18.4kW；形式:自走式,四轮驱动、四轮转向 | 通用类 | 18.4 | 江苏省
田间管理机械 | 植保机械 | 喷杆喷雾机 | 18—50马力自走式喷杆喷雾机 | 自走式喷杆喷雾机 | 江苏沃得高新农业装备有限公司(原:江苏沃得植保机械有限公司、沃得重工(中国)有限公司) | 3WPZ-500G | 13200 | 功率:18.4kW；形式:自走式,四轮驱动、四轮转向 | 功率:18.4KW；形式:自走式,四轮驱动、四轮转向 | 通用类 | 18.4 | 江苏省
田间管理机械 | 植保机械 | 喷杆喷雾机 | 18—50马力自走式喷杆喷雾机 | 自走式喷杆喷雾机 | 江苏沃得高新农业装备有限公司(原:江苏沃得植保机械有限公司、沃得重工(中国)有限公司) | 3WPZ-500LD | 13200 | 功率:18.4kW；形式:自走式,四轮驱动、四轮转向 | 功率:18.4kW；形式:自走式,四轮驱动、四轮转向 | 通用类 | 18.4 | 江苏省
田间管理机械 | 植保机械 | 喷杆喷雾机 | 18—50马力自走式喷杆喷雾机 | 自走式喷杆喷雾机 | 天津润丰农业工程技术有限公司 | 3WPZ-500 | 13200 | 型式:自走式,外形尺寸:5300mm*1700mm*3200mm,药箱容量:500L,喷杆作业(整机作业)常用工作压力:0.2~0.6Mpa,喷头型式:扇形,喷杆长度:12m,配套动力名称、结构、型式:单缸水冷卧式柴油机,选配柴油机四缸水冷立式,标定功率/转速:25.74/2500kw(r/min),选配25.8/2400kw(r/min),配套泵型式:齿轮泵,选配隔膜泵,选配柱塞泵,工作压力:0.3~2.0Mpa,选配0.3~2.1Mpa,选配0.3~2.0Mpa,流量:60L/min,选配60L/min,选配34~58L/min,离地间隙:850~1600mm(可调),轴距(自走式):1600~2300mm(可调),前/后最大轮距(自走式):1500~1800mm(可调),驱动方式(自走式):四轮机械式驱动/四轮转向. | 型式:自走式,外形尺寸:5300mm*1700mm*3200mm,药箱容量:500L,喷杆作业(整机作业)常用工作压力:0.2~0.6Mpa,喷头型式:扇形,喷杆长度:12m,配套动力名称、结构、型式:单缸水冷卧式柴油机,选配柴油机四缸水冷立式,标定功率/转速:25.74/2500kw(r/min),选配25.8/2400kw(r/min),配套泵型式:齿轮泵,选配隔膜泵,选配柱塞泵,工作压力:0.3~2.0Mpa,选配0.3~2.1Mpa,选配0.3~2.0Mpa,流量:60L/min,选配60L/min,选配34~58L/min,离地间隙:850~1600mm(可调),轴距(自走式):1600~2300mm(可调),前/后最大轮距(自走式):1500~1800mm(可调),驱动方式(自走式):四轮机械式驱动/四轮转向. | 通用类 | 25.74 | 天津市
田间管理机械 | 植保机械 | 喷杆喷雾机 | 18—50马力自走式喷杆喷雾机 | 自走式水旱两用喷杆喷雾机 | 青州市万佳机械科技股份有限公司 | 3WPZ-600L | 13200 | 功率:36马力(26.5kW)；形式:自走式,四轮驱动、四轮转向 | 标定功率:26.5kW；结构型式:自走式；外形尺寸(工作状态,长×宽×高)mm:5000×11100×2500；药箱容量:600L；喷头型式:扇形；喷杆长度:11100mm；喷杆升降机构型式:自动可变手动；喷杆折叠机构型式:自动可变手动；配套泵型式:隔膜泵；配套泵流量:60L/min；离合器型式(自走式):摩擦式；制动器型式(自走式):鼓式；驱动方式(自走式):机械驱动,四轮驱动、转向；驾驶室(自走式):无；前/后最大轮距(自走式):1530mm；轴距(自走式):2300mm；前/后轮胎规格(自走式):前轮外径900mm,前轮胎宽110mm,后轮外径900mm,后轮胎宽110mm；前/后轮胎型式:充气 | 通用类 | 26.5 | 山东省
田间管理机械 | 植保机械 | 喷杆喷雾机 | 18—50马力自走式喷杆喷雾机 | 自走式水旱两用喷杆喷雾机 | 青州市万佳机械科技股份有限公司 | 3WPZ-500L | 13200 | 功率:24马力(18kW)；形式:自走式,四轮驱动、四轮转向 | 标定功率:18kW；结构型式:自走式；外形尺寸(工作状态,长×宽×高)mm:5000×11100×2350；药箱容量:500L；喷头型式:扇形；喷杆长度:11100mm；喷杆升降机构型式:电动变手动；喷杆折叠机构型式:电动变手动；配套泵型式:隔膜泵；配套泵流量:60L/min；离合器型式(自走式):摩擦式；制动器型式(自走式):鼓式；驱动方式(自走式):机械驱动,四轮驱动、转向；驾驶室(自走式):无；前/后最大轮距(自走式):1530mm；轴距(自走式):2150mm；前/后轮胎规格(自走式):前轮外径900mm,前轮胎宽110mm,后轮外径900mm,后轮胎宽110mm；前/后轮胎型式:充气 | 通用类 | 18 | 山东省
田间管理机械 | 植保机械 | 喷杆喷雾机 | 18—50马力自走式喷杆喷雾机 | 自走式水旱两用喷杆喷雾机 | 山东牧阳农业科技有限公司 | 3WPZ-700AL | 13200 | 功率:36马力(26.5kW)；形式:自走式,四轮驱动、四轮转向 | 功率:26.5kW；型式:自走式；外形尺寸(工作状态,长×宽×高)mm:5000×11100×2500,5000×11100×2700(选配实心轮)；药箱额定容量:700L；配套喷头型式:扇形；喷杆长度:11100mm；喷杆升降机构型式:自动可变手动；喷杆折叠机构型式:自动可变手动；配套泵型式:隔膜泵；配套泵流量:60L/min；离合器型式(自走式):干式多片常结合,摩擦式；制动器型式(自走式):鼓式；驱动方式(自走式):四轮驱动、四轮转向；驾驶室(自走式):无；前/后最大轮距(自走式):1530mm；轴距(自走式):2300mm；前/后轮胎规格(自走式):前轮外径900mm,前轮胎宽110mm,后轮外径900mm,后轮胎宽110mm；前/后轮胎型式:充气(选配实心胎) | 通用类 | 26.5 | 山东省
田间管理机械 | 植保机械 | 喷杆喷雾机 | 18—50马力自走式喷杆喷雾机 | 自走式喷杆喷雾机 | 洋马农机(中国)有限公司 | 3WP-600 | 13200 | 功率:13.8KW；形式:自走式,四轮驱动、四轮转向 | 配套发动机功率(KW):13.8；形式:自走式,四轮驱动、四轮转向 | 通用类 | 13.8 | 江苏省
田间管理机械 | 植保机械 | 喷杆喷雾机 | 18—50马力自走式喷杆喷雾机 | 自走式喷杆喷雾机 | 青州市隆科农业装备有限公司 | 3WPZ-500A1 | 13200 | 功率:18KW(24马力)；形式:自走式,四轮驱动,四轮转向；排放阶段:国三 | 功率:18KW(24马力)；转速R/MIN:2200；型式:自走式；外形尺寸(长×宽×高)工作状态MM:3400×10500×2370,运输状态MM:4410×1710×2370；药箱容量L:500；喷杆作业(整机作业)常用工作压力MPA:0.3-0.5；喷头型式:扇形雾防滴喷头；喷杆升降机构型式:液压升降；喷杆折叠机构型式:液压折叠；喷杆长度MM:10500；配套动力名称、结构型式:单缸冷水四冲程柴油机；配套泵型式:齿轮泵；配套泵工作压力MPA:0.5-2.0；配套泵流量L/MIN:37-50；离地间隙MM:970；轴距(自走式)MM:1930；前/后最大轮距(自走式)MM:1520/1520；前轮外径MM:900；前轮胎宽MM:120；后轮外径MM:900；后轮胎宽MM:120；前/后轮胎型式:充气橡胶轮胎；制动器型式:鼓式；离合器型式:摩擦片式；驱动方式:四轮驱动四驱转向. | 通用类 | 18 | 山东省
田间管理机械 | 植保机械 | 喷杆喷雾机 | 18—50马力自走式喷杆喷雾机 | 自走式喷杆喷雾机 | 青州市隆科农业装备有限公司 | 3WPZ-700D | 13200 | 功率:26.5KW(36马力)；形式:自走式,四轮驱动,四轮转向；排放阶段:国三 | 功率:26.5KW(36马力)；转速R/MIN:2400；型式:自走式；外形尺寸(长×宽×高)工作状态MM:3690×10500×2480,运输状态MM:4460×1800×2480；药箱容量L:700；喷杆作业(整机作业)常用工作压力MPA:0.3-0.5；喷头型式:扇形雾防滴喷头；喷杆升降机构型式:液压升降；喷杆折叠机构型式:液压折叠；喷杆长度MM:10500；配套动力名称、结构型式:三缸冷水四冲程柴油机；配套泵型式:齿轮泵；配套泵工作压力MPA:0.3-2.0；配套泵流量L/MIN:60；离地间隙MM:1100；轴距(自走式)MM:2300；前/后最大轮距(自走式)MM:1570/1570；前轮外径MM:1100；前轮胎宽MM:80；后轮外径MM:1100；后轮胎宽MM:80；前/后轮胎型式:实心橡胶轮胎；制动器型式:鼓式；离合器型式:摩擦片式；驱动方式:四轮驱动四轮转向 | 通用类 | 26.5 | 山东省
田间管理机械 | 植保机械 | 喷杆喷雾机 | 18—50马力自走式喷杆喷雾机 | 自走式喷杆喷雾机 | 青州市久保丰植保机械有限公司 | 3WZ-600G | 13200 | 功率:36马力；形式:自走式,四轮驱动、四轮转向 | 型式:自走式；外形尺寸(运输状态)(mm)4500×1850×2400；药箱容量:600L；喷杆作业(整机作业)常用作业压力:0.2-0.4MPa；喷头型式:扇形；喷杆长度:10m；配套动力名称、结构型式:柴油机、直列水冷四冲程；配套动力标定功率/转速:26.5kW/2400(r/min)；配套泵型式:隔膜泵；配套泵流量:60L/min；驱动方式:四轮驱动,四轮转向 | 通用类 | 26.5 | 山东省
田间管理机械 | 植保机械 | 喷杆喷雾机 | 18—50马力自走式喷杆喷雾机 | 自走式喷杆喷雾机 | 青州市久保丰植保机械有限公司 | 3WZ-500G | 13200 | 功率:24马力；形式:自走式,四轮驱动、四轮转向 | 型式:自走式；外形尺寸(运输状态)(mm)4500×1850×2300；药箱容量:500L；喷杆作业(整机作业)常用作业压力:0.2-0.4MPa；喷头型式:扇形；喷杆长度:10m；配套动力名称、结构型式:柴油机、直列水冷四冲程；配套动力标定功率/转速:18kW/2200(r/min)；配套泵型式:隔膜泵；配套泵流量:60L/min；驱动方式:四轮驱动,四轮转向 | 通用类 | 18 | 山东省
田间管理机械 | 植保机械 | 喷杆喷雾机 | 18—50马力自走式喷杆喷雾机 | 自走式喷杆喷雾机 | 常州雪绒花机械制造有限公司 | 3WP-600A | 13200 | 型式:自走式；药箱容量:600L；喷杆长度:9.5m；喷雾工作压力:0.4-0.6MPa；电动升降、折叠喷杆；配套泵:隔膜泵；流量:60-80I/min；制动器型式:多片湿式机械式；离合器型式:摩擦片式；配套动力:莱恩二缸四冲程水冷柴油机；转速:3000r/min；功率:18kW(国三)；驱动方式:四轮驱动,四轮液压转向 | 型式:自走式；药箱容量:600L；工作压力:0.4-0.6MPa；喷杆长度:9.5m；配套泵:隔膜泵；配套动力:莱恩二缸四冲程水冷柴油机；转速:3000r/min；功率:18kW；驱动方式:四轮驱动,四轮液压转向 | 通用类 | 18 | 江苏省
田间管理机械 | 植保机械 | 喷杆喷雾机 | 18—50马力自走式喷杆喷雾机 | 自走式喷杆喷雾机 | 常州雪绒花机械制造有限公司 | 3WP-500 | 13200 | 型式:自走式；药箱容量:500L；喷雾工作压力:0.4-0.6MPa；喷杆长度:9m；液压升降、折叠喷杆；配套泵:三缸柱塞泵；工作压力:2.0-3.5Mpa；流量:21-34I/min；制动器型式:碟刹；离合器型式:静液压离合器；配套动力:三缸四冲程水冷柴油机；转速:2800r/min；功率:16.4kW；驱动方式:四轮驱动,四轮液压转向 | 型式:自走式；药箱容量:500L；工作压力:0.4-0.6MPa；喷杆长度:9m；配套泵:三缸柱塞泵；配套动力:三缸四冲程水冷柴油机；转速:2800r/min；功率:16.4kW；驱动方式:四轮驱动,四轮液压转向 | 通用类 | 16.4 | 江苏省
田间管理机械 | 植保机械 | 喷杆喷雾机 | 18—50马力自走式喷杆喷雾机 | 自走式喷杆喷雾机 | 常州雪绒花机械制造有限公司 | 3WP-600 | 13200 | 型式:自走式；药箱容量:600L；喷杆喷幅:11m；工作压力:0.4-0.8MPa；22个扇形喷头；单个喷量:0.8I/min；配套泵:隔膜泵；配套动力:柴油机；转速:2400r/min；功率:14kW(国三)；驱动方式:四轮驱动,四轮转向 | 型式:自走式；药箱容量:600L；工作压力:0.4-0.8MPa；喷杆喷幅:11m；配套泵:隔膜泵；配套动力:柴油机；转速:2400r/min；功率:14kW(国三)；驱动方式:四轮驱动,四轮液压转向 | 通用类 | 14 | 江苏省
田间管理机械 | 植保机械 | 喷杆喷雾机 | 18—50马力自走式喷杆喷雾机 | 自走式喷杆喷雾机 | 常州雪绒花机械制造有限公司 | 3WP-500A | 13200 | 型式:自走式；药箱容量:500L；喷杆长度:9m；喷雾工作压力:0.4-0.6MPa；液压升降、折叠喷杆；配套泵:三缸柱塞泵；工作压力:2.5-4.0MPa；流量:36-81I/min；制动器型式:碟刹；离合器型式:静液压离合器；配套动力:洋马三缸四冲程水冷柴油机；转速:3600r/min；功率:18.5kW；驱动方式:四轮驱动,四轮液压转向 | 型式:自走式；药箱容量:500L；工作压力:0.4-0.6MPa；喷杆长度:9m；配套泵:三缸柱塞泵；配套动力:洋马三缸四冲程水冷柴油机；转速:3600r/min；功率:18.5kW；驱动方式:四轮驱动,四轮液压转向 | 通用类 | 18.5 | 江苏省
田间管理机械 | 植保机械 | 喷杆喷雾机 | 18—50马力自走式喷杆喷雾机 | 自走式喷杆喷雾机 | 山东中润顺泰机械科技有限公司 | 3WPZ-500 | 13200 | 功率25马力；形式:自走式,四轮驱动、四轮转向 | 功率25马力；形式:自走式,四轮驱动、四轮转向 | 通用类 | 18 | 山东省
田间管理机械 | 植保机械 | 喷杆喷雾机 | 18—50马力自走式喷杆喷雾机 | 自走式喷杆喷雾机 | 山东中润顺泰机械科技有限公司 | 3WPZ-700B | 13200 | 功率36马力；形式:自走式,四轮驱动、四轮转向 | 功率36马力；形式:自走式,四轮驱动、四轮转向 | 通用类 | 26.5 | 山东省
田间管理机械 | 植保机械 | 喷杆喷雾机 | 18—50马力自走式喷杆喷雾机 | 自走式高地隙喷杆喷雾机 | 山东易田农业机械制造有限公司 | 3WYTZ600-12 | 13200 | 形式:自走式,功率26.5kw,四轮驱动、四轮转向,药箱容量:600L,喷杆长度:13.0m,转速:2400r/min, | 形式:自走式,功率26.5kw,四轮驱动、四轮转向,药箱容量:600L,喷杆长度:13.0m,转速:2400r/min, | 通用类 | 26.5 | 山东省
田间管理机械 | 植保机械 | 喷杆喷雾机 | 18—50马力自走式喷杆喷雾机 | 自走式喷杆喷雾机 | 青州嘉亿农业装备有限公司 | 3WPZ-500-A | 13200 | 24马力,自走式,四轮驱动,四轮转向 | 型式:自走式；功率:24马力；四轮驱动,四轮转向 | 通用类 | 18 | 山东省
田间管理机械 | 植保机械 | 喷杆喷雾机 | 18—50马力自走式喷杆喷雾机 | 自走式喷杆喷雾机 | 青州市汇丰农业装备科技有限公司 | 3WPZ-700H | 13200 | 型式:自走式配套动力:名称、机构型式柴油机、四缸直列水冷四冲程国三发动机标定功率/转速26.5/2400kW(r/min)驱动方式:四轮驱动四轮转向 | 3WPZ-700H型自走式喷杆喷雾机参数型式:自走式规格型号:3WPZ-700H外形尺寸:工作状态3740×10000×2435mm运输状态4500×1620×2435mm药箱容量:700L喷杆作业(整机作业)常用作业压力:0.5~0.8MPa喷头型式:扇形喷杆:升降机构型式:电动推杆折叠机构型式:电动推杆喷杆长度:10.0m配套动力:名称、机构型式柴油机、四缸直列水冷四冲程国三发动机标定功率/转速26.5/2400kW(r/min)配套泵:型式三缸柱塞泵工作压力:2.0~4.0MPa流量22~30L/min离地间隙:90.0cm轴距:215.0cm前/后最大轮距150.0/150.0前/后轮胎规格:前轮外径92.0cm前轮胎宽12.0cm前/后轮胎型式:高花充气橡胶轮胎制动器型式:鼓式离合器型式:干式单片常结合摩擦式驱动方式:四轮驱动四轮转向驾驶室:无 | 通用类 | 26.5 | 山东省
田间管理机械 | 植保机械 | 喷杆喷雾机 | 18—50马力自走式喷杆喷雾机 | 自走式喷杆喷雾机 | 青州市汇丰农业装备科技有限公司 | 3WPZ-500H | 13200 | 型式:自走式配套动力:名称、机构型式柴油机、单缸直列水冷四冲程国三发动机标定功率/转速18/2200kW(r/min)驱动方式:四轮驱动四轮转向 | 3WPZ-500H型自走式喷杆喷雾机参数型式:自走式规格型号:3WPZ-500H外形尺寸:工作状态3900×10000×2345mm运输状态4500×1580×2345mm药箱容量:500L喷杆作业(整机作业)常用作业压力:0.5~0.8MPa喷头型式:扇形喷杆:升降机构型式:电动推杆折叠机构型式:电动推杆喷杆长度:10.0m配套动力:名称、机构型式柴油机、单缸直列水冷四冲程国三发动机标定功率/转速18/2200kW(r/min)配套泵:型式三缸柱塞泵工作压力:2.0~4.0MPa流量22~30L/min离地间隙:106.0cm轴距:216.0cm前/后最大轮距151.0/151.0前/后轮胎规格:前轮外径110.0cm前轮胎宽8.0cm前/后轮胎型式:高花实心橡胶轮制动器型式:鼓式离合器型式:干式单片常结合摩擦式驱动方式:四轮驱动四轮转向驾驶室:无 | 通用类 | 18 | 山东省
田间管理机械 | 植保机械 | 喷杆喷雾机 | 18—50马力自走式喷杆喷雾机 | 自走式喷杆喷雾机 | 华创机器人制造有限公司 | 3WZP-600B | 13200 | 型式：自走式；功率：24马力；四轮驱动，四轮转向 | 型式:自走式；功率:24马力；四轮驱动；四轮转向 | 通用类 | 17.6 | 山东省
田间管理机械 | 植保机械 | 喷杆喷雾机 | 18—50马力自走式喷杆喷雾机 | 自走式喷杆喷雾机 | 山东佳尔能机电有限公司 | 3WP-500 | 13200 | 配套动力:18.7KW；形式:四驱自走式；转向结构:四轮转向；；药箱容量:500L；整机质量:1300KG；喷杆喷幅:11M,喷雾工作压力:0.4-0.8MPA；配套泵:三缸柱塞泵,流量36-81L/MIN；配套喷头:扇形喷头,数量:24个 | 功率:18.7kW；驱动方式:四轮驱动、四轮转向；形式:自走式；；药箱容量:500L；整机质量:1300KG；喷杆喷幅:11M,喷雾工作压力:0.4-0.8MPA；配套泵:三缸柱塞泵,流量36-81L/MIN；配套喷头:扇形喷头,数量:24个. | 通用类 | 18.7 | 山东省
田间管理机械 | 植保机械 | 喷杆喷雾机 | 18—50马力自走式喷杆喷雾机 | 自走式喷杆喷雾机 | 华创机器人制造有限公司 | 3WZP-500B | 13200 | 型式：自走式；功率：24马力；四轮驱动，四轮转向 | 型式:自走式；功率:24马力；四轮驱动,四轮转向 | 通用类 | 17.7 | 山东省
田间管理机械 | 植保机械 | 喷杆喷雾机 | 18—50马力自走式喷杆喷雾机 | 自走式喷杆喷雾机 | 华创机器人制造有限公司 | 3WZP-500A | 13200 | 型式：自走式；功率：24马力；四轮驱动，四轮转向 | 型式:自走式；功率:24马力；四轮驱动,四轮转向 | 通用类 | 17.7 | 山东省
田间管理机械 | 植保机械 | 喷杆喷雾机 | 18—50马力自走式喷杆喷雾机 | 自走式喷杆喷雾机 | 青州市奥森农业装备有限公司 | 3WPZ-500 | 13200 | 功率：24马力(18kW)；形式：自走式，四轮驱动、四轮转向 | 型式:自走式；外形尺寸(运输状态)(mm)5400×1850×2350；药箱容量:500L；喷杆作业(整机作业)常用作业压力:0.2-0.4MPa；喷头型式:扇形雾防滴喷头；喷杆长度:12000mm；配套动力名称、结构型式:单缸卧式水冷四冲程柴油机；配套动力标定功率/转速:18kW/2200(r/min)；配套泵型式:隔膜泵；配套泵流量:60L/min；离地间隙:950mm；驱动方式(自走式):四轮驱动；转向型式:四轮转向 | 通用类 | 18 | 山东省
田间管理机械 | 植保机械 | 喷杆喷雾机 | 18—50马力自走式喷杆喷雾机 | 自走式喷杆喷雾机 | 久保田农业机械(苏州)有限公司 | 3WP-600(KBA600) | 13200 | 功率：17.8kW；形式：自走式，四轮驱动、四轮转向 | 功率:17.8kW；形式:自走式,四轮驱动、四轮转向. | 通用类 | 17.8 | 江苏省
田间管理机械 | 植保机械 | 喷杆喷雾机 | 50—100马力自走式喷杆喷雾机 | 自走式喷杆喷雾机 | 青州嘉亿农业装备有限公司 | 3WPZ-700-B | 22000 | 50马力,自走式,四轮驱动,四轮转向 | 型式:自走式；功率:50马力,四轮驱动,四轮转向 | 通用类 | 36.8 | 山东省
田间管理机械 | 植保机械 | 喷杆喷雾机 | 50—100马力自走式喷杆喷雾机 | 自走式喷杆喷雾机 | 青州迈特车桥制造有限公司 | 3WPZ-1600 | 22000 | 功率65马力；形式:自走式,四轮驱动、四轮转向 | 功率65马力；形式:自走式,四轮驱动、四轮转向 | 通用类 | 48 | 山东省
田间管理机械 | 植保机械 | 喷杆喷雾机 | 50—100马力自走式喷杆喷雾机 | 自走式高地隙喷杆喷雾机 | 山东易田农业机械制造有限公司 | 3WYTZ800-16 | 22000 | 形式:自走式,功率:36.8kw,四轮驱动、四轮转向,药箱容量:800L,喷杆长度:16m,转速:2400r/min | 形式:自走式,功率:36.8kw,四轮驱动、四轮转向,药箱容量:800L,喷杆长度:16m,转速:2400r/min | 通用类 | 36.8 | 山东省
田间管理机械 | 植保机械 | 喷杆喷雾机 | 50—100马力自走式喷杆喷雾机 | 自走式喷杆喷雾机 | 山东易田农业机械制造有限公司 | 3WYTZ1000-12 | 22000 | 形式:自走式,功率:55kw,四轮驱动、四轮转向,药箱容量:1000L,喷杆长度:16.0m,转速:2400r/min | 形式:自走式,功率:55kw,四轮驱动、四轮转向,药箱容量:1000L,喷杆长度:16.0m,转速:2400r/min | 通用类 | 55 | 山东省
田间管理机械 | 植保机械 | 喷杆喷雾机 | 50—100马力自走式喷杆喷雾机 | 自走式喷杆喷雾机 | 山东中润顺泰机械科技有限公司 | 3WPZ-700C | 22000 | 功率50马力；形式:自走式,四轮驱动、四轮转向 | 功率50马力；形式:自走式,四轮驱动、四轮转向 | 通用类 | 36.8 | 山东省
田间管理机械 | 植保机械 | 喷杆喷雾机 | 50—100马力自走式喷杆喷雾机 | 自走式喷杆喷雾机 | 山东中润顺泰机械科技有限公司 | 3WPZ-700A | 22000 | 功率50马力；形式:自走式,四轮驱动、四轮转向 | 功率50马力；形式:自走式,四轮驱动、四轮转向 | 通用类 | 36.8 | 山东省
田间管理机械 | 植保机械 | 喷杆喷雾机 | 50—100马力自走式喷杆喷雾机 | 自走式喷杆喷雾机 | 山东中润顺泰机械科技有限公司 | 3WPZ-700 | 22000 | 功率50马力；形式:自走式,四轮驱动、四轮转向 | 功率50马力；形式:自走式,四轮驱动、四轮转向 | 通用类 | 36.8 | 山东省
田间管理机械 | 植保机械 | 喷杆喷雾机 | 50—100马力自走式喷杆喷雾机 | 自走式喷杆喷雾机 | 山东中润顺泰机械科技有限公司 | 3WPZ-1000 | 22000 | 功率50马力；形式:自走式,四轮驱动、四轮转向 | 功率50马力；形式:自走式,四轮驱动、四轮转向 | 通用类 | 36.8 | 山东省
田间管理机械 | 植保机械 | 喷杆喷雾机 | 50—100马力自走式喷杆喷雾机 | 自走式喷杆喷雾机 | 潍坊森海机械制造有限公司 | 3WPZ-700 | 22000 | 配套动力:36.8kW(50马力),驱动方式(自走式):四轮驱动,四轮转向 | 配置:四缸四冲程水冷柴油机1台,药箱1个,齿轮泵1台.参数:外形尺寸:工作状态3930×12530×2370mm,运输状态4270×1830×2370mm,标定功率:36.8kW,额定转速:2400r/min,药箱容积:700L,配套泵形式:齿轮式,喷头形式:扇形防滴喷头,泵流量:60L/min,驱动方式(自走式):四轮驱动,喷杆长度12430mm | 通用类 | 36.8 | 山东省
田间管理机械 | 植保机械 | 喷杆喷雾机 | 50—100马力自走式喷杆喷雾机 | 自走式喷杆喷雾机 | 青州市久保丰植保机械有限公司 | 3WZ-700G | 22000 | 功率:50马力；形式:自走式,四轮驱动、四轮转向 | 型式:自走式；外形尺寸(运输状态)(mm)4500×1850×2400；药箱容量:700L；喷杆作业(整机作业)常用作业压力:0.2-0.4MPa；喷头型式:扇形；喷杆长度:10m；配套动力名称、结构型式:柴油机、直列水冷四冲程；配套动力标定功率/转速:36.8kW/2400(r/min)；配套泵型式:隔膜泵；配套泵流量:60L/min；驱动方式:四轮驱动,四轮转向 | 通用类 | 36.8 | 山东省
田间管理机械 | 植保机械 | 喷杆喷雾机 | 50—100马力自走式喷杆喷雾机 | 自走式喷杆喷雾机 | 青州市隆科农业装备有限公司 | 3WPZ-700C | 22000 | 功率:36.8KW(50马力)；形式:自走式,四轮驱动,四轮转向；排放阶段:国三 | 功率:36.8KW(50马力)；转速R/MIN:2400；型式:自走式；外形尺寸(长×宽×高)工作状态MM:4000×16200×2360,运输状态MM:4360×2050×2360；药箱容量L:700；喷杆作业(整机作业)常用工作压力MPA:0.3-0.5；喷头型式:扇形雾防滴喷头；喷杆升降机构型式:液压升降；喷杆折叠机构型式:液压折叠；喷杆长度MM:16200；配套动力名称、结构型式:四缸冷水四冲程柴油机；配套泵型式:齿轮泵；配套泵工作压力MPA:0.3-2.0；配套泵流量L/MIN:60；离地间隙MM:1000；轴距(自走式)MM:2300；前/后最大轮距(自走式)MM:1510/1510；前轮外径MM:900；前轮胎宽MM:120；后轮外径MM:900；后轮胎宽MM:120；前/后轮胎型式:充气橡胶轮胎；制动器型式:鼓式；离合器型式:摩擦片式；驱动方式:四轮驱动四轮转向. | 通用类 | 36.8 | 山东省
田间管理机械 | 植保机械 | 喷杆喷雾机 | 50—100马力自走式喷杆喷雾机 | 自走式喷杆喷雾机 | 青州市隆科农业装备有限公司 | 3WPZ-700B | 22000 | 功率:36.8KW(50马力)；形式:自走式,四轮驱动,四轮转向；排放阶段:国三 | 功率:36.8KW(50马力)；转速R/MIN:2400；型式:自走式；外形尺寸(长×宽×高)工作状态MM:4050×10204×2680,运输状态MM:4510×1840×2680；药箱容量L:700；喷杆作业(整机作业)常用工作压力MPA:0.3-0.5；喷头型式:扇形；喷杆升降机构型式:电动推杆；喷杆折叠机构型式:电动推杆；喷杆长度M:10.204；配套泵型式:齿轮泵；配套泵工作压力MPA:0.3-2.0；配套泵流量L/MIN:60；离地间隙CM:96；轴距CM:227；前/后最大轮距CM:157/157；前轮外径CM:90；前轮胎宽CM:12；后轮外径CM:90；后轮胎宽CM:12；前/后轮胎型式:高花充气橡胶轮胎；制动器型式:鼓式；离合器型式:干式单片常结合摩擦式；驱动方式:四轮转向四轮驱动备注 | 通用类 | 36.8 | 山东省
田间管理机械 | 植保机械 | 喷杆喷雾机 | 50—100马力自走式喷杆喷雾机 | 自走式喷杆喷雾机 | 江苏爱凯农业装备制造有限公司 | 3WZ-700/10A | 22000 | 标定功率:36.8KW/36.77KW(选配)型式:自走式、四轮驱动、四轮转向 | 标定功率:36.8KW/36.77KW(选配)型式:自走式、四轮驱动、四轮转向 | 通用类 | 36.8 | 江苏省
田间管理机械 | 植保机械 | 喷杆喷雾机 | 50—100马力自走式喷杆喷雾机 | 自走式喷杆喷雾机 | 江苏爱凯农业装备制造有限公司 | 3WZ-1000 | 22000 | 标定功率:36.8KW/36.77KW(选配)型式:自走式、四轮驱动、四轮转向 | 标定功率:36.8KW/36.77KW(选配)型式:自走式、四轮驱动、四轮转向 | 通用类 | 36.8 | 江苏省
田间管理机械 | 植保机械 | 喷杆喷雾机 | 50—100马力自走式喷杆喷雾机 | 自走式水旱两用喷杆喷雾机 | 山东牧阳农业科技有限公司 | 3WPZ-700L | 22000 | 功率:50马(36.8kW)；形式:自走式,四轮驱动、四轮转向 | 功率:36.8kW；型式:自走式；外形尺寸(工作状态,长×宽×高)mm:5000×11100×2500,5000×11100×2700(选配实心轮)；药箱额定容量:700L；配套喷头型式:扇形；喷杆长度:11100mm；喷杆升降机构型式:自动可变手动；喷杆折叠机构型式:自动可变手动；配套泵型式:隔膜泵；配套泵流量:60L/min；离合器型式(自走式):干式多片常结合,摩擦式；制动器型式(自走式):鼓式；驱动方式(自走式):四轮驱动、四轮转向；驾驶室(自走式):无；前/后最大轮距(自走式):1530mm；轴距(自走式):2300mm；前/后轮胎规格(自走式):前轮外径900mm,前轮胎宽110mm,后轮外径900mm,后轮胎宽110mm；前/后轮胎型式:充气(选配实心胎) | 通用类 | 36.8 | 山东省
田间管理机械 | 植保机械 | 喷杆喷雾机 | 50—100马力自走式喷杆喷雾机 | 自走式水旱两用喷杆喷雾机 | 青州市万佳机械科技股份有限公司 | 3WPZ-700L | 22000 | 功率:50马力(36.8kW)；形式:自走式,四轮驱动、四轮转向 | 标定功率:36.8kW；结构型式:自走式；外形尺寸(工作状态,长×宽×高)mm:5000×11100×2500；药箱容量:700L；喷头型式:扇形；喷杆长度:11100mm；喷杆升降机构型式:自动可变手动；喷杆折叠机构型式:自动可变手动；配套泵型式:隔膜泵；配套泵流量:60L/min；离合器型式(自走式):摩擦式；制动器型式(自走式):鼓式；驱动方式(自走式):机械驱动,四轮驱动、转向；驾驶室(自走式):无；前/后最大轮距(自走式):1530mm；轴距(自走式):2300mm；前/后轮胎规格(自走式):前轮外径900mm,前轮胎宽110mm,后轮外径900mm,后轮胎宽110mm；前/后轮胎型式:充气 | 通用类 | 36.8 | 山东省
田间管理机械 | 植保机械 | 喷杆喷雾机 | 50—100马力自走式喷杆喷雾机 | 自走式喷杆喷雾机 | 浙江俏宇机车部件有限公司 | 3WPZ-700 | 22000 | 功率:36.8KW,形式:自走式,四轮驱动、四轮转向 | 功率:36.8KW,形式:自走式,四轮驱动、四轮转向,药箱容量:650L,喷杆长度:9625MM,外形尺寸:4315*1710*2410MM,工作压力:0.2-0.5MPA,配套动力名称:柴油机,配套泵型式:隔膜泵,喷头型式:扇形雾防滴喷头 | 通用类 | 36.8 | 浙江省
田间管理机械 | 植保机械 | 喷杆喷雾机 | 50—100马力自走式喷杆喷雾机 | 自走式喷杆喷雾机 | 天津润丰农业工程技术有限公司 | 3WPZ-380 | 22000 | 型式:自走式,外形尺寸:5300mm*2600mm*2700mm,药箱容量:380L,喷杆作业(整机作业)常用工作压力:0.2~0.6Mpa,喷头型式:扇形,喷杆长度:12m,配套动力名称、结构、型式:四缸水冷立式柴油机,标定功率/转速:40.4/2400kw(r/min),配套泵型式:齿轮泵,工作压力:0.3~2.0Mpa,流量:60L/min,离地间隙:220~450mm(可调),轴距(自走式):2000~2700mm(可调),前/后最大轮距(自走式):1200~1700mm(可调),驱动方式(自走式):四轮机械式驱动/四轮转向. | 型式:自走式,外形尺寸:5300mm*2600mm*2700mm,药箱容量:380L,喷杆作业(整机作业)常用工作压力:0.2~0.6Mpa,喷头型式:扇形,喷杆长度:12m,配套动力名称、结构、型式:四缸水冷立式柴油机,标定功率/转速:40.4/2400kw(r/min),配套泵型式:齿轮泵,工作压力:0.3~2.0Mpa,流量:60L/min,离地间隙:220~450mm(可调),轴距(自走式):2000~2700mm(可调),前/后最大轮距(自走式):1200~1700mm(可调),驱动方式(自走式):四轮机械式驱动/四轮转向. | 通用类 | 40.4 | 天津市
田间管理机械 | 植保机械 | 喷杆喷雾机 | 50—100马力自走式喷杆喷雾机 | 自走式喷杆喷雾机 | 天津润丰农业工程技术有限公司 | 3WPZ-1000 | 22000 | 型式:自走式,外形尺寸:6200mm*2600mm*2500mm,药箱容量:1000L,喷杆作业(整机作业)常用工作压力:0.2~0.6Mpa,喷头型式:扇形,喷杆长度:12m,配套动力名称、结构、型式:四缸水冷立式柴油机,标定功率/转速:36.8/2400kw(r/min),配套泵型式:齿轮泵,工作压力:0.3~2.0Mpa,流量:60L/min,离地间隙:600~1000mm(可调),轴距(自走式):2800~3400mm(可调),前/后最大轮距(自走式):1600~1800mm(可调),驱动方式(自走式):四轮机械式驱动/四轮转向. | 型式:自走式,外形尺寸:6200mm*2600mm*2500mm,药箱容量:1000L,喷杆作业(整机作业)常用工作压力:0.2~0.6Mpa,喷头型式:扇形,喷杆长度:12m,配套动力名称、结构、型式:四缸水冷立式柴油机,标定功率/转速:36.8/2400kw(r/min),配套泵型式:齿轮泵,工作压力:0.3~2.0Mpa,流量:60L/min,离地间隙:600~1000mm(可调),轴距(自走式):2800~3400mm(可调),前/后最大轮距(自走式):1600~1800mm(可调),驱动方式(自走式):四轮机械式驱动/四轮转向. | 通用类 | 36.8 | 天津市
田间管理机械 | 植保机械 | 喷杆喷雾机 | 50—100马力自走式喷杆喷雾机 | 自走式喷杆喷雾机 | 天津润丰农业工程技术有限公司 | 3WPZ-800 | 22000 | 型式:自走式,外形尺寸:5300mm*1600mm*3000mm,药箱容量:800L,喷杆作业(整机作业)常用工作压力:0.2~0.6Mpa,喷头型式:扇形,喷杆长度:12m,配套动力名称、结构、型式:四缸水冷立式柴油机,标定功率/转速:40.4/2400kw(r/min),配套泵型式:齿轮泵,选配隔膜泵,选配柱塞泵,工作压力:0.3~2.0Mpa,选配0.3~2.1Mpa,选配0.3~2.0Mpa,流量:60L/min,选配60L/min,选配34~58L/min,离地间隙:850~1600mm(可调),轴距(自走式):1600~2300mm(可调),前/后最大轮距(自走式):1500~1800mm(可调),驱动方式(自走式):四轮机械式驱动/四轮转向. | 型式:自走式,外形尺寸:5300mm*1600mm*3000mm,药箱容量:800L,喷杆作业(整机作业)常用工作压力:0.2~0.6Mpa,喷头型式:扇形,喷杆长度:12m,配套动力名称、结构、型式:四缸水冷立式柴油机,标定功率/转速:40.4/2400kw(r/min),配套泵型式:齿轮泵,选配隔膜泵,选配柱塞泵,工作压力:0.3~2.0Mpa,选配0.3~2.1Mpa,选配0.3~2.0Mpa,流量:60L/min,选配60L/min,选配34~58L/min,离地间隙:850~1600mm(可调),轴距(自走式):1600~2300mm(可调),前/后最大轮距(自走式):1500~1800mm(可调),驱动方式(自走式):四轮机械式驱动/四轮转向. | 通用类 | 40.4 | 天津市
田间管理机械 | 植保机械 | 喷杆喷雾机 | 50—100马力自走式喷杆喷雾机 | 自走式喷杆喷雾机 | 天津润丰农业工程技术有限公司 | 3WPZ-1000A | 22000 | 型式:自走式,外形尺寸:5300mm*2200mm*2700mm,药箱容量:500*2L,喷杆作业(整机作业)常用工作压力:0.2~0.6Mpa,喷头型式:扇形,喷杆长度:13m,配套动力名称、结构、型式:四缸水冷立式柴油机,标定功率/转速:40.4/2400kw(r/min),配套泵型式:隔膜泵,工作压力:2.0Mpa,流量:80L/min,离地间隙:1600~1900mm(可调),轴距(自走式):2500~2800mm(可调),前/后最大轮距(自走式):1700~2300mm(可调),驱动方式(自走式):四轮机械式驱动/四轮转向. | 型式:自走式,外形尺寸:5300mm*2200mm*2700mm,药箱容量:500*2L,喷杆作业(整机作业)常用工作压力:0.2~0.6Mpa,喷头型式:扇形,喷杆长度:13m,配套动力名称、结构、型式:四缸水冷立式柴油机,标定功率/转速:40.4/2400kw(r/min),配套泵型式:隔膜泵,工作压力:2.0Mpa,流量:80L/min,离地间隙:1600~1900mm(可调),轴距(自走式):2500~2800mm(可调),前/后最大轮距(自走式):1700~2300mm(可调),驱动方式(自走式):四轮机械式驱动/四轮转向. | 通用类 | 40.4 | 天津市
田间管理机械 | 植保机械 | 喷杆喷雾机 | 50—100马力自走式喷杆喷雾机 | 自走式喷杆喷雾机 | 山东同洲机械制造有限公司 | 3WP-700B | 22000 | 发动机功率:36.8kw(50马力)；形式:自走式；驱动方式:四轮四驱带四轮转向功能 | 型式:自走式外形尺寸(mm):工作尺寸:4135X11800X2865运输尺寸:5035X1840X2865药箱容量(L):700喷杆作业压力(Mpa):0.5~1.0喷头型式:扇形雾防滴喷头喷杆长度(mm):11800配套动力:四缸水冷四冲程柴油机；发动机功率:36.8kw离地间隙(mm):1000驱动方式:全时四轮四驱带四轮转向功能 | 通用类 | 36.8 | 山东省
田间管理机械 | 植保机械 | 喷杆喷雾机 | 50—100马力自走式喷杆喷雾机 | 自走式喷杆喷雾机 | 潍坊谷沃农业装备科技有限公司 | 3WPZ-700GL | 22000 | 型式:自走式规格型号:3WPZ-700GL配套动力:名称、结构型式:柴油机、四缸直列水冷四冲程标定功率/转速:36.8/2400kW(r/min)驱动方式(自走式):四轮驱动、四轮转向 | 型式:自走式规格型号:3WPZ-700GL外形尺寸:工作状态:3900*10000*2520mm(1.1米实心轮)3900*10000*2420mm(1.05米充气轮)运输状态:4500*1580*2520mm(1.1米实心轮)4500*1580*2420mm(1.05米充气轮)药箱容量:700L喷杆作业(整机作业)常用工作压力:0.5~0.8MPa喷头型式:扇形喷杆:升降机构型式:电动推杆折叠机构型式:电动推杆喷杆长度:10000mm配套动力:名称、结构型式:柴油机、四缸直列水冷四冲程标定功率/转速:36.8/2400kW(r/min)配套泵:型式:三缸柱塞泵工作压力:2.0~4.0MPa流量:22~30L/min离地间隙:1020m(1.1米实心轮)995mm(1.05米充气轮)轴距(自走式):2300mm前/后最大轮距(自走式):1520mm前/后轮胎规格(自走式):前轮外径:1100mm实心轮/1050mm充气轮前轮胎宽:80/120mm后轮外径:1100mm实心轮/1050mm充气轮后轮胎宽:80/120mm前/后轮胎型式:高花实心橡胶轮胎/高花充气轮胎制动器型式(自走式):鼓式离合器型式(自走式):无驱动方式(自走式):四轮驱动、四轮转向驾驶室(自走式):无 | 通用类 | 36.8 | 山东省
田间管理机械 | 植保机械 | 喷杆喷雾机 | 50—100马力自走式喷杆喷雾机 | 自走式喷杆喷雾机 | 潍坊谷沃农业装备科技有限公司 | 3WPZ-700G | 22000 | 型式:自走式规格型号:3WPZ-700G配套动力:名称、结构型式:柴油机、四缸直列水冷四冲程标定功率/转速:36.8/2400kW(r/min)驱动方式(自走式):四轮驱动、四轮转向 | 型式:自走式规格型号:3WPZ-700G外形尺寸:工作状态:4200*12000*2305mm(1.05米充气轮)4200*12000*2365mm(1.17米充气轮)4370*12000*2580mm(1.6米水田轮)运输状态:5200*1920*2305mm(1.05米充气轮)5200*1920*2365mm(1.17米充气轮)5200*1880*2580mm(1.6米水田轮)药箱容量:700L喷杆作业(整机作业)常用工作压力:0.5~0.8MPa喷头型式:扇形喷杆:升降机构型式:电动推杆折叠机构型式:电动推杆喷杆长度:12000mm配套动力:名称、结构型式:柴油机、四缸直列水冷四冲程标定功率/转速:36.8/2400kW(r/min)配套泵:型式:三缸柱塞泵工作压力:2.0~4.0MPa流量:22~30L/min离地间隙:760mm(1.05米充气轮)820mm(1.17米充气轮)1040mm(1.6米水田轮)轴距(自走式):2300mm前/后最大轮距(自走式):1810mm前/后轮胎规格(自走式):前轮外径:1050mm充气轮/1600mm水田轮/1170mm充气轮前轮胎宽:80/120mm后轮外径:1050mm充气轮/1600mm水田轮/1170mm充气轮后轮胎宽:80/120mm前/后轮胎型式:充气轮胎/实心轮胎制动器型式(自走式):鼓式离合器型式(自走式):弹簧压盘驱动方式(自走式):四轮驱动、四轮转向驾驶室(自走式):无 | 通用类 | 36.8 | 山东省
田间管理机械 | 植保机械 | 喷杆喷雾机 | 50—100马力自走式喷杆喷雾机 | 自走式喷杆喷雾机 | 潍坊谷沃农业装备科技有限公司 | 3WPZ-700GW | 22000 | 型式:自走式规格型号:3WPZ-700GW配套动力:名称、结构型式:柴油机、四缸直列水冷四冲程标定功率/转速:36.8/2400kW(r/min)驱动方式(自走式):四轮驱动、四轮转向 | 型式:自走式规格型号:3WPZ-700GW外形尺寸:工作状态:4670*12000*2760mm(1.05米充气轮)4900*12000*3035mm(1.6米水田轮)4670*12000*2820mm(1.17米充气轮)运输状态:4800*1930*2760mm(1.05米充气轮)4850*1890*3035mm(1.6米水田轮)4850*1930*2820mm(1.17米充气轮)药箱容量:700L喷杆作业(整机作业)常用工作压力:0.5~0.8MPa喷头型式:扇形喷杆:升降机构型式:液压油缸折叠机构型式:液压油缸喷杆长度:12000mm配套动力:名称、结构型式:柴油机、四缸直列水冷四冲程标定功率/转速:36.8/2400kW(r/min)配套泵:型式:三缸柱塞泵工作压力:2.0~4.0MPa流量:22~30L/min离地间隙:780mm(1.05米充气轮)1060mm(1.6米水田轮)840mm(1.17米充气轮)轴距(自走式):2300mm前/后最大轮距(自走式):1810mm前/后轮胎规格(自走式):前轮外径:1050mm充气轮/1600mm水田轮/1170mm充气轮前轮胎宽:80/120mm后轮外径:1050mm充气轮/1600mm水田轮/1170mm充气轮后轮胎宽:80/120mm前/后轮胎型式:充气轮胎/实心轮胎制动器型式(自走式):鼓式离合器型式(自走式):无驱动方式(自走式):四轮驱动、四轮转向驾驶室(自走式):无 | 通用类 | 36.8 | 山东省
田间管理机械 | 植保机械 | 喷杆喷雾机 | 50—100马力自走式喷杆喷雾机 | 自走式喷杆喷雾机 | 青州市世昌机械有限公司 | 3WPZ-700W | 22000 | 型式:自走式规格型号:3WPZ-700W配套动力:名称、结构型式:四缸直列水冷四冲程柴油机标定功率/转速:36.8/2400kW/(r/min)驱动方式(自走式):四轮驱动、四轮转向 | 型式:自走式规格型号:3WPZ-700W外形尺寸:工作状态:3890*11900*2980mm运输状态:4400*1700*2980mm药箱容量:700L喷杆作业(整机作业)常用工作压力:0.5~0.8MPa喷头:型式:扇形防滴喷头喷杆:升降机构型式:液压升降折叠机构型式:液压折叠喷杆长度:12000mm配套动力:名称、结构型式:四缸直列水冷四冲程柴油机标定功率/转速:36.8/2400kW/(r/min)配套泵:型式:三缸柱塞泵工作压力:2.0-4.0MPa流量:22-30L/min离地间隙:950mm轴距(自走式):2330mm前/后最大轮距(自走式):1500/1500mm前/后轮胎规格(自走式):前轮外径:930mm前轮胎宽:110mm后轮外径:930mm后轮胎宽:110mm前/后轮胎型式:充气轮胎制动器型式(自走式):鼓式离合器型式(自走式):无离合器驱动方式(自走式):四轮驱动、四轮转向驾驶室(自走式):无驾驶室 | 通用类 | 36.8 | 山东省
田间管理机械 | 植保机械 | 喷杆喷雾机 | 50—100马力自走式喷杆喷雾机 | 自走式喷杆喷雾机 | 青州市世昌机械有限公司 | 3WPZ-700A | 22000 | 型式:自走式规格型号:3WPZ-700A配套动力:名称、机构型式柴油机、四缸直列水冷四冲程国三发动机标定功率/转速36.8/2400kW(r/min)驱动方式:四轮驱动、四轮转向 | 型式:自走式规格型号:3WPZ-700A外形尺寸:工作状态4050×12110×2520mm运输状态5330×1605×2520mm药箱容量:700L喷杆作业(整机作业)常用作业压力:0.5~0.8MPa喷头型式:扇形喷杆:升降机构型式:电动推杆折叠机构型式:电动推杆喷杆长度:12.0m配套动力:名称、机构型式柴油机、四缸直列水冷四冲程国三发动机标定功率/转速36.8/2400kW(r/min)配套泵:型式三缸柱塞泵工作压力:2.0~4.0MPa流量22~30L/min离地间隙:105.0cm轴距:231.0cm前/后最大轮距150.0/150.0前/后轮胎规格:前轮外径109.0cm前轮胎宽8.0cm前/后轮胎型式:实心橡胶轮制动器型式:鼓式离合器型式:/驱动方式:四轮驱动、四轮转向驾驶室:无 | 通用类 | 36.8 | 山东省
田间管理机械 | 植保机械 | 喷杆喷雾机 | 50—100马力自走式喷杆喷雾机 | 自走式喷杆喷雾机 | 青州市世昌机械有限公司 | 3WPZ-700KW | 22000 | 型式:自走式规格型号:3WPZ-700KW配套动力:名称、结构型式:四缸直列水冷四冲程柴油机标定功率/转速:36.8/2400kW/(r/min)驱动方式(自走式):四轮驱动、四轮转向 | 型式:自走式规格型号:3WPZ-700KW外形尺寸:工作状态:4600*12000*3035mm运输状态:4850*1890*3035mm药箱容量:700L喷杆作业(整机作业)常用工作压力:0.5~0.8MPa喷头:型式:扇形防滴喷头喷杆:升降机构型式:液压升降折叠机构型式:液压折叠喷杆长度:12000mm配套动力:名称、结构型式:四缸直列水冷四冲程柴油机标定功率/转速:36.8/2400kW/(r/min)配套泵:型式:三缸柱塞泵工作压力:2.0-4.0MPa流量:22-30L/min离地间隙:1060mm轴距(自走式):2300mm前/后最大轮距(自走式):1800/1800mm前/后轮胎规格(自走式):前轮外径:1600mm前轮胎宽:80mm后轮外径:1600mm后轮胎宽:80mm前/后轮胎型式:实心轮胎制动器型式(自走式):鼓式离合器型式(自走式):无离合器驱动方式(自走式):四轮驱动、四轮转向驾驶室(自走式):无驾驶室 | 通用类 | 36.8 | 山东省
田间管理机械 | 植保机械 | 喷杆喷雾机 | 50—100马力自走式喷杆喷雾机 | 自走式喷杆喷雾机 | 青州市世昌机械有限公司 | 3WPZ-700 | 22000 | 名称:自走式喷杆喷雾机规格型号:3WPZ-700型式:自走式、轮式配套动力:柴油机38/2400Kw/(r/min)现配国三柴油机:36.8/2400KW/(r/min)驱动方式:四轮驱动、四轮转向 | 名称:自走式喷杆喷雾机规格型号:3WPZ-700型式:自走式、轮式配套动力:柴油机38/2400Kw/(r/min)现配国三柴油机:36.8/2400KW/(r/min)运输状态外形尺寸(长×宽×高):5350×1870×2370整机净重量:1430kg药箱容量:700L喷雾工作压力:0.8~1.0MPa喷杆喷幅:12m配套泵:名称齿轮式高压喷雾泵工作压力0.5~3.5MPa流量35-58L/min转速550r/min配套喷头:型式锥形数量24个雾锥角:110°喷量1.2(工作压力0.3MPa)间隔490mm驱动方式:四轮驱动、四轮转向 | 通用类 | 36.8 | 山东省
田间管理机械 | 植保机械 | 喷杆喷雾机 | 50—100马力自走式喷杆喷雾机 | 自走式喷杆喷雾机 | 北京丰茂植保机械有限公司 | 3WPZ-700A | 22000 | 功率:50马力；形式:自走式、四轮转向、四轮驱动 | 1、型式:自走式；2、规格型号；3WPZ-700A；3、外形尺寸:4550X1820X2900MM；4、药箱容量:700L；5、喷杆作业(整机作业)常用工作压力:0.2-0.4MPA；6、喷头型式:扇形雾防滴喷头；7、喷杆升降机构型式:电动升降；8、喷杆折叠机构型式:电动折叠；9、喷杆长度:10400MM；10、配套动力的名称、结构形式:四缸水冷四冲程柴油机；11、标定功率/转速:36.8/2400(KW/R/MIN)；12、配套泵型式:隔膜泵；13、配套泵工作压力:0-2(MPA)；14、配套泵流量:65.5-70.5(L/MIN)；15、离地间隙:950MM；16、轴距:2320MM；17、前/后轮最大轮距:1520/1520；18、前轮外径:920MM；19、前轮胎宽:120MM；20、后轮外径:920MM；21、后轮胎宽:120MM；22、前/后轮胎型式:充气橡胶轮胎；23、制动形式(自走式):鼓式；24、离合器型式(自走式):摩擦式；25、驱动型式(自走式):四轮四驱；26、驾驶室(自走式):无、27、四轮转向、四轮驱动 | 通用类 | 36.8 | 北京市
田间管理机械 | 植保机械 | 喷杆喷雾机 | 50—100马力自走式喷杆喷雾机 | 自走式高秆作物喷杆喷雾机 | 北京丰茂植保机械有限公司 | 3WX-1200G | 22000 | 功率:88.4马力；形式:自走式、四轮转向、四轮驱动 | 1、名称:自走式高秆作物喷杆喷雾机,2、规格型号:3WX-1200G,3、型式:自走式,4、运输状态外形尺寸:长×宽×高7150×2880×3300(MM),5、药箱容量:1200(L),6、喷杆作业(整机作业)常用工作压力:0.2-0.4(MPA),7、喷杆喷幅:15(M),8、配套动力:四缸四冲程柴油机,8.1、规格型号:4L88,8.2、标定功率/转速:65/2600(KW/R/MIN),9、配套泵:隔膜泵,9.1、工作压力:2.0(MPA),9.2、流量:124.7(L/MIN),9.3、转速:550(R/MIN),10、配套喷头:扇形雾喷头,10.1、数量:30(个),10.2、雾锥角:110°,10.3、喷量(单个):2#:0.79(0.3MPA压力)(L/MIN),3#:1.18(0.3MPA压力)(L/MIN),4#:1.58(0.3MPA压力)(L/MIN),10.4、间隔:500(MM)11、四轮转向、四轮驱动 | 通用类 | 65 | 北京市
田间管理机械 | 植保机械 | 喷杆喷雾机 | 50—100马力自走式喷杆喷雾机 | 自走式喷杆喷雾机 | 天津哈洋机械科技有限公司 | 3WPZ-800 | 22000 | 1.结构型式:自走式,2.配套动力:四缸、四冲程、水冷柴油机,3.功率/转速kw/(r/min):77(额定)/74(净)/2400,4.喷雾机工作压力(MPa):0.2-0.6,5.外形尺寸(长×宽×高)mm:6500×1900×3000,7.药箱容量(L):400×2,8.喷头型式:扇形；9.喷杆升降型式:自动/手动；10.喷杆折叠型式:自动/手动；11.喷杆喷幅m:8.5；12.配套泵:齿轮泵1个；13.配套泵工作压力(MPa):0.3-2.0；14.配套泵流量(l/min):60；15.液泵转速(r/min):600；16.喷头数量:18+2(侧喷)；17.驱动方式/转向方式(自走式):四轮机械式驱动/四轮转向. | 结构型式:自走式,配套动力:四缸、四冲程、水冷柴油机,功率/转速kw/(r/min):77(额定)/74(净)/2400,外形尺寸(长×宽×高)mm:6500×1900×3000,药箱容量(L):400×2,喷头型式:扇形；喷杆喷幅m:8.5；配套泵:齿轮泵1个；喷头数量:18+2(侧喷)；驱动方式/转向方式(自走式):四轮机械式驱动/四轮转向. | 通用类 | 74 | 天津市
田间管理机械 | 植保机械 | 喷杆喷雾机 | 50—100马力自走式喷杆喷雾机 | 自走式喷杆喷雾机 | 天津哈洋机械科技有限公司 | 3WPZ-H700 | 22000 | 1.结构型式:自走式,2.配套动力:四缸、水冷立式、四冲程、柴油机,3.功率/转速kw/(r/min):36.8/2500,4.喷雾机工作压力(MPa):0.5-1.0,5.外形尺寸(长×宽×高)mm:5000×1900×2850,7.药箱容量(L):700,8.喷头型式:扇形；9.喷杆升降型式:自动/手动；10.喷杆折叠型式:自动/手动；11.喷杆喷幅m:11.6；12.配套泵:隔膜泵1个；13.配套泵工作压力(MPa):0-2.5；14.配套泵流量(l/min):60；15.液泵转速(r/min):650；16.喷头数量:24+2(侧喷)；17.驱动方式/转向方式(自走式):四轮机械式驱动/四轮转向. | 结构型式:自走式,配套动力:四缸、水冷立式、四冲程、柴油机,功率/转速kw/(r/min):36.8/2500,外形尺寸(长×宽×高)mm:5000×1900×2850,药箱容量(L):700,喷头型式:扇形；喷杆喷幅m:11.6；配套泵:隔膜泵1个；喷头数量:24+2(侧喷)；驱动方式/转向方式(自走式):四轮机械式驱动/四轮转向. | 通用类 | 36.8 | 天津市
田间管理机械 | 植保机械 | 喷杆喷雾机 | 50—100马力自走式喷杆喷雾机 | 自走式喷杆喷雾机 | 天津哈洋机械科技有限公司 | 3WPZ-1400 | 22000 | 1.结构型式:自走式,2.配套动力:四缸、水冷、四冲程、柴油机,3.功率/转速kw/(r/min):36.8/2400,4.喷雾机工作压力(MPa):0.2-0.6,5.外形尺寸(长×宽×高)mm:6300×1900×3000,7.药箱容量(L):1400,8.喷头型式:扇形；9.喷杆升降型式:自动/手动；10.喷杆折叠型式:自动/手动；11.喷杆喷幅m:12；12.配套泵:齿轮泵1个；13.配套泵工作压力(MPa):0.3-2.0；14.配套泵流量(l/min):60；15.液泵转速(r/min):600；16.喷头数量:24+2(侧喷)；17.驱动方式/转向方式(自走式):四轮机械式驱动/四轮转向. | 结构型式:自走式,配套动力:四缸、水冷、四冲程、柴油机,功率/转速kw/(r/min):36.8/2400,外形尺寸(长×宽×高)mm:6300×1900×300,药箱容量(L):1400,喷头型式:扇形；喷杆喷幅m:12；配套泵:齿轮泵1个；喷头数量:24+2(侧喷)；驱动方式/转向方式(自走式):四轮机械式驱动/四轮转向. | 通用类 | 36.8 | 天津市
田间管理机械 | 植保机械 | 喷杆喷雾机 | 50—100马力自走式喷杆喷雾机 | 自走式喷杆喷雾机 | 浙江勇力机械有限公司 | 3WPZ-700 | 22000 | 配套功率:国三36.8kW(产品报告为国二38kW),形式:自走式,四轮驱动、四轮转向,药箱容量:700L,喷幅:10m | 功率:36.8kW/2400r/min,形式:自走式,四轮驱动、四轮转向,药箱容量:700L,喷幅:10m,外形尺寸:4150*1730*2360mm,喷雾工作压力:0.2-0.5MPa,配套动力名称:4B5-50V32柴油机,配套泵名称:隔膜泵,结构质量:1430kg；配套喷头型式:扇形雾喷头.配套喷头数量:20个；喷杆长度:9800mm；喷杆升降机构型式:电动升降；喷杆折叠机构型式:电动折叠；配套泵名称:隔膜泵；配套泵型式:膜片式；配套泵流量:45L/min；离合器型式:摩擦式；制动器型式:鼓式；驱动方式/转向方式:四轮驱动/四轮液压转向；驾驶室:无；前/后轮最大轮距:1520/1520mm；轴距:2280mm；前/后轮胎规格:前轮外径0.96m/1.10m/0.93m；前轮胎宽:0.07m/0.07m/0.125m；后轮外径:0.96m/1.10m/0.93m；后轮胎宽:0.07m/0.07m/0.125m；前/后轮胎型式:实心轮/实心轮/充气轮；) | 通用类 | 36.8 | 浙江省
田间管理机械 | 植保机械 | 喷杆喷雾机 | 50—100马力自走式喷杆喷雾机 | 自走式喷杆喷雾机 | 雷沃重工股份有限公司 | 3WPZ-700H | 22000 | 结构型式:自走式；功率(kw):36.8kw；驱动型式:四轮驱动；转向方式:四轮转向 | 结构型式:自走式；功率(kw):36.8kw；驱动型式:四轮驱动；转向形式:四轮转向 | 通用类 | 36.8 | 山东省
田间管理机械 | 植保机械 | 喷杆喷雾机 | 50—100马力自走式喷杆喷雾机 | 自走式喷杆喷雾机 | 安庆市田田青农业机械有限公司 | 3WPZ-700 | 22000 | 1.型式:自走式2.型号:3WPZ-7003.名称:自走式喷杆喷雾机4.外形尺寸(长×宽×高):4030mm×9740mm×2520mm(工作状态),4280mm×1650mm×2520mm(运输状态)5.药箱容量:700L6.喷杆作业(整机作业)常用工作压力:0.5MPa~0.8MPa7.喷杆喷幅:11m8.喷头型式:扇形9.喷头数量:20个10.喷头雾锥角:110度11.喷头喷量(单个):0.71L/min12.喷头间隔:485mm13.喷杆升降机构型式:电动14.喷杆折叠机构型式:电动15.喷杆长度:9.74m16.配套动力名称、结构型式:四缸四冲程柴油机17.配套动力标定功率/转速:36.8kW/2400(r/min)18.配套泵名称:隔膜泵19.配套泵工作压力:2.5MPa20.配套泵流量:60L/min21.配套泵转速:600r/min22.离地间隙:1.02m23.轴距:2.31m24.前/后轮最大轮距:1.55m25.前轮外径:1.1m26.前轮胎宽:0.09m27.后轮外径:1.1m28.后轮胎宽:0.09m29.前/后轮胎型式:实心/实心30.制动器型式:鼓式31.离合器型式:机械式32.驱动方式/转向方式:四轮驱动/四轮转向 | 1.型式:自走式2.型号:3WPZ-7003.名称:自走式喷杆喷雾机4.外形尺寸(长×宽×高):4030mm×9740mm×2520mm(工作状态),4280mm×1650mm×2520mm(运输状态)5.药箱容量:700L6.喷杆作业(整机作业)常用工作压力:0.5MPa~0.8MPa7.喷杆喷幅:11m8.喷头型式:扇形9.喷头数量:20个10.喷头雾锥角:110度11.喷头喷量(单个):0.71L/min12.喷头间隔:485mm13.喷杆升降机构型式:电动14.喷杆折叠机构型式:电动15.喷杆长度:9.74m16.配套动力名称、结构型式:四缸四冲程柴油机17.配套动力标定功率/转速:36.8kW/2400(r/min)18.配套泵名称:隔膜泵19.配套泵工作压力:2.5MPa20.配套泵流量:60L/min21.配套泵转速:600r/min22.离地间隙:1.02m23.轴距:2.31m24.前/后轮最大轮距:1.55m25.前轮外径:1.1m26.前轮胎宽:0.09m27.后轮外径:1.1m28.后轮胎宽:0.09m29.前/后轮胎型式:实心/实心30.制动器型式:鼓式31.离合器型式:机械式32.驱动方式/转向方式:四轮驱动/四轮转向 | 通用类 | 36.8 | 安徽省
田间管理机械 | 植保机械 | 喷杆喷雾机 | 50—100马力自走式喷杆喷雾机 | 自走式喷杆喷雾机 | 雷沃重工股份有限公司 | 3WPZ-700 | 22000 | 结构型式:自走式；功率(kw):36.8kw；驱动型式:四轮驱动；转向方式:四轮转向 | 结构型式:自走式；功率(kw):36.8kw；驱动型式:四轮驱动；转向形式:四轮转向 | 通用类 | 36.8 | 山东省
田间管理机械 | 植保机械 | 喷杆喷雾机 | 50—100马力自走式喷杆喷雾机 | 自走式喷杆喷雾机 | 青州泰达机械有限公司 | 3WPZ-700C | 22000 | 功率:50.05马力(36.8kW)；形式:自走式,四轮驱动、四轮转向 | 规格型号:3WPZ-700C,型式:自走式；外形尺寸(长×宽×高):工作状态4320×10400×2960mm,运输状态4600×1800×2960mm；药液箱容量:700L；喷杆作业常用工作压力:0.3-0.5MPa；喷头型式:扇形；喷杆长度:10400mm；配套动力:名称、结构型式:柴油机、四缸四冲程水冷,标定功率/转速:36.8kW/2400(r/min)；配套泵:型式:隔膜泵,工作压力:0-2.5MPa,流量:60L/min；离地间隙:950mm；轴距:2320mm；前/后最大轮距:1520/1520mm；驱动方式:四轮驱动；驾驶室:普通式. | 通用类 | 36.8 | 山东省
田间管理机械 | 植保机械 | 喷杆喷雾机 | 50—100马力自走式喷杆喷雾机 | 自走式喷杆喷雾机 | 青州泰达机械有限公司 | 3WPZ-700 | 22000 | 功率:50.32马力(37kW)；形式:自走式,四轮驱动、四轮转向(因排放标准由国二阶段升级为国三阶段,发动机功率由37kW变为36.8kW,发动机功率变动0.2kW,符合农业机械推广鉴定大纲DG/T010-2016之规定,特此说明) | 产品名称:自走式喷杆喷雾机；规格型号:3WPZ-700；型式:自走式；运输状态外形尺寸(长×宽×高):4550×1820×2900mm；整机净质量:1780kg；喷杆展开宽度:10.2m喷杆喷幅:12m；药液箱容量:700L；喷雾工作压力:0.3-0.5MPa；配套动力:37kW/2200(r/min)；配套泵:名称:MB460隔膜泵,工作压力:0-2.5MPa,流量:76.8L/min,转速:600r/min；配套喷头:型式:扇形,数量:23个,雾锥角:110度,喷量(单个):0.8(0.3MPa)L/min,间隔:中间500mm,两侧:220mm. | 通用类 | 36.8 | 山东省
田间管理机械 | 植保机械 | 喷杆喷雾机 | 50—100马力自走式喷杆喷雾机 | 自走式喷杆喷雾机 | 青州泰达机械有限公司 | 3WPZ-700G | 22000 | 功率:50.05马力(36.8kW)；形式:自走式,四轮驱动、四轮转向 | 规格型号:3WPZ-700G,型式:自走式；外形尺寸(长×宽×高):工作状态4710×10400×3500mm,运输状态4710×2900×3500mm；药液箱容量:700L；喷杆作业常用工作压力:0.3-0.5MPa；喷头型式:扇形；喷杆长度:10400mm；配套动力:名称、结构型式:柴油机、四缸四冲程水冷,标定功率/转速:36.8kW/2400(r/min)；配套泵:型式:隔膜泵,工作压力:0-2.5MPa,流量:60L/min；离地间隙:1520mm；轴距:2690mm；前/后最大轮距:2600/2600mm；驱动方式:四轮驱动. | 通用类 | 36.8 | 山东省
田间管理机械 | 植保机械 | 喷杆喷雾机 | 50—100马力自走式喷杆喷雾机 | 高地隙水旱两用喷杆喷雾机 | 山东卫士植保机械有限公司 | 3WPG-600A | 22000 | 功率:37kw(50马力)；形式:自走式,四轮驱动,四轮转向；喷幅13米,药箱容积600升 | 功率:37KW；形式:自走轮式,四轮驱动,四轮转向；喷杆喷幅:13米；配套动力:37kw/2400r/min；运输状态尺寸:3710*2140*2800mm；结构质量:1700kg；药箱容量:600L；配套泵名称、流量:隔膜泵80-85L/min；配套喷头型式:扇形雾、数量:24个、间隔:500mm、喷量:0.8L/min. | 通用类 | 37 | 山东省
田间管理机械 | 植保机械 | 喷杆喷雾机 | 50—100马力自走式喷杆喷雾机 | 高地隙自走式喷杆喷雾机 | 山东华盛农业药械有限责任公司 | 3WP-1300G | 22000 | 自走式,四轮驱动,四轮转向；喷幅:18m；药箱容积:1300L；功率:68.4 | 喷幅:10-15M(可选)；结构形式:自走式,四轮驱动,四轮转向；配套动力:15.2KW国三柴油机；药箱容积:500L；工作压力:0.2-0.4MPA；药泵流量:126L/MIN； | 通用类 | 68.4 | 山东省
田间管理机械 | 植保机械 | 喷杆喷雾机 | 50—100马力自走式喷杆喷雾机 | 自走式喷杆喷雾机 | 青州市隆顺农业机械有限公司 | 3WPZ-700B | 22000 | 功率:36.8KW；形式:自走式,四轮驱动、四轮转向； | 功率:36.8KW；形式:自走式,四轮驱动、四轮转向；运输状态尺寸:4680×2200×2630(mm)；药箱容量:700L；喷雾工作压力:0.5-0.7MPa；喷杆长度:10000mm；喷头型式:扇形雾防滴喷头；配套动力名称、结构型式:四缸水冷四冲程柴油机；配套动力标定功率/转速:36.8KW/2400(r/min)；配套泵:齿轮泵；配套泵工作压力:0.3-2.0MPa；配套泵流量:60L/min；驱动方式/转向方式:四轮驱动、四轮转向；排放阶段:国三； | 通用类 | 36.8 | 山东省
田间管理机械 | 植保机械 | 喷杆喷雾机 | 50—100马力自走式喷杆喷雾机 | 自走式喷杆喷雾机 | 青州市隆顺农业机械有限公司 | 3WPZ-700A | 22000 | 功率:36.8KW；形式:自走式,四轮驱动、四轮转向 | 功率:36.8KW；形式:自走式,四轮驱动、四轮转向；运输状态尺寸:4300×1930×2210(mm)；药箱容量:700L；喷雾工作压力:0.2-0.4MPa；喷杆喷幅:11.5m；配套喷头型式:扇形；配套喷头数量:19+2(侧喷)；配套喷头雾锥角:110度；配套喷头间隔:500mm；配套泵名称:隔膜泵；配套泵工作压力:2.5MPa；配套泵流量:45L/min；配套泵转速:600r/min；配套动力名称、结构型式:四缸柴油机；配套动力标定功率/转速:36.8KW/2400(r/min)；驱动方式/转向方式:四轮驱动、四轮转向；排放阶段:国3； | 通用类 | 36.8 | 山东省
田间管理机械 | 植保机械 | 喷杆喷雾机 | 50—100马力自走式喷杆喷雾机 | 自走式水旱两用喷杆喷雾机 | 山东绿田农业机械有限公司 | 3WZP-700 | 22000 | 1、发动机功率36.8KW；2、药箱容积700L,3、喷杆展开宽度11.5米 | 1、发动机功率36.8KW；2、药箱容积700L,3、喷幅≥10米 | 通用类 | 36.8 | 山东省
田间管理机械 | 植保机械 | 喷杆喷雾机 | 50—100马力自走式喷杆喷雾机 | 自走式水旱两用喷杆喷雾机 | 山东绿田农业机械有限公司 | 3WZP-600 | 22000 | 1、发动机功率36.8KW；2、药箱容积600L,3、喷幅12米 | 1、发动机功率50马力；2、药箱容积600L,3、喷幅12米 | 通用类 | 36.8 | 山东省
田间管理机械 | 植保机械 | 喷杆喷雾机 | 50—100马力自走式喷杆喷雾机 | 自走式喷杆喷雾机 | 青州上力机械科技有限公司 | 3WPZ-700 | 22000 | 功率:50马力(36.8kW)；形式:自走式,四轮驱动、四轮转向 | 1.型式:自走式；2.配套动力标定功率/转速kW/(r/min):36.8/2400；3.喷杆长度(mm):10400；4.驱动方式(自走式):四轮驱动,四轮转向；5.药箱容量(L):700 | 通用类 | 36.8 | 山东省
田间管理机械 | 植保机械 | 喷杆喷雾机 | 50—100马力自走式喷杆喷雾机 | 自走式喷杆喷雾机 | 江苏悦达智能农业装备有限公司 | 3WPZ-700 | 22000 | 标定功率:36.8kW；形式:自走式,四轮驱动、四轮转向 | 结构型式:自走式；外形尺寸(工作状态,长×宽×高)mm:4250X9600X2550；结构质量(kg):1.6~1.7T；药箱额定容量:700L；喷杆喷幅m:12；配套喷头型式:扇形；配套喷头数量:26；喷杆长度:9.6m；喷杆降机构型式:电动控制；喷杆折叠机构型式:电动控制；配套泵名称:液压齿轮泵；配套泵型式:齿轮泵；配套泵流量:37~58；离合器型式:单片、干式；制动器型式:机械式；驱动方式/转向方式:四轮驱动、四轮转向；驾驶室:无；前/后最大轮距m:1.5/1.5；轴距m:2.32；前/后轮胎规格(分别填写):前轮外径1100mm前轮胎宽80mm后轮外径1100mm后轮胎宽80mm；前/后轮胎型:实心胶轮 | 通用类 | 36.8 | 江苏省
田间管理机械 | 植保机械 | 喷杆喷雾机 | 50—100马力自走式喷杆喷雾机 | 自走式水旱两用喷杆喷雾机 | 青州市奥森农业装备有限公司 | 3WSH-700G | 22000 | 功率:50马力；形式:自走式,四轮驱动、四轮转向 | 型式:自走式；外形尺寸(运输状态)(mm)5400×1860×2400；药箱容量:700L；喷杆作业(整机作业)常用作业压力:0.2-0.4MPa；喷头型式:扇形；喷杆长度:12000mm；配套动力名称、结构型式:柴油机、直列水冷四冲程；配套动力标定功率/转速:36.8kW/2400(r/min)；配套泵型式:隔膜泵；配套泵流量:60L/min；驱动方式(自走式):四轮驱动；转向型式:四轮转向 | 通用类 | 36.8 | 山东省
田间管理机械 | 植保机械 | 喷杆喷雾机 | 50—100马力自走式喷杆喷雾机 | 自走式喷杆喷雾机 | 天津沃能达实业有限公司 | 3WPZ-700 | 22000 | 1.结构型式:自走式；2.配套动力:四缸水冷立式柴油机；功率/转速kw/(r/min):36.8/2400；3.喷雾机工作压力(MPa):0.3-0.8；4.外形尺寸(长╳宽╳高)mm:4300╳1600╳2600；5.药箱容积(L):700；8.液泵型式:高压齿轮泵1个,液泵工作压力(MPa):0.5-1.5；液泵工作流量(L/min):60；液泵转速(r/min):600；9.喷杆喷幅(m):11；10.配套喷头型式:锥形；喷头数量:20+2(侧喷)个.驱动方式/转向方式(自走式):四轮机械式驱动/四轮转向 | 1.结构型式:自走式；2.配套动力:四缸水冷立式柴油机；功率/转速kw/(r/min):36.8/2400；3.喷雾机工作压力(MPa):0.3-0.8；4.外形尺寸(长╳宽╳高)mm:4300╳1600╳2600；5.药箱容积(L):700；8.液泵型式:高压齿轮泵1个,液泵工作压力(MPa):0.5-1.5；液泵工作流量(L/min):60；液泵转速(r/min):600；9.喷杆喷幅(m):11；10.配套喷头型式:锥形；喷头数量:20+2(侧喷)个.驱动方式/转向方式(自走式):四轮机械式驱动/四轮转向 | 通用类 | 36.8 | 天津市
田间管理机械 | 植保机械 | 喷杆喷雾机 | 50—100马力自走式喷杆喷雾机 | 自走式喷杆喷雾机 | 天津沃能达实业有限公司 | 3WPZ-1000 | 22000 | 1.结构型式:自走式；2.配套动力:四缸水冷立式柴油机；功率/转速kw/(r/min):36.8/2400；3.喷雾机工作压力(MPa):0.3-0.8；4.外形尺寸(长╳宽╳高)mm:5320╳2030╳2520；5.药箱容积(L):1000；8.液泵型式:高压齿轮泵1个,液泵工作压力(MPa):3.0；液泵工作流量(L/min):37；液泵转速(r/min):600；9.喷杆喷幅(m):10；10.配套喷头型式:扇形；喷头数量:20+2(侧喷)个.驱动方式/转向方式(自走式):四轮机械式驱动/四轮转向 | 1.结构型式:自走式；2.配套动力:四缸水冷立式柴油机；功率/转速kw/(r/min):36.8/2400；3.喷雾机工作压力(MPa):0.3-0.8；4.外形尺寸(长╳宽╳高)mm:5320╳2030╳2520；5.药箱容积(L):1000；8.液泵型式:高压齿轮泵1个,液泵工作压力(MPa):3.0；液泵工作流量(L/min):37；液泵转速(r/min):600；9.喷杆喷幅(m):10；10.配套喷头型式:扇形；喷头数量:20+2(侧喷)个.驱动方式/转向方式(自走式):四轮机械式驱动/四轮转向 | 通用类 | 36.8 | 天津市
田间管理机械 | 植保机械 | 喷杆喷雾机 | 50—100马力自走式喷杆喷雾机 | 自走式喷杆喷雾机 | 天津沃能达实业有限公司 | 3WPZ-W700A | 22000 | 1.结构型式:自走式；2.配套动力:四缸水冷立式四冲程柴油机；功率/转速kw/(r/min):36.8/2500；3.喷雾机工作压力(MPa):0.5-1.0；4.外形尺寸(长╳宽╳高)mm:5035×1840×2865；5.药箱容积(L):700；6.液泵型式:隔膜泵1个,液泵工作压力(MPa):0-2.5；液泵工作流量(L/min):60；液泵转速(r/min):540；7.喷杆喷幅(m):11.6；8.配套喷头型式:扇形；喷头数量:24+2(侧喷)；驱动方式/转向方式(自走式):四轮机械式驱动/四轮转向 | 1.结构型式:自走式；2.配套动力:四缸水冷立式四冲程柴油机；功率/转速kw/(r/min):36.8/2500；3.喷雾机工作压力(MPa):0.5-1.0；4.外形尺寸(长╳宽╳高)mm:5035×1840×2865；5.药箱容积(L):700；6.液泵型式:隔膜泵1个,液泵工作压力(MPa):0-2.5；液泵工作流量(L/min):60；液泵转速(r/min):540；7.喷杆喷幅(m):11.6；8.配套喷头型式:扇形；喷头数量:24+2(侧喷)；驱动方式/转向方式(自走式):四轮机械式驱动/四轮转向 | 通用类 | 36.8 | 天津市
田间管理机械 | 植保机械 | 喷杆喷雾机 | 50—100马力自走式喷杆喷雾机 | 自走式喷杆喷雾机 | 天津沃能达实业有限公司 | 3WPZ-600 | 22000 | 1.结构型式:自走式；2.配套动力:四缸水冷立式柴油机；功率/转速kw/(r/min):40.4/2400；3.喷雾机工作压力(MPa):0.3-0.8；4.外形尺寸(长╳宽╳高)mm:5300╳2100╳2700；5.药箱容积(L):600；8.液泵型式:隔膜泵1个,液泵工作压力(MPa):0-2.5；液泵工作流量(L/min):60；液泵转速(r/min):600；9.喷杆喷幅(m):11；10.配套喷头型式:锥形；喷头数量:20+2(侧喷)个.驱动方式/转向方式(自走式):四轮机械式驱动/四轮转向 | 1.结构型式:自走式；2.配套动力:四缸水冷立式柴油机；功率/转速kw/(r/min):40.4/2400；3.喷雾机工作压力(MPa):0.3-0.8；4.外形尺寸(长╳宽╳高)mm:5300╳2100╳2700；5.药箱容积(L):600；8.液泵型式:隔膜泵1个,液泵工作压力(MPa):0-2.5；液泵工作流量(L/min):60；液泵转速(r/min):600；9.喷杆喷幅(m):11；10.配套喷头型式:锥形；喷头数量:20+2(侧喷)个.驱动方式/转向方式(自走式):四轮机械式驱动/四轮转向 | 通用类 | 40.4 | 天津市
田间管理机械 | 植保机械 | 喷杆喷雾机 | 50—100马力自走式喷杆喷雾机 | 自走式喷杆喷雾机 | 天津沃能达实业有限公司 | 3WPZ-W1000B | 22000 | 1.结构型式:自走式；2.配套动力:四缸水冷立式四冲程柴油机；功率/转速kw/(r/min):36.8/2400；3.喷雾机工作压力(MPa):0.2-0.6；4.外形尺寸(长╳宽╳高)mm:6200×1950×2600；5.药箱容积(L):1000；6.液泵型式:齿轮泵1个,液泵工作压力(MPa):0.3-2.0；液泵工作流量(L/min):60；液泵转速(r/min):600；7.喷杆喷幅(m):10；8.配套喷头型式:扇形；喷头数量:21+2(侧喷)；驱动方式/转向方式(自走式):四轮机械式驱动/四轮转向 | 1.结构型式:自走式；2.配套动力:四缸水冷立式四冲程柴油机；功率/转速kw/(r/min):36.8/2400；3.喷雾机工作压力(MPa):0.2-0.6；4.外形尺寸(长╳宽╳高)mm:6200×1950×2600；5.药箱容积(L):1000；6.液泵型式:齿轮泵1个,液泵工作压力(MPa):0.3-2.0；液泵工作流量(L/min):60；液泵转速(r/min):600；7.喷杆喷幅(m):10；8.配套喷头型式:扇形；喷头数量:21+2(侧喷)；驱动方式/转向方式(自走式):四轮机械式驱动/四轮转向 | 通用类 | 36.8 | 天津市
田间管理机械 | 植保机械 | 喷杆喷雾机 | 50—100马力自走式喷杆喷雾机 | 自走式喷杆喷雾机 | 青州大丰农业装备有限公司 | 3WPZ-700 | 22000 | 功率:36.8KW；形式:自走式,四轮驱动,四轮转向； | 功率:36.8KW(50.05马力)；形式:自走式,四轮驱动、四轮转向. | 通用类 | 36.8 | 山东省
田间管理机械 | 植保机械 | 喷杆喷雾机 | 50—100马力自走式喷杆喷雾机 | 自走式喷杆喷雾机 | 常州东风农机集团有限公司 | 3WP-700 | 22000 | 型式:自走式,四轮驱动、四轮转向,额定功率:36.8kw,喷杆长度:9130mm | 型式:自走式,四轮驱动、四轮转向,配套额定功率:36.8kw,药箱容量:700L,外形尺寸(长×宽×高)(mm):4000×9130×2950. | 通用类 | 36.8 | 江苏省
田间管理机械 | 植保机械 | 喷杆喷雾机 | 50—100马力自走式喷杆喷雾机 | 自走式喷杆喷雾机 | 青州市丰园农业装备有限公司 | 3WPZ-700A | 22000 | 功率:50马力(36.8kW)；形式:自走式、四轮驱动、四轮液压转向. | 功率:50马力(36.8kW)；形式:自走式、四轮驱动、四轮液压转向,整机尺寸(mm)4450×1820×2300；喷幅:12M；工作压力(MPa):0.2~0.4；药箱容积:700L,配套泵:隔膜泵(流量:60L/min) | 通用类 | 36.8 | 山东省
田间管理机械 | 植保机械 | 喷杆喷雾机 | 50—100马力自走式喷杆喷雾机 | 自走式喷杆喷雾机 | 青州市翔云农业装备有限公司 | 3WPZ-700A | 22000 | 功率:36.8KW；型式:自走式,四轮驱动、四轮转向 | 功率:36.8KW；型式:自走式,四轮驱动、四轮转向；外形尺寸(长*宽*高)运输状态:4350*1820*2380；药箱容量:700L；喷雾工作压力:0.5-0.7MPa；配套喷头型式:扇形雾防滴喷头；喷杆长度:10200mm；配套动力名称、结构型式:四缸水冷四冲程柴油机；配套动力标定功率/转速:36.8KW/2400(r/min)；配套泵型式:齿轮泵；配套泵工作压力:0.3-2.0MPa；配套泵流量:60L/min；驱动方式/转向方式:四轮驱动、四轮转向；排放阶段:国3； | 通用类 | 36.8 | 山东省
田间管理机械 | 植保机械 | 喷杆喷雾机 | 50—100马力自走式喷杆喷雾机 | 自走式喷杆喷雾机 | 青州市汇丰农业装备科技有限公司 | 3WPZ-700HKW | 22000 | 型式:自走式配套动力:名称、结构、型式:柴油机、四缸直列水冷四冲程标定功率/转速:36.8/2400kW(r/min)驱动方式(自走式):四轮驱动、四轮转向 | 型式:自走式规格型号:3WPZ-700HKW外形尺寸:工作状态:4670*12000*2760mm(1.05米充气轮)4900*12000*3035mm(1.6米水田轮)4670*12000*2820mm(1.17米充气轮)运输状态:4800*1930*2760mm(1.05米充气轮)4850*1890*3035mm(1.6米水田轮)4850*1930*2820mm(1.17米充气轮)药箱容量:700L喷杆作业(整机作业)常用工作压力:0.5~0.8MPa喷头型式:扇形喷杆:升降机构型式:液压油缸折叠机构型式:液压油缸喷杆长度:12m配套动力:名称、结构、型式:柴油机、四缸直列水冷四冲程标定功率/转速:36.8/2400kW(r/min)配套泵:型式:三缸柱塞泵工作压力:2.0~4.0MPa流量:22~30L/min离地间隙:78cm(1.05米充气轮)/106cm(1.6米水田轮)/84cm(1.17米充气轮)轴距(自走式):230cm前/后最大轮距(自走式):181/181cm前/后轮胎规格(自走式):前轮外径:105cm充气轮/160cm水田轮/117cm充气轮前轮胎宽:8/12cm后轮外径:105cm充气轮/160cm水田轮/117cm充气轮后轮胎宽:8/12cm前/后轮胎型式:充气轮胎、实心轮胎制动器型式(自走式):鼓式离合器型式(自走式):无级变速驱动方式(自走式):四轮驱动、四轮转向驾驶室(自走式):无 | 通用类 | 36.8 | 山东省
田间管理机械 | 植保机械 | 喷杆喷雾机 | 50—100马力自走式喷杆喷雾机 | 自走式喷杆喷雾机 | 青州市汇丰农业装备科技有限公司 | 3WPZ-700HW | 22000 | 型式:自走式配套动力:名称、机构型式柴油机、四缸直列水冷四冲程国三发动机标定功率/转速36.8/2400kW(r/min)驱动方式:四轮驱动四轮转向 | 3WPZ-700HW型自走式喷杆喷雾机参数型式:自走式规格型号:3WPZ-700HW外形尺寸:工作状态3820×10000×2520mm运输状态4500×1580×2520mm药箱容量:700L喷杆作业(整机作业)常用作业压力:0.5~0.8MPa喷头型式:扇形喷杆:升降机构型式:电动推杆折叠机构型式:电动推杆喷杆长度:10.0m配套动力:名称、机构型式柴油机、四缸直列水冷四冲程国三发动机标定功率/转速36.8/2400kW(r/min)配套泵:型式三缸柱塞泵工作压力:2.0~4.0MPa流量22~30L/min离地间隙:110.0cm轴距:230.0cm前/后最大轮距152.0/152.0前/后轮胎规格:前轮外径110.0cm前轮胎宽8.0cm前/后轮胎型式:高花实心橡胶轮制动器型式:鼓式离合器型式:/驱动方式:四轮驱动四轮转向驾驶室:无 | 通用类 | 36.8 | 山东省
田间管理机械 | 植保机械 | 喷杆喷雾机 | 50—100马力自走式喷杆喷雾机 | 自走式喷杆喷雾机 | 青州市汇丰农业装备科技有限公司 | 3WPZ-700HB | 22000 | 型式:自走式配套动力:名称、结构、型式:柴油机、四缸直列水冷四冲程标定功率/转速:36.8/2400kW(r/min)驱动方式(自走式):四轮驱动、四轮转向 | 型式:自走式规格型号:3WPZ-700HB外形尺寸:工作状态:4200*12000*2305mm(1.05米充气轮)4200*12000*2365mm(1.17米充气轮)4370*12000*2580mm(1.6米水田轮)运输状态:5200*1920*2305mm(1.05米充气轮)5200*1920*2365mm(1.17米充气轮)5200*1880*2580mm(1.6米水田轮)药箱容量:700L喷杆作业(整机作业)常用工作压力:0.5~0.8MPa喷头型式:扇形喷杆:升降机构型式:电动推杆折叠机构型式:电动推杆；喷杆长度:12m配套动力:名称、结构、型式:柴油机、四缸直列水冷四冲程标定功率/转速:36.8/2400kW(r/min)配套泵:型式:三缸柱塞泵工作压力:2.0~4.0MPa流量:22~301/min离地间隙:76cm(1.05米充气轮)/104cm(1.6米水田轮)/82cm(1.17米充气轮)轴距(自走式):230cm前/后最大轮距(自走式):181/181cm前/后轮胎规格(自走式):前轮外径:105cm充气轮/160cm水田轮/117cm充气轮前轮胎宽:8/12cm后轮外径:105cm充气轮/160cm水田轮/117cm充气轮后轮胎宽:8/12cm前/后轮胎型式:充气轮胎、实心轮胎制动器型式(自走式):鼓式离合器型式(自走式):弹簧压盘驱动方式(自走式):四轮驱动、四轮转向驾驶室(自走式):无 | 通用类 | 36.8 | 山东省
田间管理机械 | 植保机械 | 喷杆喷雾机 | 50—100马力自走式喷杆喷雾机 | 自走式喷杆喷雾机 | 青州市久保丰植保机械有限公司 | 3WPZ-700A | 22000 | 功率：50马力(36.8kW)；形式：自走式，四轮驱动、四轮转向 | 型式:自走式；外形尺寸(运输状态)(mm)5450×1870×2450；药箱容量:700L；喷杆作业(整机作业)常用工作压力:0.2-0.4MPa；喷头形式:扇形雾防滴喷头；喷杆长度:12000mm；配套动力名称、结构型式:四缸直列水冷四冲程柴油机；配套动力标定功率/转速:36.8kW/2400(r/min)；配套泵型式:隔膜泵；配套泵流量:60L/min；驱动方式(自走式):四轮驱动；转向型式:四轮转向 | 通用类 | 36.8 | 山东省
田间管理机械 | 植保机械 | 喷杆喷雾机 | 50—100马力自走式喷杆喷雾机 | 自走式喷杆喷雾机 | 青州市隆顺农业机械有限公司 | 3WPZ-1600M | 22000 | 功率：36.8KW；形式：自走式，四轮驱动、四轮转向 | 功率:36.8KW；形式:自走式,四轮驱动、四轮转向；运输状态尺寸:5010×2460×2600(mm)；药箱容量:1600L；喷雾工作压力:0.3-0.5MPa；喷杆长度:11.9m；喷头型式:扇形,雾锥角110°；配套动力名称、结构型式:立式水冷四缸柴油机；配套动力标定功率/转速:36.8KW/2400(r/min)；配套泵:隔膜泵；配套泵工作压力:2.5MPa；配套泵流量:160-180L/min；驱动方式/转向方式:四轮驱动、四轮液压转向；排放阶段:国三； | 通用类 | 36.8 | 山东省
田间管理机械 | 植保机械 | 喷杆喷雾机 | 50—100马力自走式喷杆喷雾机 | 自走式喷杆喷雾机 | 青州市隆顺农业机械有限公司 | 3WPZ-700C | 22000 | 功率：36.8KW；形式：自走式，四轮驱动、四轮转向 | 功率:36.8KW；形式:自走式,四轮驱动、四轮转向；运输状态尺寸:4980×2200×2630(mm)；药箱容量:700L；喷雾工作压力:0.3-0.5MPa；喷杆长度:17.38m；喷头型式:扇形,雾锥角110；配套动力名称、结构型式:立式水冷四缸柴油机；配套动力标定功率/转速:36.8KW/2400(r/min)；配套泵:齿轮泵；配套泵工作压力:0.3-2.0MPa；配套泵流量:60L/min；驱动方式/转向方式:四轮驱动、四轮液压转向；排放阶段:国三； | 通用类 | 36.8 | 山东省
田间管理机械 | 植保机械 | 喷杆喷雾机 | 50—100马力自走式喷杆喷雾机 | 自走式喷杆喷雾机 | 青州市久保丰植保机械有限公司 | 3WPZ-700B | 22000 | 功率：50马力(36.8kW)；形式：自走式，四轮驱动、四轮转向 | 型式:自走式；外形尺寸(运输状态)(mm)4200×1850×2300；药箱容量:700L；喷杆作业(整机作业)常用工作压力:0.2-0.4MPa；喷头形式:扇形雾防滴喷头；喷杆长度:15000mm；配套动力名称、结构型式:四缸直列水冷四冲程柴油机；配套动力标定功率/转速:36.8kW/2400(r/min)；配套泵型式:隔膜泵；配套泵流量:80-100L/min；驱动方式(自走式):四轮驱动；转向型式:四轮转向 | 通用类 | 36.8 | 山东省
田间管理机械 | 植保机械 | 喷杆喷雾机 | 50—100马力自走式喷杆喷雾机 | 自走式喷杆喷雾机 | 华创机器人制造有限公司 | 3WZP-800B | 22000 | 型式：自走式；功率：50马力；四轮驱动，四轮转向 | 型式:自走式；功率:50马力；四轮驱动,四轮转向 | 通用类 | 36.8 | 山东省
田间管理机械 | 植保机械 | 喷杆喷雾机 | 50—100马力自走式喷杆喷雾机 | 自走式喷杆喷雾机 | 临沂佳士通农业机械有限公司 | 3WPZ-700 | 22000 | 功率：36.8KW（50马力）；形式：自走式，四轮驱动、四轮转向 | 标定功率转速:36.8kw/2400r/min；结构型式:四轮驱动、四轮转向、自走式；喷杆作业(整机作业)常用工作压力:0.3~0.6Mpa；喷杆喷幅:12m；药箱容量:700L； | 通用类 | 36.8 | 山东省
田间管理机械 | 植保机械 | 喷杆喷雾机 | 50—100马力自走式喷杆喷雾机 | 自走式喷杆喷雾机 | 华创机器人制造有限公司 | 3WZP-1300A | 22000 | 型式：自走式；功率：50马力；四轮驱动，四轮转向 | 型式:自走式；功率:50马力；四轮驱动,四轮转向 | 通用类 | 36.8 | 山东省
田间管理机械 | 植保机械 | 喷杆喷雾机 | 50—100马力自走式喷杆喷雾机 | 自走式喷杆喷雾机 | 青州市奥森农业装备有限公司 | 3WPZ-700A | 22000 | 功率：50马力(36.8kW)；形式：自走式，四轮驱动、四轮转向 | 型式:自走式；外形尺寸(运输状态)(mm)5450×1870×2450；药箱容量:700L；喷杆作业(整机作业)常用工作压力:0.2-0.4MPa；喷头形式:扇形雾防滴喷头；喷杆长度:12000mm；配套动力名称、结构型式:四缸直列水冷四冲程柴油机；配套动力标定功率/转速:36.8kW/2400(r/min)；配套泵型式:隔膜泵；配套泵流量:60L/min；离地间隙:1000mm；驱动方式(自走式):四轮驱动；转向型式:四轮转向 | 通用类 | 36.8 | 山东省
田间管理机械 | 植保机械 | 喷杆喷雾机 | 50—100马力自走式喷杆喷雾机 | 自走式喷杆喷雾机 | 青州市奥森农业装备有限公司 | 3WP-700 | 22000 | 功率：50马力(36.8kW)；形式：自走式，四轮驱动、四轮转向 | 型式:自走式；外形尺寸(运输状态)(mm)4765×1630×2500；药箱容量:700L；喷杆作业(整机作业)常用作业压力:0.2-0.4MPa；喷头型式:扇形雾防滴喷头；喷杆长度:11000mm；配套动力名称、结构型式:四缸水冷四冲程柴油机；配套动力标定功率/转速:36.8kW/2400(r/min)；配套泵型式:隔膜泵；配套泵流量:60L/min；离地间隙:940mm；驱动方式(自走式):四轮驱动；转向型式:四轮转向 | 通用类 | 36.8 | 山东省
田间管理机械 | 植保机械 | 喷杆喷雾机 | 50—100马力自走式喷杆喷雾机 | 自走式喷杆喷雾机 | 青州博川农业机械有限公司 | 3WPZ-700 | 22000 | 标定功率：36.8kW(50.048马力)；形式：自走式，四轮驱动、四轮转向。 | 结构型式:自走式；外形尺寸(工作状态,长×宽×高)mm:4270×10000×22800；药箱额定容量:700L；配套喷头型式:扇形雾防滴喷头；喷杆长度:10m；喷杆升降机构型式:电动升降；喷杆折叠机构型式:电动折叠；配套泵型式:隔膜泵；配套泵流量:60；离合器型式:摩擦式；制动器型式:鼓式；驱动方式/转向方式:四轮驱动/四轮转向；驾驶室:无；前/后最大轮距m:1.5/1.5；轴距m:2.35；前/后轮胎规格:前轮外径/胎宽m:0.93/0.1；后轮外径/胎宽m:0.93/0.1；前/后轮胎型式:充气橡胶轮胎；离地间隙m:0.96；马力:50.048马力(36.8kW)；形式:自走式,四轮驱动、四轮转向. | 通用类 | 36.8 | 山东省
田间管理机械 | 植保机械 | 喷杆喷雾机 | 50—100马力自走式喷杆喷雾机 | 自走式喷杆喷雾机 | 临沂佳士通农业机械有限公司 | 3WPZ-700L | 22000 | 功率：36.8KW（50马力）；形式：自走式，四轮驱动、四轮转向 | 标定功率转速:36.8kw/2400r/min；结构型式:四轮驱动、四轮转向、自走式；喷杆作业(整机作业)常用工作压力:0.3~0.5Mpa；喷杆喷幅:18m；药箱容量:700L； | 通用类 | 36.8 | 山东省
田间管理机械 | 植保机械 | 喷杆喷雾机 | 50—100马力自走式喷杆喷雾机 | 自走式喷杆喷雾机 | 山东佳尔能机电有限公司 | 3WP-800 | 22000 | 配套动力:36.8KW；形式:四轮驱动；转向结构:四轮转向，整机质量：1530Kg，喷杆喷幅：9.6m，喷雾工作压力：0.4-0.8Mpa，配套泵：隔膜泵，流量：80-120L/min，配套喷头：扇形喷头，数量：20个 | 功率:36.8kW；驱动方式:四轮驱动、四轮转向；形式:自走式,整机质量:1530Kg,喷杆喷幅:9.6m,喷雾工作压力:0.4-0.8Mpa,配套泵:隔膜泵,流量:80-120L/min,配套喷头:扇形喷头,数量:20个 | 通用类 | 36.8 | 山东省
田间管理机械 | 植保机械 | 喷杆喷雾机 | 50—100马力自走式喷杆喷雾机 | 自走式喷杆喷雾机 | 潍坊市亿田通用农业装备有限公司 | 3WPZ-700 | 22000 | 标定配套功率：36.8kw（50.048马力），转速r/min：2400；形式：自走式； 驱动方式：四轮驱动；转向方式：四轮转向。 | 药箱容量:700L,喷杆长度:10400mm,配套泵:齿轮泵,工作压力:0.3-2.0MPa,离地间隙:970mm,轴距:2250mm. | 通用类 | 36.8 | 山东省
田间管理机械 | 植保机械 | 喷杆喷雾机 | 50—100马力自走式喷杆喷雾机 | 自走式喷杆喷雾机 | 潍坊久瑞田农业装备有限公司 | 3WPZ-700 | 22000 | 功率(kW):36.8；形式：自走式，四轮驱动、四轮转向 | 外形尺寸(mm):工作状态4060*10140*2390；运输装态(mm):4700*1655*2390；药箱容量(L):700；喷头型式:扇形雾防滴喷头；喷杆升降机构型式:电动升降；喷杆折叠机构型式:电动折叠；喷杆长度(mm):10140；配套动力:四缸水冷四冲程柴油机；配套发动机标定转速(KW/(r/min):36.8/2400；配套泵:齿轮泵；离地间隙(mm):940；轴距(mm):2340；前后最大轮距(mm):1540/1540；驱动方式:四轮四驱、四轮转向. | 通用类 | 36.8 | 山东省
田间管理机械 | 植保机械 | 喷杆喷雾机 | 50—100马力自走式喷杆喷雾机 | 自走式喷杆喷雾机 | 临沂佳士通农业机械有限公司 | 3WPZ-800 | 22000 | 功率：36.8KW（50马力）；形式：自走式，四轮驱动、四轮转向 | 标定功率转速:36.8kw/2400r/min；结构型式:四轮驱动、四轮转向、自走式；喷杆作业(整机作业)常用工作压力:0.3~0.5Mpa；喷杆喷幅:10.4m；药箱容量:800L； | 通用类 | 36.8 | 山东省
田间管理机械 | 植保机械 | 喷杆喷雾机 | 50—100马力自走式喷杆喷雾机 | 自走式喷杆喷雾机 | 青州市奥森农业装备有限公司 | 3WPZ-700B | 22000 | 功率：50马力(36.8kW)；形式：自走式，四轮驱动、四轮转向 | 型式:自走式；外形尺寸(运输状态)(mm)4200×1850×2300；药箱容量:700L；喷杆作业(整机作业)常用工作压力:0.2-0.4MPa；喷头形式:扇形雾防滴喷头；喷杆长度:15000mm；配套动力名称、结构型式:四缸直列水冷四冲程柴油机；配套动力标定功率/转速:36.8kW/2400(r/min)；配套泵型式:隔膜泵；配套泵流量:80-100L/min；离地间隙:950mm；驱动方式(自走式):四轮驱动；转向型式:四轮转向 | 通用类 | 36.8 | 山东省
田间管理机械 | 植保机械 | 喷杆喷雾机 | 50—100马力自走式喷杆喷雾机 | 自走式喷杆喷雾机 | 青州市凯博植保机械有限公司 | 3WPZ-1200A | 22000 | 配套功率：36.8KW(50.048马力）；转速r/min：2400；形式：自走式；驱动方式：四轮驱动；转向形式：四轮转向。 | 药箱容量:700L,喷杆喷幅:11m,配套泵:MB460/2.5隔膜泵,工作压力:0-2.5MPa,转速:600r/min,配套喷头:数量20+2(侧喷) | 通用类 | 36.8 | 山东省
田间管理机械 | 植保机械 | 风送喷雾机 | 药箱容积350L及以上,喷幅半径6m及以上牵引式风送喷雾机 | 牵引式风送喷雾机 | 天津哈洋机械科技有限公司 | 3WFQ-1100 | 2000 | 1.结构型式:牵引式；2.外形尺寸(长×宽×高)mm:3500×1450×1500；3.工作压力(MPa):0.2~0.6,4.配套动力名称:汽油机(风送)5.配套动力结构型式:单缸四冲程风冷；6.标定功率/转速kW/(r/min)):4kW(风机4.0/3600),7.风机叶轮直径(mm):485,8.风机额定转速(r/min):2800；9.药箱容积(L):1100,10.液泵型式:隔膜泵1个,11.液泵额定流量(L/min):100,12.液泵转速(r/min):540；13.水平射程(喷幅半径)(m):24,14.配套喷头型式:环型雾喷头,15.最大喷雾量(g/min):6038 | 结构型式:牵引式；外形尺寸(长×宽×高)mm:3500×1450×1500；配套动力名称:汽油机(风送)；配套动力结构型式:单缸四冲程风冷；标定功率/转速kW/(r/min)):4kW(风机4.0/3600),风机叶轮直径(mm):485,药箱容积(L):1100,液泵型式:隔膜泵1个,水平射程(喷幅半径)(m):24,配套喷头型式:环形雾喷头, | 非通用类 | 4 | 天津市
田间管理机械 | 植保机械 | 风送喷雾机 | 药箱容积350L及以上,喷幅半径6m及以上牵引式风送喷雾机 | 牵引式风送喷雾机 | 天津沃能达实业有限公司 | 3WFQ-1000A | 2000 | 1.结构形式:牵引式,2.喷雾机工作压力(MPa):0.2-0.6,3.外形尺寸(长╳宽╳高)mm:2800╳1400╳2400,4.风机结构型式:轴流卧式,5.标定功率/转速kw/(r/min)):3/2800,6.风机叶轮直径(mm):485,7.液泵电机结构形式:卧式,8.标定功率/转速kw/(r/min):3/500-800,9.药箱容积(L):1000,10.液泵型式:三缸柱塞泵1个,11.液泵工作压力(Mpa):2.0-5.0,12.液泵工作流量(L/min):21-34,13.液泵转速(r/min):600,14.水平射程(喷幅半径)(m):35,15.配套喷头型式:锥形,16.最大喷雾量(L/min):25. | 1.结构形式:牵引式,2.喷雾机工作压力(MPa):0.2-0.6,3.外形尺寸(长╳宽╳高)mm:2800╳1400╳2400,4.风机结构型式:轴流卧式,5.标定功率/转速kw/(r/min)):3/2800,6.风机叶轮直径(mm):485,7.液泵电机结构形式:卧式,8.标定功率/转速kw/(r/min):3/500-800,9.药箱容积(L):1000,10.液泵型式:三缸柱塞泵1个,11.液泵工作压力(Mpa):2.0-5.0,12.液泵工作流量(L/min):21-34,13.液泵转速(r/min):600,14.水平射程(喷幅半径)(m):35,15.配套喷头型式:锥形,16.最大喷雾量(L/min):25. | 非通用类 | 0 | 天津市
田间管理机械 | 植保机械 | 风送喷雾机 | 药箱容积350L及以上,喷幅半径6m及以上牵引式风送喷雾机 | 牵引式风送喷雾机 | 天津沃能达实业有限公司 | 3WFQ-1000B | 2000 | 1.结构形式:牵引式,2.喷雾机工作压力(MPa):0.2-0.6,3.外形尺寸(长╳宽╳高)mm:2700╳1300╳2600,4.风机结构型式:轴流卧式,5.标定功率/转速kw/(r/min)):3/2800,6.风机叶轮直径(mm):500,7.液泵电机结构形式:卧式,8.标定功率/转速kw/(r/min)):3/500-800,9.药箱容积(L):1000,10.液泵型式:三缸柱塞泵1个,11.液泵工作压力(Mpa):2.0,12.液泵工作流量(L/min):21,13.液泵转速(r/min):900,14.水平射程(喷幅半径)(m):35,15.配套喷头型式:锥形,16.最大喷雾量(L/min):26 | 1.结构形式:牵引式,2.喷雾机工作压力(MPa):0.2-0.6,3.外形尺寸(长╳宽╳高)mm:2700╳1300╳2600,4.风机结构型式:轴流卧式,5.标定功率/转速kw/(r/min)):3/2800,6.风机叶轮直径(mm):500,7.液泵电机结构形式:卧式,8.标定功率/转速kw/(r/min)):3/500-800,9.药箱容积(L):1000,10.液泵型式:三缸柱塞泵1个,11.液泵工作压力(Mpa):2.0,12.液泵工作流量(L/min):21,13.液泵转速(r/min):900,14.水平射程(喷幅半径)(m):35,15.配套喷头型式:锥形,16.最大喷雾量(L/min):26 | 非通用类 | 0 | 天津市
田间管理机械 | 植保机械 | 风送喷雾机 | 药箱容积350L及以上,喷幅半径6m及以上牵引式风送喷雾机 | 风送式果林喷雾机 | 南通黄海药械有限公司 | 3WG-800A | 2000 | 1、形式:牵引式；2、药箱容积:800L；3、喷幅半径:10m。 | 1、商标:狼山；2、型式:牵引式；3、规格型号:3WG-800A；4、外形尺寸(长×宽×高)mm:2680×1260×1420；5、配套动力型式:PTO；6、风机型式:轴流式；7、风机叶轮直径mm:680；8、风机标定功率/转速kW/(r/min):5/1800；9、液泵型式:隔膜泵；10、液泵规格型号:MB480/3.0；11、液泵标定功率/转速kW/(r/min):5.5/600；12、药箱容积L:800；13、喷幅半径m:≥10. | 非通用类 | 0 | 江苏省
田间管理机械 | 植保机械 | 风送喷雾机 | 药箱容积350L及以上,喷幅半径6m及以上牵引式风送喷雾机 | 风送式果林喷雾机 | 南通黄海药械有限公司 | 3WG-1200A | 2000 | 1、形式:牵引式；2、药箱容积:1200L；3、喷幅:10.5m。 | 1、商标:狼山；2、型式:牵引式；3、规格型号:3WG-1200A；4、外形尺寸(长×宽×高)mm:3000×1300×1490；5、配套动力型式:PTO；6、风机型式:轴流式；7、风机叶轮直径mm:670；8、风机标定功率/转速kW/(r/min):5/1800；9、液泵型式:隔膜泵；10、液泵规格型号:MB480/3.0；11、液泵标定功率/转速kW/(r/min):5.5/600；12、药箱容积L:1200；13、喷幅半径m:≥10.5. | 非通用类 | 0 | 江苏省
田间管理机械 | 植保机械 | 风送喷雾机 | 药箱容积300L及以上,喷幅20m及以上自走式风送喷雾机 | 自走式风送喷雾机 | 潍坊沃富机械有限公司 | 3WFZ-50 | 3900 | 配套发动机功率11.03kW,药箱容积:500L,叶轮直径:500mm,喷幅≥20m,自走式发动机型号:；标定功率:11.03kW；制造商:常柴股份有限公司；排放限值阶段:3 | 配套发动机功率11.03kW,药箱容积:500L,叶轮直径:500mm发动机型号:ZS1100M；标定功率:11.03kW；制造商:常柴股份有限公司；排放限值阶段:3 | 非通用类 | 11.03 | 山东省
田间管理机械 | 植保机械 | 风送喷雾机 | 药箱容积300L及以上,喷幅20m及以上自走式风送喷雾机 | 自走式风送喷雾机 | 天津哈洋机械科技有限公司 | 3WGZ-320 | 3900 | 1.结构型式:自走式；2.外形尺寸(长×宽×高)mm:1960×900×1730；3.工作压力(MPa):0.2-0.6,4.配套动力名称:汽油机(风送)、汽油机(泵和行走)；5.配套动力结构型式:单缸风冷四冲程、单缸风冷四冲程；6.标定功率/转速kW/(r/min):8kW(风机4.0/3600；行走和泵4.0/3600)7.液泵结构型式:三缸柱塞泵1个；8.额定流量(L/min):25-35；9.风机叶轮直径(mm):480；10.额定转速r/min:2800；11.药箱容积(L):320；12.液泵转速(r/min):800；13.水平射程(喷幅半径)(m):24(喷幅48m)；14.配套喷头型式:环型雾喷头；15.最大喷雾量(g/min):6001；16.驱动方式:四轮驱动. | 结构型式:自走式；外形尺寸(长×宽×高)mm:1960×900×1730；配套动力名称:汽油机(风送)、汽油机(泵和行走)；配套动力结构型式:单缸风冷四冲程、单缸风冷四冲程；标定功率/转速kW/(r/min):8kW(风机4.0/3600；行走和泵4.0/3600)；液泵结构型式:三缸柱塞泵1个；风机叶轮直径(mm):480；药箱容积(L):320；水平射程(喷幅半径)(m):24(喷幅48m)；配套喷头型式:环形雾喷头；驱动方式:四轮驱动. | 非通用类 | 8 | 天津市
田间管理机械 | 植保机械 | 风送喷雾机 | 药箱容积300L及以上,喷幅20m及以上自走式风送喷雾机 | 自走式风送喷雾机 | 天津哈洋机械科技有限公司 | 3WGZ-H315 | 3900 | 1.结构型式:自走式；2.外形尺寸(长×宽×高)mm:3400×1250×1700；3.工作压力(MPa):0.2-0.6；4.配套动力名称:汽油机(风送)、汽油机(行走)电动机(液泵)；5.配套动力结构型式:单缸风冷四冲程、单缸风冷四冲程、直流；6.标定功率/转速kW/(r/min):15.6kW(风机4.0/3600；液泵0.1/2200；行走11.5/7000)7.液泵结构型式:直流五缸隔膜泵1个；8.额定流量(L/min):15；9.风机叶轮直径(mm):485；10.额定转速r/min:2800；11.药箱容积(L):315；12.液泵转速(r/min):2000；13.水平射程(喷幅半径)(m):24(喷幅48m)；14.配套喷头型式:环型雾喷头；15.最大喷雾量(g/min):5949；16.驱动方式:后轮驱动. | 结构型式:自走式；外形尺寸(长×宽×高)mm:3400×1250×1700；配套动力名称:汽油机(风送)、汽油机(行走)电动机(液泵)；配套动力结构型式:单缸风冷四冲程、单缸风冷四冲程、直流；标定功率/转速kW/(r/min):15.6kW(风机4.0/3600；液泵0.1/2200；行走11.5/7000)；液泵结构型式:直流五缸隔膜泵1个；风机叶轮直径(mm):485；药箱容积(L):315；水平射程(喷幅半径)(m):24(喷幅48m)；配套喷头型式:环形雾喷头；驱动方式:后轮驱动. | 非通用类 | 15.6 | 天津市
田间管理机械 | 植保机械 | 风送喷雾机 | 药箱容积300L及以上,喷幅20m及以上自走式风送喷雾机 | 自走式风送喷雾机 | 天津哈洋机械科技有限公司 | 3WGZ-H318 | 3900 | 1.结构型式:自走式；2.外形尺寸(长×宽×高)mm:1800×1200×1650；3.工作压力(MPa):0.2-0.6；4.配套动力名称:汽油机(风送)、汽油机(行走)、电动机(液泵)；5.配套动力结构型式:单缸风冷四冲程、单缸风冷四冲程、直流；6.标定功率/转速kW/(r/min):13.6kW(风机4.0/3600；液泵0.1/2200；行走9.5/3600)；7.液泵结构型式:直流五缸隔膜泵1个；8.额定流量(L/min):15；9.风机叶轮直径(mm):485；10.额定转速(r/min):2800；11.药箱容量(L):318；12.液泵转速(r/min):2000；13.水平射程(喷幅半径)(m):24(喷幅48m)；14.配套喷头型式:环型雾喷头；15.最大喷雾量(g/min):5929；16.驱动方式:四轮驱动. | 结构形式:自走式；外形尺寸(长×宽×高)mm:1800×1200×1650；配套动力名称:汽油机(风送)、汽油机(行走)、电动机(液泵)；配套动力结构型式:单缸风冷四冲程、单缸风冷四冲程、直流；标定功率/转速kW/(r/min):13.6kW(风机4.0/3600；液泵0.1/2200；行走9.5/3600)；液泵结构型式:直流五缸隔膜泵1个；风机叶轮直径(mm):485；药箱容量(L):318；水平射程(喷幅半径)(m):24(喷幅48m)；配套喷头型式:环形雾喷头；驱动方式:四轮驱动. | 非通用类 | 13.6 | 天津市
田间管理机械 | 植保机械 | 风送喷雾机 | 药箱容积300L及以上,喷幅20m及以上自走式风送喷雾机 | 自走式风送喷雾机 | 天津哈洋机械科技有限公司 | 3WGZ-H500 | 3900 | 1.结构型式:自走式；2.外形尺寸(长×宽×高)mm:3500×1410×1650；3.工作压力(MPa):0.2-0.6；4.配套动力名称:汽油机(风送)、柴油机(泵和行走)；5.配套动力结构型式:单缸风冷四冲程、单缸风冷四冲程；6.标定功率/转速kW/(r/min):19.5kW(风机4.0/3600；行走和泵15.5/2200)；7.液泵结构型式:柱塞泵1个；8.额定流量(L/min):34-52；9.风机叶轮直径(mm):485；10.额定转速(r/min):2800；11.药箱容量(L):500；12.液泵转速(r/min):800；13.水平射程(喷幅半径)(m):24(喷幅48m)；14.配套喷头型式:环型雾喷头；15.最大喷雾量(g/min):6064；16.驱动方式:四轮驱动. | 结构形式:自走式；外形尺寸(长×宽×高)mm:3500×1410×1650；配套动力名称:汽油机(风送)、柴油机(泵和行走)；配套动力结构型式:单缸风冷四冲程、单缸风冷四冲程；标定功率/转速kW/(r/min):19.5kW(风机4.0/3600；行走和泵15.5/2200)；液泵结构型式:柱塞泵1个；风机叶轮直径(mm):485；药箱容量(L):500；水平射程(喷幅半径)(m):24(喷幅48m)；配套喷头型式:环形雾喷头；驱动方式:四轮驱动. | 非通用类 | 19.5 | 天津市
田间管理机械 | 植保机械 | 风送喷雾机 | 药箱容积300L及以上,喷幅20m及以上自走式风送喷雾机 | 自走式风送喷雾机 | 天津哈洋机械科技有限公司 | 3WGZ-350 | 3900 | 1.结构型式:自走式；2.外形尺寸(长×宽×高)mm:3400×1450×2300；3.工作压力(MPa):0.2-0.6,4.配套动力名称:汽油机(风送)、电动机(液泵)、电动机(行走)；5.配套动力结构型式:单缸风冷四冲程,直流、直流；6.标定功率/转速kW/(r/min):7kW(风机4.0/3600；液泵1.0/750；行走2.0/600)；7.液泵结构型式:柱塞泵1个；8.额定流量(L/min):34-52；9.风机叶轮直径(mm):485；10.额定转速(r/min):2800；11.药箱容量(L):350；12.液泵转速(r/min):800；13.水平射程(喷幅半径)(m):24(喷幅48m)；14.配套喷头型式:环型雾喷头；15.最大喷雾量(g/min):6056；16.驱动方式:后轮驱动. | 结构型式:自走式；外形尺寸(长×宽×高)mm:3400×1450×2300；配套动力名称:汽油机(风送)、电动机(液泵)、电动机(行走)；配套动力结构型式:单缸风冷四冲程,直流、直流；标定功率/转速kW/(r/min):7kW(风机4.0/3600；液泵1.0/750；行走2.0/600)；液泵结构型式:柱塞泵1个；风机叶轮直径(mm):485；药箱容量(L):350；水平射程(喷幅半径)(m):24(喷幅48m)；配套喷头型式:环形雾喷头；驱动方式:后轮驱动. | 非通用类 | 7 | 天津市
田间管理机械 | 植保机械 | 风送喷雾机 | 药箱容积300L及以上,喷幅20m及以上自走式风送喷雾机 | 履带自走式风送喷雾机 | 湖北名泰农机有限公司 | 3WG-380 | 3900 | 外形尺寸(mm):2000*800*1680；整机重量:410KG；喷副:30米；标准功率:3.8KW；药箱容量:380L；喷雾量:30L/min；泵额定压力:2.5MPA；风机标准转数:3600R/M | 外型尺寸:2000*800*1680MM；结构质量:350kg；行走功率:3.8KW；药箱容量:380L；喷幅:30米；配套风机型式:风冷单缸四冲程；履带宽度:180MM节数:34节 | 非通用类 | 4.4 | 湖北省
田间管理机械 | 植保机械 | 风送喷雾机 | 药箱容积300L及以上,喷幅20m及以上自走式风送喷雾机 | 自走式风送喷雾机 | 台州保田机电有限公司 | 3WGZ-360B | 3900 | 自走式,药箱容量(L):360；水平射程(m):20； | 1.结构型式:自走式；2.配套动力:汽油机；标定功率/转速kw/(r/min):行走:3.8/3600,风机:1.15/3000；4.药箱容量(L):360；5.水平射程(m):20；6.喷雾量(L/min):23. | 非通用类 | 3.8 | 浙江省
田间管理机械 | 植保机械 | 风送喷雾机 | 药箱容积300L及以上,喷幅20m及以上自走式风送喷雾机 | 自走式风送喷雾机 | 天津润丰农业工程技术有限公司 | 3WGZ-600 | 3900 | 型式:自走式,外形尺寸:3800mm*1500mm*2500mm,药箱容量:600L,配套动力:单缸水冷卧式柴油机,功率/转速:15.5kw/2200(r/min),风机型式:轴流风机,叶轮直径:485mm,标定功率/转速:3.0kw/2880(r/min),液泵型式:三缸柱塞泵,液泵规格型号:3WZ-60/ZB-60(选配),液泵功率/转速:3kw/1420(r/min),液泵工作压力:1.5~3.5/2.0~4.0(选配),水平射程(喷幅):35m,最大喷雾量:16L/min | 型式:自走式,外形尺寸:3800mm*1500mm*2500mm,药箱容量:600L,配套动力:单缸水冷卧式柴油机,功率/转速:15.5kw/2200(r/min),风机型式:轴流风机,叶轮直径:485mm,标定功率/转速:3.0kw/2880(r/min),液泵型式:三缸柱塞泵,液泵规格型号:3WZ-60/ZB-60(选配),液泵功率/转速:3kw/1420(r/min),液泵工作压力(Mpa):1.5~3.5/2.0~4.0(选配),水平射程(喷幅):35m,最大喷雾量:16L/min | 非通用类 | 15.5 | 天津市
田间管理机械 | 植保机械 | 风送喷雾机 | 药箱容积300L及以上,喷幅20m及以上自走式风送喷雾机 | 自走式风送喷雾机 | 天津沃能达实业有限公司 | 3WGZ-900 | 3900 | 1.结构型式:自走式,2.配套动力:单缸水冷卧式柴油机,3.功率/转速kw/(r/min):15.5/2200,4.喷雾机工作压力(MPa):0.2-0.6,5.外形尺寸(长╳宽╳高)mm:3800╳1500╳2500,6.风机结构型式:轴流风机,7.标定功率/转速kw/(r/min):3/2800,8.风机叶轮直径(mm):485,9.药箱容积(L):900,10.液泵型式:三缸柱塞泵,11.液泵规格型号:ZB-60,12.液泵工作压力(MPa):2.0-5.0,13.液泵工作流量(L/min):21-34,14.液泵转速(r/min):600,15.水平射程(喷幅)(m):35,16.配套喷头型式:扇形,17.最大喷雾量(L/min):16. | 1.结构型式:自走式,2.配套动力:单缸水冷卧式柴油机,3.功率/转速kw/(r/min):15.5/2200,4.喷雾机工作压力(MPa):0.2-0.6,5.外形尺寸(长╳宽╳高)mm:3800╳1500╳2500,6.风机结构型式:轴流风机,7.标定功率/转速kw/(r/min):3/2800,8.风机叶轮直径(mm):485,9.药箱容积(L):900,10.液泵型式:三缸柱塞泵,11.液泵规格型号:ZB-60,12.液泵工作压力(MPa):2.0-5.0,13.液泵工作流量(L/min):21-34,14.液泵转速(r/min):600,15.水平射程(喷幅)(m):35,16.配套喷头型式:扇形,17.最大喷雾量(L/min):16. | 非通用类 | 15.5 | 天津市
田间管理机械 | 植保机械 | 风送喷雾机 | 药箱容积300L及以上,喷幅20m及以上自走式风送喷雾机 | 自走式风送喷雾机 | 天津沃能达实业有限公司 | 3WGZ-1000 | 3900 | 1.结构型式:自走式,2.配套动力:四缸立式柴油机,3.功率/转速kw/(r/min):36.8/2400,4.喷雾机工作压力(MPa):0.3-0.8,5.外形尺寸(长╳宽╳高)mm:4600╳1800╳2600,6.风机结构型式:轴流风机,7.标定功率/转速kw/(r/min):3/2800,8.风机叶轮直径(mm):485,9.药箱容积(L):1000,10.液泵型式:高压齿轮泵,11.液泵规格型号:JF-3B110,12.液泵工作压力(MPa):3.0,13.液泵流量(L/min):37,14.液泵转速(r/min):900,15.水平射程(喷幅)(m):35,16.配套喷头型式:扇形,17.最大喷雾量(L/min):20. | 1.结构型式:自走式,2.配套动力:四缸立式柴油机,3.功率/转速kw/(r/min):36.8/2400,4.喷雾机工作压力(MPa):0.3-0.8,5.外形尺寸(长╳宽╳高)mm:4600╳1800╳2600,6.风机结构型式:轴流风机,7.标定功率/转速kw/(r/min):3/2800,8.风机叶轮直径(mm):485,9.药箱容积(L):1000,10.液泵型式:高压齿轮泵,11.液泵规格型号:JF-3B110,12.液泵工作压力(MPa):3.0,13.液泵流量(L/min):37,14.液泵转速(r/min):900,15.水平射程(喷幅)(m):35,16.配套喷头型式:扇形,17.最大喷雾量(L/min):20. | 非通用类 | 36.8 | 天津市
田间管理机械 | 植保机械 | 风送喷雾机 | 药箱容积300L及以上,喷幅20m及以上自走式风送喷雾机 | 风送式果林喷雾机 | 南通黄海药械有限公司 | 3WGF-300B | 3900 | 1、形式:自走式；2、药箱容积:500L；3、喷幅:20m。 | 1、商标:狼山；2、型式:三轮自走式；3、规格型号:3WGF-300B；4、名称:风送式果林喷雾机；5、外形尺寸(长×宽×高)mm:3820×1280×1420；6、药箱容积L:500；7、喷雾工作压力Mpa:1.2~1.5；8、配套动力型式:单缸四冲程水冷柴油机；9、配套功率/转速kw(r/min):20/2200；10、风机型式:轴流式；11、风机叶轮直径mm:670；12、风机标定功率/转速kw/(r/min):12.7/2200；13、液泵型式:隔膜泵.14、液泵规格型号:MB480/3.0；15、液泵标定功率/转速kw/(r/min):5.5/600；16、液泵流量L/min:80；17、喷幅宽度m:≥20；18、喷幅高度m:≥8；19、喷洒行走速度m/min:30~45；20、正常行走速度km/h:20~30. | 非通用类 | 20 | 江苏省
田间管理机械 | 植保机械 | 风送喷雾机 | 药箱容积300L及以上,喷幅20m及以上自走式风送喷雾机 | 风送式果林喷雾机 | 南通黄海药械有限公司 | 3WGF-300A | 3900 | 1、形式:自走式；2、药箱容积:600L；3、喷幅:48m。 | 1、商标:狼山；2、型式:履带自走式；3、规格型号:3WGF-300A；4、外形尺寸(长×宽×高)mm:3860×1200×1410；5、配套动力型式:四缸四冲程水冷柴油机；6、配套功率kw:38/2400；7、风机型式:轴流式；8、风机叶轮直径mm:670；9、风机标定功率/转速kw/(r/min):9.5/2100；10、液泵型式:隔膜泵；11、液泵规格型号:MB480/3.0；12、液泵标定功率/转速kw/(r/min):5.5/600；13、药箱容积L:600；14、喷幅m:≥35. | 非通用类 | 38 | 江苏省
田间管理机械 | 植保机械 | 风送喷雾机 | 药箱容积300L及以上,喷幅20m及以上自走式风送喷雾机 | 风送式喷雾机 | 偃师市绿丝农业发展有限公司 | 3WF-300C | 3900 | 自走式,药箱容积:350L；喷幅:20M | 结构型式:自走式(三轮)；功率:8.5KW；药箱容积:350L；喷幅:20M；驱动方式:后轮驱动；轴距:1470MM | 非通用类 | 8.5 | 河南省
田间管理机械 | 植保机械 | 风送喷雾机 | 药箱容积300L及以上,喷幅20m及以上自走式风送喷雾机 | 风送式果林喷雾机 | 南通黄海药械有限公司 | 3WGF-300C | 3900 | 1、形式:自走式；2、药箱容积:300L；3、喷幅:22m。 | 1、商标:狼山；2、型式:自走式；3、规格型号:3WGF-300C；4、外形尺寸(长×宽×高)mm:2050×1000×1050；5、配套动力型式:立式、单缸四冲程柴油机；6、配套功率kw:4(行走),8.6(喷雾)；7、风机型式:轴流式；8、风机叶轮直径mm:545；9、风机标定功率/转速kW/(r/min):2.8/2000；10、液泵型式:隔膜泵；11、液泵规格型号:MB460/2.5；12、液泵标定功率/转速kW/(r/min):2.5/600；13、液泵流量L/min:60；14、药箱容积L:300；15、喷幅宽度m:≥22；喷幅高度m:≥9. | 非通用类 | 8.6 | 江苏省
田间管理机械 | 植保机械 | 风送喷雾机 | 药箱容积300L及以上,喷幅20m及以上自走式风送喷雾机 | 风送式喷雾机 | 偃师市绿丝农业发展有限公司 | 3WF-300D | 3900 | 自走式,药箱容积:350L；喷幅:20M | 结构型式:自走式(四轮)；功率:8.5KW；药箱容积:350L；喷幅:20M；驱动方式:后轮驱动；轴距:1460MM | 非通用类 | 8.5 | 河南省
田间管理机械 | 植保机械 | 植保无人飞机 | 10-15L电动植保无人飞机 | 飞马10升植保无人机 | 绍兴飞马航空科技有限公司 | 3W4FMZB10A | 15000 | 序号项目名称参数(1)空机质量15.2kg(2)额定起飞质量25.3kg(3)设计飞行速度1~8m/s(可设)(4)设计飞行真高1~20m(可设)(5)药液箱材质塑料额定容量10升(6)能够控制在视距内或扩展视距内操作支持(7)有固定的药箱安装位置和唯一匹配紧固件,一款机型能且只能匹配一款药箱支持(8)有操作人员身份密钥接入装置,能够做到经密钥连接后方可作业飞行支持(9)加装有飞行控制芯片支持(10)电子围栏支持(11)避障系统软件支持(12)作业飞行数据实时记录存储设备和施药作业系统支持(13)具备防重喷漏喷、防农药漂移功能支持(14)能够实现作业飞行可识别、可监测、可追查支持(15)工作压力0.4Mpa(16)外型尺寸mm982×982×400(17)旋翼材质碳纤维主旋翼数量4个直径Φ735mm(18)喷头型式扇形压力喷头数量6个(19)喷杆长度2498mm(20)液泵型式隔膜泵流量2.4L/min(21)电动机KV值100rpm/V额定功率800W(22)电池电压44.4V容量14000mAh(23)作业风速适用于7m/s以下风速作业；(24)喷幅5m(3米高)；(25)断点续航误差水平0.4m高度0.19m；(26)导航精度水平0.24m高度0.17m； | (1)空机重量11KG(2)起飞全重≦26KG(3)设计飞行速度1~8M/S(4)设计飞行真高1~20M(可设)(5)作业风速适用于7M/S以下风速作业；(6)遥控距离可达200M；(7)喷洒飞行速度1~8M/S(可设)；(8)喷雾量1.2L/MIN；(9)单次最大喷洒面积1.1公顷；(10)满载续航时间10.0MIN；(11)空载续航时间20.3MIN；(12)单次施药量10L；(13)喷幅5M(3米高)；(14)环境噪声82.1DB(A)；(15)航向精度0.4°；(16)定点悬停精度-0.12M~0.18M；(17)电子围栏可控范围(相对高度)长2KM(可设)宽2KM(可设)高20M(最高限高)；(18)断点续航误差水平0.4M高度0.19M；(19)导航精度水平0.24M高度0.17M；(20)飞行航路点(个)1~100(可设)；(21)最大载荷15KG；(22)防护等级IP56； | 非通用类 | 0 | 浙江省
田间管理机械 | 植保机械 | 植保无人飞机 | 10-15L电动植保无人飞机 | 智能植保无人机 | 江西中轻智能设备有限公司 | 3W4ZQZ-10 | 15000 | 空机重量≤116kg14.8合格起飞全重≤150kg24.8合格载药量≧10L10.0合格飞行速度1~8m/s1~6合格飞行真高≤20m20合格操作模式配备全自主飞行和手控操作系统,能够控制在视距内或扩展视距内操作符合合格药箱有固定的药箱安装位置和唯一匹配紧固件,一款机型能且只能匹配一款药箱符合合格导航定位采用GPS模块系统,定位精度厘米级符合合格施药作业系统具备防重喷漏喷、防农药漂移功能符合合格遥控距离≧200m500合格喷洒飞行速度1~8m/s1~6合格喷雾量≧0.3L/min2合格作业风速≤7m/s7合格单位最大喷洒面积≧0.5hM20.69合格满载续航时间≧10min1014"合格空载续航时间≧20min2210"合格单次施药量≧5L10合格喷幅≧1.5m3.0合格环境噪音≤85dB(A)70合格航向精度±1度±0.68合格定点悬停精度±0.25m±0.20合格电子围栏电子围栏可控参数(长、宽、高、分别为15km、15km、1.2km).设定电子围栏,分两次检验电子围栏的有效性.在电子围栏内电动多旋翼农业植保无人机拒绝起飞.在电子围栏外控制电动多旋翼农业植保无人机起飞,航线穿过电子围栏,电动多旋翼农业植保无人机遇到电子围栏能够采取有效措施(包括但不限于返航、悬停)避免进入围栏区.合符合格断点续航误差水平±0.5m±0.38合格高度±0.25m±0.19合格导航精度水平±0.5m±0.45合格高度±0.25m±0.16合格智能电池具备软开关防打火功能和电量监控功能,可查看电池电量和自动放电符合合格安全要求电动多旋翼农业植保无人机的安全技术要求符合GB10395.6的规定.电动多旋翼农业植保无人机采取旋翼防护措施.在易发生人身伤亡事故的部位设置安全标志.安全标志符合GB10395.6的规定.电动多旋翼植保无人机具备实时监控飞行参数、喷雾参数和电子围栏的远程安全监控功能,并满足国家、省级相关安全管控要求.电动多旋翼农业植保无人机设报警装置,超过规定的作业距离、高度、速度、航线,动力电池即将耗尽、药液耗尽时有报警声讯.符合合格喷雾性能喷雾系统至少有三级过滤装置,在工作过程中不会出现堵塞现象.喷雾系统在额定工作压力下喷雾时,喷雾状态正常,雾化正常.喷头喷雾角符合使用说明书的规定,各喷头喷雾角偏差不大于±10°.以2倍最高工作压力对喷射部件进行耐压实验,实验过程中喷射部 | 空机重量≤116KG14.8合格起飞全重≤150KG24.8合格载药量≧10L10.0合格飞行速度1~8M/S1~6合格飞行真高≤20M20合格操作模式配备全自主飞行和手控操作系统,能够控制在视距内或扩展视距内操作符合合格药箱有固定的药箱安装位置和唯一匹配紧固件,一款机型能且只能匹配一款药箱符合合格导航定位采用GPS模块系统,定位精度厘米级符合合格施药作业系统具备防重喷漏喷、防农药漂移功能符合合格遥控距离≧200M500合格喷洒飞行速度1~8M/S1~6合格喷雾量≧0.3L/MIN2合格作业风速≤7M/S7合格单位最大喷洒面积≧0.5HM20.72合格满载续航时间≧8MIN820"合格空载续航时间≧20MIN2130"合格单次施药量≧5L10合格喷幅≧1.5M3.0合格环境噪音≤85DB(A)70合格航向精度±1度±0.75合格定点悬停精度±0.25M±0.21合格电子围栏电子围栏可控参数(长、宽、高、分别为15KM、15KM、1.2KM).设定电子围栏,分两次检验电子围栏的有效性.在电子围栏内电动多旋翼农业植保无人机拒绝起飞.在电子围栏外控制电动多旋翼农业植保无人机起飞,航线穿过电子围栏,电动多旋翼农业植保无人机遇到电子围栏能够采取有效措施(包括但不限于返航、悬停)避免进入围栏区.合符合格断点续航误差水平±0.5M±0.44合格高度±0.25M±0.17合格导航精度水平±0.5M±0.42合格高度±0.25M±0.19合格智能电池具备软开关防打火功能和电量监控功能,可查看电池电量和自动放电符合合格安全要求电动多旋翼农业植保无人机的安全技术要求符合GB10395.6的规定.电动多旋翼农业植保无人机采取旋翼防护措施.在易发生人身伤亡事故的部位设置安全标志.安全标志符合GB10395.6的规定.电动多旋翼植保无人机具备实时监控飞行参数、喷雾参数和电子围栏的远程安全监控功能,并满足国家、省级相关安全管控要求.电动多旋翼农业植保无人机设报警装置,超过规定的作业距离、高度、速度、航线,动力电池即将耗尽、药液耗尽时有报警声讯.符合合格喷雾性能喷雾系统至少有三级过滤装置,在工作过程中不会出现堵塞现象.喷雾系统有三级过滤装置,在工作过程中不会出现堵塞现象.喷雾系统在额定工作压力下喷雾时,喷雾状态正常雾化正常.喷头喷雾角符合使用说明书的规定,各喷头喷雾角偏差±3°.以2倍最高工作压力对喷射部件进行耐压实验,实验过程中部件无渗漏、变形或破裂现象.密封性能药液箱装满额定容量的清水,盖好药液箱盖,将药液箱向前、后、左、右倾斜45°,药液箱内的清水无渗漏现象.喷雾系统在额定工作压力下喷雾时,喷射部件无渗漏、变形或破裂现象,在关闭液泵电源5S后,各喷嘴处药液滴漏数量每MIN5滴.药液箱与药液箱口连接牢固,戴手套时能方便打开并能牢固拧紧.药液箱有明显的表示额定容量的水位线,实际容量应不少于额定容量的99%合格装配质量零部件完整、无缺件,安装方便；各运动件灵活,无卡滞现象；各紧固件应牢固可靠.各个连接器件接线正确,所有导线应捆扎成束、布置整齐、固定卡紧,接头牢靠、穿越孔洞时有绝缘导管；药液箱安装到位,无松动现象.所有螺栓、螺钉、螺母等连接件的连接牢固可靠.电器装置及线路完整无损、安装牢固,无松脱、损坏、短路和断路现象.符合合格外观质量外观整洁、光滑,表面无凹坑、裂纹、锈蚀、毛刺等明显缺陷.涂镀层均匀、平滑,无脱落、划痕、留痕等明显缺陷.外露器件固定牢靠、无损伤.符合合格壁障系统软件航线飞行过程中实现自主壁障符合合格自主开发的管控平台具备作业飞行数据实时记录存储功能,能够实现作业飞行可识别、可监测、可追查.能够对电动多旋翼农业植保无人机的作业飞行进行远程实时监测、安全管控.符合合格身份密钥有操作人员身份密钥连接装置,经过密钥验证后方可作业飞行符合合格 | 非通用类 | 0 | 江西省
田间管理机械 | 植保机械 | 植保无人飞机 | 10-15L电动植保无人飞机 | 智能悬浮植保机 | 安阳全丰航空植保科技股份有限公司 | 3WQFTX-10 | 15000 | 整机净重量:15.7kg、有效载药量:10L、配套动力:电动 | 整机净重量:15.6KG、药液箱容量:10L、有效载药量:10L、电池:22.2V*2、电池容量:16000MAH*2、空载连续飞行时间:23.4MIN、满载悬停时间:10.5MIN、最大起飞重量:25.7KG | 非通用类 | 0 | 河南省
田间管理机械 | 植保机械 | 植保无人飞机 | 10-15L电动植保无人飞机 | 智能植保无人机 | 江西中轻智能设备有限公司 | 3W6ZQZ-10 | 15000 | 空机重量≤116kg14合格起飞全重≤150kg24合格载药量≧10L10.0合格飞行速度1~8m/s1~6合格飞行真高≤20m20合格操作模式配备全自主飞行和手控操作系统,能够控制在视距内或扩展视距内操作符合合格药箱有固定的药箱安装位置和唯一匹配紧固件,一款机型能且只能匹配一款药箱符合合格导航定位采用RTK模块系统,定位精度厘米级符合合格施药作业系统具备防重喷漏喷、防农药漂移功能符合合格遥控距离≧200m500合格喷洒飞行速度1~8m/s1~6合格喷雾量≧0.3L/min2合格作业风速≤7m/s7合格单位最大喷洒面积≧0.5hM20.72合格满载续航时间≧10min1020"合格空载续航时间≧20min2330"合格单次施药量≧5L10合格喷幅≧1.5m3.0合格环境噪音≤85dB(A)70合格航向精度±1度±0.75合格定点悬停精度±0.25m±0.21合格电子围栏电子围栏可控参数(长、宽、高、分别为15km、15km、1.2km).设定电子围栏,分两次检验电子围栏的有效性.在电子围栏内电动多旋翼农业植保无人机拒绝起飞.在电子围栏外控制电动多旋翼农业植保无人机起飞,航线穿过电子围栏,电动多旋翼农业植保无人机遇到电子围栏能够采取有效措施(包括但不限于返航、悬停)避免进入围栏区.合符合格断点续航误差水平±0.5m±0.44合格高度±0.25m±0.17合格导航精度水平±0.5m±0.42合格高度±0.25m±0.19合格智能电池具备软开关防打火功能和电量监控功能,可查看电池电量和自动放电符合合格安全要求电动多旋翼农业植保无人机的安全技术要求符合GB10395.6的规定.电动多旋翼农业植保无人机采取旋翼防护措施.在易发生人身伤亡事故的部位设置安全标志.安全标志符合GB10395.6的规定.电动多旋翼植保无人机具备实时监控飞行参数、喷雾参数和电子围栏的远程安全监控功能,并满足国家、省级相关安全管控要求.电动多旋翼农业植保无人机设报警装置,超过规定的作业距离、高度、速度、航线,动力电池即将耗尽、药液耗尽时有报警声讯.符合合格喷雾性能喷雾系统至少有三级过滤装置,在工作过程中不会出现堵塞现象.喷雾系统在额定工作压力下喷雾时,喷雾状态正常,雾化正常.喷头喷雾角符合使用说明书的规定,各喷头喷雾角偏差不大于±10°.以2倍最高工作压力对喷射部件进行耐压实验,实验过程中喷射部 | 空机重量≤116KG14.8合格起飞全重≤150KG24.8合格载药量≧10L10.0合格飞行速度1~8M/S1~6合格飞行真高≤20M20合格操作模式配备全自主飞行和手控操作系统,能够控制在视距内或扩展视距内操作符合合格药箱有固定的药箱安装位置和唯一匹配紧固件,一款机型能且只能匹配一款药箱符合合格导航定位采用GPS模块系统,定位精度厘米级符合合格施药作业系统具备防重喷漏喷、防农药漂移功能符合合格遥控距离≧200M500合格喷洒飞行速度1~8M/S1~6合格喷雾量≧0.3L/MIN2合格作业风速≤7M/S7合格单位最大喷洒面积≧0.5HM20.69合格满载续航时间≧10MIN1014"合格空载续航时间≧20MIN2210"合格单次施药量≧5L10合格喷幅≧1.5M3.0合格环境噪音≤85DB(A)70合格航向精度±1度±0.68合格定点悬停精度±0.25M±0.20合格检验报告NO:共页第页检验日期2017.11.25温度21℃相对湿度55%RH检验项目技术要求单位检验结果单项判定电子围栏电子围栏可控参数(长、宽、高、分别为15KM、15KM、1.2KM).设定电子围栏,分两次检验电子围栏的有效性.在电子围栏内电动多旋翼农业植保无人机拒绝起飞.在电子围栏外控制电动多旋翼农业植保无人机起飞,航线穿过电子围栏,电动多旋翼农业植保无人机遇到电子围栏能够采取有效措施(包括但不限于返航、悬停)避免进入围栏区.合符合格断点续航误差水平±0.5M±0.38合格高度±0.25M±0.19合格导航精度水平±0.5M±0.45合格高度±0.25M±0.16合格智能电池具备软开关防打火功能和电量监控功能,可查看电池电量和自动放电符合合格安全要求电动多旋翼农业植保无人机的安全技术要求符合GB10395.6的规定.电动多旋翼农业植保无人机采取旋翼防护措施.在易发生人身伤亡事故的部位设置安全标志.安全标志符合GB10395.6的规定.电动多旋翼植保无人机具备实时监控飞行参数、喷雾参数和电子围栏的远程安全监控功能,并满足国家、省级相关安全管控要求.电动多旋翼农业植保无人机设报警装置,超过规定的作业距离、高度、速度、航线,动力电池即将耗尽、药液耗尽时有报警声讯.符合合格密封性能药液箱装满额定容量的清水,盖好药液箱盖,将药液箱向前、后、左、右倾斜45°,药液箱内的清水无渗漏现象.喷雾系统在额定工作压力下喷雾时,喷射部件无渗漏、变形或破裂现象,在关闭液泵电源5S后,各喷嘴处药液滴漏数量每MIN不超过10滴.药液箱与药液箱口连接牢固,戴手套时能方便打开并能牢固拧紧.药液箱有明显的表示额定容量的水位线,实际容量应不少于额定容量的95%装配质量零部件完整、无缺件,安装方便；各运动件灵活,无卡滞现象；各紧固件应牢固可靠.各个连接器件接线正确,所有导线应捆扎成束、布置整齐、固定卡紧,接头牢靠、穿越孔洞时有绝缘导管；药液箱安装到位,无松动现象.所有螺栓、螺钉、螺母等连接件的连接牢固可靠.电器装置及线路完整无损、安装牢固,无松脱、损坏、短路和断路现象.符合合格外观质量外观整洁、光滑,表面无凹坑、裂纹、锈蚀、毛刺等明显缺陷.涂镀层均匀、平滑,无脱落、划痕、留痕等明显缺陷.外露器件固定牢靠、无损伤.符合合格标牌1、制造企业名称、地址；2、产品名称和型号；3、产品主要参数；4、出厂编号5、出厂日期6、产品执行标准.符合合格避障系统软件航线飞行过程中实现自主壁障符合合格防护等级防护等级不低于IP56符合合格自主开发的管控平台具备作业飞行数据实时记录存储功能,能够实现作业飞行可识别、可监测、可追查.能够对电动多旋翼农业植保无人机的作业飞行进行远程实时监测、安全管控.符合合格身份密钥有操作人员身份密钥连接装置,经过密钥验证后方可作业飞行符合合格以下空白 | 非通用类 | 0 | 江西省
田间管理机械 | 植保机械 | 植保无人飞机 | 10-15L电动植保无人飞机 | 多轴旋翼植保机 | 北方天途航空技术发展(北京)有限公司 | 3W6TTA10 | 15000 | 1、基本参数:旋翼数:6,旋翼直径:561mm,外形尺寸:Φ1400×470(mm),电池(类型:锂电池,容量:14000mAh,电压:44V~50.4V),喷头(形式:压力式(扇形),数量:2,间距:1390mm).2、空机重量:14.2kg.3、起飞全重:24.2kg.4、载药量:10L.5、设计最大飞行速度:10m/s.6、设计飞行真高:20m.7、满载悬停时间:13.2min.8、空载载悬停时间:23.2min.9、配备电池:6组. | 1基本参数,旋翼数6、旋翼直径561MM,外形尺寸Φ1400×470(MM),电池(锂电池、14000MAH、44V~50.4V),喷头(压力式(扇形),数量2,间距1390MM)2空机重量14.2KG3起飞全重24.2KG4载药量10L5设计最大飞行10M/S6设计飞行真高20M7满载悬停时间13.2MIN8空载悬停时间23.2MIN9配备电池6组10电池充电器充电器一次可充电池6组11防护等级IP5612飞行功能具有所列飞行功能具有操作人员身份秘钥接入功能具有手动遥控和全自动操作模式具有定高、定速、定距离飞行功能具有药量检测功能具有断点续喷、断点续航功能具有电池低电压报警功能具有远程实时监控功能具有电子围栏功能具有设障避让功能具备防重喷漏喷、防农药漂移功能13喷雾要求整机喷雾量1524ML/MIN采用专用药箱和唯一匹配的紧固件采用三级过滤工作中未出现堵塞现象喷雾状态正常,雾化正常喷射部件无渗漏、变形或破裂现象喷头有防滴装置,关闭液泵电源后,各喷嘴处药液滴漏数量每分钟不超过2滴14一般要求符合所列要求各控制系统工作正常,信号灵敏起飞、降落、前飞、后飞、转向、悬停等正常结构部位无裂纹和变形等影响结构强度的缺陷各连接器件接线正确,所有导线固定符合所列要求电气装置及线路应完整无损、安装牢固,无所列现象15安全要求有安全标记电池和药液即将耗尽有报警声讯采用遥控飞行模式时,无控制信号能自动返航采用自动飞行模式时,失去控制信号能自动返航 | 非通用类 | 0 | 北京市
田间管理机械 | 植保机械 | 植保无人飞机 | 10-15L电动植保无人飞机 | 电动多旋翼农业植保无人机 | 江西新和莱特科技协同创新有限公司 | 3WWDZ-10B | 15000 | 空机重量12.2KG；起飞全重22.2KG；载药量10L；飞行速度1~8M/S；飞行真高≤20M；操作模式:配备全自主飞行和手控操作系统,能够控制在视距内或扩展视距内操作；药箱:有固定的药箱安装位置和唯一匹配紧固件,一款机型能且只能匹配一款药箱；施药作业系统:具备防重喷漏喷、防农药漂移功能；遥控距离≤1000m；满载悬停时间10.2分钟；电子围栏:电子围栏可控参数(长、宽、高分别为15KM、15KM、1.2KM),在电子围栏内电动多旋翼农业植保无人机拒绝起飞,在电子围栏外控制电动多旋翼农业植保无人机起飞,航线穿过电子围栏,电动多旋翼农业植保无人机遇到电子围栏能够采取有效措施(包括但不限于返航、悬停)避免进入围栏区；自主开发的管控平台:具备作业飞行数据实时记录存储功能,能够实现作业飞行可识别、可监测、可追查.能够对电动多旋翼农业植保无人机的作业飞行进行远程实时监测、安全管控；身份密钥:有操作人员身份密钥连接装置,经过密钥验证后方可作业飞行. | 空机重量12.2KG；起飞全重22.2KG；载药量10L；飞行速度1~8M/S；飞行真高≤20M；操作模式:配备全自主飞行和手控操作系统,能够控制在视距内或扩展视距内操作；药箱:有固定的药箱安装位置和唯一匹配紧固件,一款机型能且只能匹配一款药箱；施药作业系统:具备防重喷漏喷、防农药漂移功能；遥控距离≤1000M；满载悬停时间10.2分钟；电子围栏:电子围栏可控参数(长、宽、高分别为15KM、15KM、1.2KM),在电子围栏内电动多旋翼农业植保无人机拒绝起飞,在电子围栏外控制电动多旋翼农业植保无人机起飞,航线穿过电子围栏,电动多旋翼农业植保无人机遇到电子围栏能够采取有效措施(包括但不限于返航、悬停)避免进入围栏区；自主开发的管控平台:具备作业飞行数据实时记录存储功能,能够实现作业飞行可识别、可监测、可追查.能够对电动多旋翼农业植保无人机的作业飞行进行远程实时监测、安全管控；身份密钥:有操作人员身份密钥连接装置,经过密钥验证后方可作业飞行. | 非通用类 | 0 | 江西省
田间管理机械 | 植保机械 | 植保无人飞机 | 10-15L电动植保无人飞机 | 植保无人机 | 浙江智天科技有限公司 | 3WD4-10 | 15000 | 产品名称:植保无人机,型号:3WD4-10,整机净质量:11.7KG,起飞重量:21.7KG,药箱容量:10L,电池容量:16000mAh,满载悬停时间:12.3min,防护等级:IP56,电池:4组 | 名称:植保无人机(多旋翼)；型号:3WD4-10；整机净质量11.7KG；最大起飞重量21.7KG；药箱容量10L；旋翼直径Φ741mm；外型尺寸Φ1225*450；扇形雾喷头4个；配套动力,蓄电池；电池容量16000mAh×2；满载悬停时间12.3min；飞行速度10m/s；飞行真高不超过20m；能够控制在视距内或扩展视距内操作；正常工作状态下,植保无人机各基本构成系统无异常振动、响声；植保无人机能按飞行控制指令完成起飞、降落、前飞、后飞、侧飞、上升、下降、悬停；有固定的药箱安装位置和唯一匹配紧固件,同一机型药箱相同；障碍物直径2.5厘米时,在距离4.2米处能自动识别并自动悬停避让；有操作人员身份密钥接入装置；配备全自主飞行作业和手动操控作业系统；有飞行控制模块,有作业飞行数据实时记录存储设备和施药作业系统；具备防重喷漏喷、防农药漂移、断点续喷功能；采用RTK定位系统,可支持厘米级定位；具有电子围栏功能；作业飞行可识别、可监测、可追查；单台配备电池数量4组；充电器一次可充4组电池；防护等级IP56； | 非通用类 | 0 | 浙江省
田间管理机械 | 植保机械 | 植保无人飞机 | 10-15L电动植保无人飞机 | 六轴六旋翼植保无人机 | 深圳森莱智航科技有限公司 | S612-3WWDZ-12A | 15000 | 1.空机重量为14.1KG；起飞全重30.1KG；2.飞行速度6米/秒；飞行真高15米；配备全自主控制和手动控制操作系统,能够控制在视距内或扩展视距内操作；3.符合有固定的药箱安装位置和唯一匹配紧固件,一款机型能且只能匹配一款药箱；4.符合有操作人员身份密钥接入装置,能够做到经密钥连接后方可作业飞行；5.加装有飞行控制芯片(博鹰飞控,软件测试报告内容都为通过)；电子围栏、避障系统软件、作业飞行数据实时记录存储设备和施药作业系统,具备防重喷漏喷、防农药漂移功能,能够实现作业飞行可识别、可监测、可追查；结论皆为通过. | 1.空机重量为14.1KG；起飞全重30.1KG；2.飞行速度6米/秒；飞行真高15米；配备全自主控制和手动控制操作系统,能够控制在视距内或扩展视距内操作；3.符合有固定的药箱安装位置和唯一匹配紧固件,一款机型能且只能匹配一款药箱；4.符合有操作人员身份密钥接入装置,能够做到经密钥连接后方可作业飞行；5.加装有飞行控制芯片(博鹰飞控,软件测试报告内容都为通过)；电子围栏、避障系统软件、作业飞行数据实时记录存储设备和施药作业系统,具备防重喷漏喷、防农药漂移功能,能够实现作业飞行可识别、可监测、可追查；结论皆为通过. | 非通用类 | 0 | 广东省
田间管理机械 | 植保机械 | 植保无人飞机 | 10-15L电动植保无人飞机 | 六轴六旋翼植保无人机 | 深圳森莱智航科技有限公司 | S610PRO-3WD6-10 | 15000 | 1.空机重量13.7KG；起飞全重27.7KG；2.飞行速度6米/秒；飞行真高15米；配备全自主控制和手动控制操作系统,能够控制在视距内或扩展视距内操作；3.符合有固定的药箱安装位置和唯一匹配紧固件,一款机型能且只能匹配一款药箱；4.符合有操作人员身份密钥接入装置,能够做到经密钥连接后方可作业飞行；5.加装有飞行控制芯片(博鹰飞控,软件测试报告内容都为通过)；电子围栏、避障系统软件、作业飞行数据实时记录存储设备和施药作业系统,具备防重喷漏喷、防农药漂移功能,能够实现作业飞行可识别、可监测、可追查；结论皆为通过. | 1.空机重量13.7KG；起飞全重27.7KG；2.飞行速度6米/秒；飞行真高15米；配备全自主控制和手动控制操作系统,能够控制在视距内或扩展视距内操作；3.符合有固定的药箱安装位置和唯一匹配紧固件,一款机型能且只能匹配一款药箱；4.符合有操作人员身份密钥接入装置,能够做到经密钥连接后方可作业飞行；5.加装有飞行控制芯片(博鹰飞控,软件测试报告内容都为通过)；电子围栏、避障系统软件、作业飞行数据实时记录存储设备和施药作业系统,具备防重喷漏喷、防农药漂移功能,能够实现作业飞行可识别、可监测、可追查；结论皆为通过. | 非通用类 | 0 | 广东省
田间管理机械 | 植保机械 | 植保无人飞机 | 10-15L电动植保无人飞机 | 大疆MG-1SADVANCED农业植保机 | 深圳市大疆创新科技有限公司 | 3W-DJI-8-10-015 | 15000 | 载药量:10L；旋翼类型:多旋翼；动力类型:电动； | 电动多旋翼,至少含4组电池,空机重量10.04kg,起飞全重24.36kg,载药量10.14L.飞行最大速度9m/s；飞行最大真高15m；能够控制在视距内或扩展视距内操作.有固定的药箱安装位置和唯一匹配紧固件,一款机型能且只能匹配一款药箱.有操作人员身份密钥接入装置,能够做到经密钥连接后方可作业飞行. | 非通用类 | 0 | 广东省
田间管理机械 | 植保机械 | 植保无人飞机 | 10-15L电动植保无人飞机 | 大疆MG-1P农业植保机 | 深圳市大疆创新科技有限公司 | 3WWDSZ-10016 | 15000 | 载药量:10L；旋翼类型:多旋翼；动力类型:电动； | 空机重量10.04kg；起飞全重24.36kg；载药量10.14L.飞行最大速度9m/s；飞行最大真高15m；能够控制在视距内或扩展视距内操作.有固定的药箱安装位置和唯一匹配紧固件,一款机型能且只能匹配一款药箱.有操作人员身份密钥接入装置,能够做到经密钥连接后方可作业飞行. | 非通用类 | 0 | 广东省
田间管理机械 | 植保机械 | 植保无人飞机 | 10-15L电动植保无人飞机 | 多旋翼农业植保无人机 | 江西绿卫士智能科技有限公司 | 3W4LWS10 | 15000 | 空机重量:14.3kg,起飞重量:24.3kg,药箱容量:10L,外形尺寸:1222mmx540mm,旋翼直径:780mm,每架次喷施面积:0.77hm2,作业喷幅:5m, | 空机重量:14.3kg,起飞重量:24.3kg,药箱容量:10L,外形尺寸:1222mmx540mm,旋翼直径:780mm,每架次喷施面积:0.77hm2,作业喷幅:5m, | 非通用类 | 0 | 江西省
田间管理机械 | 植保机械 | 植保无人飞机 | 10-15L电动植保无人飞机 | 遥控多旋翼植保机(六叔) | 北京韦加无人机科技股份有限公司 | 3WJF01-10 | 15000 | 型号/规格:3WJF01-10旋翼数:6个药液箱容量:10L外形尺寸:?1345x620(mm)液泵形式:隔膜泵电池电压:22.2Vx2电池容量:12000mAhx2空机重量:14.9kg起飞全重:25.1kg载药量:10.2L满载悬停时间:10.6min设计飞行真高:15m设计飞行速度:10米/秒 | 序号检测项目技术要求检测结果1基本参数旋翼数6个2药液箱容量10L10L3外形尺寸(直径×高)Φ1320×695(mm)Φ1345×620(mm)4液泵型式隔膜泵隔膜泵5电池电压22.2V×222.2V×26容量12000mAh×212000mAh×27空机重量空机重量≤18kg14.9kg8起飞全重起飞全重≤28kg25.1kg9载药量载药量应≥10L10.2L10满载悬停时间满载悬停时间应不小于10min10.6min11设计飞行真高设计飞行真高应不超过20米15米12设计飞行速度设计最大飞行速度应不超过15米/秒10米/秒 | 非通用类 | 0 | 北京市
田间管理机械 | 植保机械 | 植保无人飞机 | 10-15L电动植保无人飞机 | 电池动力多旋翼植保机 | 深圳天鹰兄弟无人机创新有限公司 | 3WWDZ-10A | 15000 | 载药量:10.0L；旋翼类型；多旋翼；动力类型；电动 | 电动多旋翼,至少含4组电池,载药量10L,能够控制在视距内或扩展视距内操作,有固定的药箱安装位置和唯一匹配紧固件,一款机型能且只能匹配一款药箱.有操作人员身份密钥接入装置,能够做到经密钥连接后方可作业飞行 | 非通用类 | 0 | 广东省
田间管理机械 | 植保机械 | 植保无人飞机 | 10-15L电动植保无人飞机 | 四旋翼植保无人机 | 深圳高科新农技术有限公司 | M23-E | 15000 | 空机重量:14.5KG；起飞全重:25KG；载药量:10.5L；设计飞行真高:20米；设计飞行速度:10米/秒；有固定的药箱安装位置和唯一匹配紧固件,同一机型药箱相同；有操作人员身份密钥接入装置；有飞行控制模块,飞控系统后台具备数据记录存储能力,能实时记录作业飞行数据及施药作业区域,飞行作业可识别、可监测、可追查；具有电子围栏功能；具有全天候避障功能；具备防重喷漏喷、防农药漂移功能； | 扇形喷雾头(个):4；作业喷幅(m):4~6；旋翼(个):4；额定容量(L):10；作业速度(m/s):1~8；作业高度(m):2~3；锂聚合物智能电池:44.4V12000mAh；空机重量:14.5kg；起飞全重:25.0kg；载药量:10.5L；满载悬停时间:10.2min；空载飞行时间:22.5min；喷洒作业时间:7.7min；设计飞行真高:20米；设计飞行速度:10米/秒；过滤级数:3；有飞行控制模块,飞控系统后台具备数据记录存储能力,能实时记录作业飞行数据及施药作业区域,飞行作业可识别、可监测、可追查；有操作人员身份秘钥接入装置；具有电子围栏功能；具备防重喷漏喷、防农药漂移功能；操作灵活,动作准确,飞行状态平稳；具有全天候避障功能,手动控制模式下距离障碍物(直径2.5厘米)4米处能悬停避让；具有报警和失效保护功能；具有限高、限速、限距功能；采用RTK系统,可支持厘米级定位；具有AB点模式自主飞行作业功能；能控制在视距内或扩展视距内飞行；有固定的药箱安装位置和唯一匹配紧固件,同一机型药箱相同；具有地面站告警、LED指示灯闪烁告警功能,地面站上会实时显示动力电池的电压状态,当电池电压低于预设值时,有一条红色的告警信息,同时自动返航降落；具有药液检测功能,药液喷洒完时,地面站上会弹出红色的告警信息,自动关闭水泵并返航降落；通过爱极云无人机智能化管控平台能够对作业飞行实时远程实时监测、安全管控.该平台已直接或间接接入中国民用航空局无人机云交换系统. | 非通用类 | 0.8 | 广东省
田间管理机械 | 植保机械 | 植保无人飞机 | 10-15L电动植保无人飞机 | 农用遥控植保喷雾机 | 河南大诚通用航空科技有限公司 | 3W4-10B | 15000 | 喷头型式和数量:离心喷头×4；旋翼直径:Φ890mm；药液箱容量:10L；外形尺寸(直径×高):Φ1560×610(mm)；喷杆长度:1105mm；液泵型式:隔膜泵；空机重量:24.2kg(含电池)；电池电压:22.2V×2,容量:16000mAh | 喷头型式和数量:离心喷头×4旋翼直径:Φ890mm药液箱容量:10L外形尺寸(直径×高):Φ1560×610(mm)喷杆长度:1105mm液泵型式:隔膜泵空机重量:24.2kg(含电池)电池电压:22.2V×2容量:16000mAh | 非通用类 | 5 | 河南省
田间管理机械 | 植保机械 | 植保无人飞机 | 10-15L电动植保无人飞机 | 多旋翼遥控飞行喷雾机 | 南昌华梦达航空科技发展有限公司 | 3WHMD-10 | 15000 | 3WHMD-10农用多旋翼植保机载重10kg轴距1480mm最大起飞重量23.4kg | 3WHMD-10农用多旋翼植保机载重10kg；轴距1480mm；最大起飞重量23.4kg； | 非通用类 | 0 | 江西省
田间管理机械 | 植保机械 | 植保无人飞机 | 10-15L电动植保无人飞机 | 黑蜻蜓植保无人机 | 温州黑蜻蜓无人机科技有限公司 | 3W4HQT-10A | 15000 | 空机质量12.5kg,最大起飞质量24.5kg,载药量≥10L,设计飞行速度0-10m/s,作业速度0-6m/s,飞行限高20m.能够控制在视距内或扩展视距内操作；有固定的药箱安装位置和唯一匹配紧固件,一款机型能且只能匹配一款药箱；有操作人员身份密钥接入装置,能够做到经密钥连接后方可作业飞行；加装有飞行控制芯片、电子围栏、避障系统软件、作业飞行数据实时记录存储设备和施药作业系统,具备防重喷漏喷、防农药漂移功能,能够实现作业飞行可识别、可监测、可追查. | 整机净重12.5kg,药液箱容量:10L,作业速度:0-6m/s,作业高度(高植株高度):0.5-3m,最大载药量:≥10L,每架次工作时间:≥8min,喷幅:3-6m,每架次喷施面积:≥1hm2,满载飞行时间:10-11min.整机装配质量:各运动部件灵活、准确、可靠、无卡滞现象；各紧固件连接应牢固可靠、不松动.药箱要求:有固定的药箱安装位置和唯一匹配紧固件,一款机型能且只能匹配一款药箱.密钥装置:有操作人员身份密钥接入装置,能够做到经密钥连接后方可作业飞行.系统要求:加装有飞行控制芯片、电子围栏、避障系统软件、作业飞行数据实时记录存储设备和施药作业系统,具备防重喷漏喷、防农药漂移功能,能够实现作业飞行可识别、可监测、可追查. | 非通用类 | 9 | 浙江省
田间管理机械 | 植保机械 | 植保无人飞机 | 10-15L电动植保无人飞机 | 植保无人飞机 | 江苏数字鹰科技股份有限公司 | 3W6SZY10-A | 15000 | 空机重量12.2kg,最大起飞重量22.9kg,药箱最大容量11L,巡航作业速度5-10m/s,喷幅4-6m,工作温度-15℃-50℃,最大飞行速度10m/s,最大飞行真高20m. | 空机重量12.2kg,最大起飞重量22.9kg,药箱最大容量11L,巡航作业速度5-10m/s,喷幅4-6m,工作温度-15℃-50℃,最大飞行速度10m/s,最大飞行真高20m. | 非通用类 | 0 | 江苏省
田间管理机械 | 植保机械 | 植保无人飞机 | 10-15L电动植保无人飞机 | 多旋翼植保机 | 广州极飞科技有限公司 | 3WWDZ-10A | 15000 | 多旋翼植保机3WWDZ-10A,空机质量18.5KG,额定起飞质量28.5KG,在6m/s±0.5m/s风速的自然环境中正常飞行,药液和燃料(电量)剩余量显示功能配备飞行信息存储系统,实时记录并保存飞行作业情况,存储系统的内容包括:植保无人飞机身份信息、位置坐标、飞行速度、飞行高度,加装有飞行控制芯片、电子围栏、避障系统软件,以4m/s速度自主飞行,能识别并自主避开直径为Φ16cm的PVC水管,语音提示,并自主绕行执行航线、作业飞行数据实时记录存储设备和施药作业系统,具备防重喷漏喷、防农药漂移功能,能够实现作业飞行可识别、可监测、可追查,具备远程监管系统通讯功能等 | 多旋翼植保机3WWDZ-10A,空机质量18.5kg,额定起飞质量28.5kg,工作状态下的外型尺寸(长x宽x高)Φ1620×505mm,尼龙碳纤,4个主旋翼,药液箱额定容量10.0L,4个离心雾化喷头,电池电压44.4V,容量14000mAh,环境适应性、抗风性能、起动性能均符合要求,地面站电量显示百分比,药液量显示剩余药液量,空载2014",满载1136",作业控制模式切换稳定性、飞行信息存储系统、远程监管系统通讯功能、密封性能、手动控制模式飞行性能、防滴性能、装配和外观质量均符合要求,链路中断时,红灯快闪,返航；电量不足时,红灯快闪,地面站振动,并有语音提示,操作方便性、限高、限速、限距功能、电子围栏、使用说明书均符合要求,以4m/s速度自主飞行,能识别并自主避开直径为Φ16cm的PVC水管,语音提示,并自主绕行执行航线,安全标示、三包凭证及铭牌均符合要求. | 非通用类 | 0 | 广东省
田间管理机械 | 植保机械 | 植保无人飞机 | 10-15L电动植保无人飞机 | 中电金骏植保无人机 | 湖南中电金骏软件科技有限公司 | 3WWD-10A | 15000 | 机具名称:中电金骏植保无人飞机；整机型号:3WWD-10A；飞行控制系统:A3/N3；空机质量(kg):13.9；额定/最大有效起飞质量(kg):23.9/24.8；工作压力(MPa):0.6；工作状态下的外型尺寸(长×宽×高):1460×1460×610)；旋翼:材质碳纤维；主旋翼数量(个):8；直径(mm):543；药液箱；材质:PE；额定容量(L):10；喷头型式:压力扇形喷头；数量(个):4；喷杆长度(mm):1400；液泵:型式无刷水泵；流量(L/min)4；配套动力电动机KV值r/(min.V)130；额定功率(W):1200；电池电压(V):44.4容量(mAh)12000； | 机具名称:中电金骏植保无人飞机；整机型号:3WWD-10A；飞行控制系统:A3/N3；空机质量(kg):13.9；额定/最大有效起飞质量(kg):23.9/24.8；工作压力(MPa):0.6；工作状态下的外型尺寸(长×宽×高):1460×1460×610)；旋翼:材质碳纤维；主旋翼数量(个):8；直径(mm):543；药液箱；材质:PE；额定容量(L):10；喷头型式:压力扇形喷头；数量(个):4；喷杆长度(mm):1400；液泵:型式无刷水泵；流量(L/min)4；配套动力电动机KV值r/(min.V)130；额定功率(W):1200；电池电压(V):44.4容量(mAh)12000； | 非通用类 | 1.2 | 湖南省
田间管理机械 | 植保机械 | 植保无人飞机 | 10-15L电动植保无人飞机 | 高效农用植保喷雾机 | 无锡汉和航空技术有限公司 | 3WYD-4-10 | 15000 | 满载起飞重量28千克,飞机最大飞行速度,10米/秒,螺旋桨数4个,螺旋桨直径764毫米,平台最大翼展2174毫米,控制方式手动/半自动/全自动,抗风能力5级,导航方式GPS导航(可选装RTK)+惯性导航+仿地飞行,测控距离400~500米(通常条件下),喷洒作业飞行速度0~6米/秒(可调),喷幅4.5米,载药量10升,喷雾量0.5~1.7升/分钟(输出流量可调剂),雾滴直径0.06mm~0.12mm,单次飞行喷洒时间6-10分钟,单次飞行周期10-15分钟. | 满载起飞重量28千克,飞机最大飞行速度10米/秒,螺旋桨数4个,螺旋桨直径764毫米,平台最大翼展2174毫米,控制方式手动/半自动/全自动,抗风能力5级,导航方式GPS导航(可选装RTK)+惯性导航+仿地飞行,测控距离400~500米(通常条件下),喷洒作业飞行速度0~6米/秒(可调),喷幅4.5米,载药量10升,喷雾量0.5~1.7升/分钟(输出流量可调剂),雾滴直径0.06mm~0.12mm,单次飞行喷洒时间6-10分钟,单次飞行周期10-15分钟. | 非通用类 | 0 | 江苏省
田间管理机械 | 植保机械 | 植保无人飞机 | 10-15L电动植保无人飞机 | 农用遥控植保喷雾机 | 河南大诚通用航空科技有限公司 | 3W16-10B | 15000 | 喷头型式和数量:扇形喷头×3；旋翼直径:Φ455mm；药液箱容量:10L；外形尺寸(直径×高):Φ1695×560(mm)；喷杆长度:2160mm；液泵型式:隔膜泵；空机重量:16.6kg(含电池)；电池电压:22.2V,容量:10000mAh×2. | 喷头型式和数量:扇形喷头×3旋翼直径:Φ455mm药液箱容量:10L外形尺寸(直径×高):Φ1695×560(mm)喷杆长度:2160mm液泵型式:隔膜泵空机重量:16.6kg(含电池)电池电压:22.2V容量:10000mAh×2 | 非通用类 | 5 | 河南省
田间管理机械 | 植保机械 | 植保无人飞机 | 10-15L电动植保无人飞机 | 农用植保无人机 | 珠海羽人农业航空有限公司 | 3WDM4-10 | 15000 | 1、名称:农用植保无人机(多旋翼)2、型号:3WDM4-103、整机净质量:11.6kg(含所有工作部件)4、药液箱容量:10L5、蓄电池:锂电池(5500mAh,44.4v,2块6、液泵形式:隔膜泵7、旋翼直径:760mm(4轴4旋翼)8、外形尺寸(长×宽×高):2335mm×400mm9、喷杆展开长度:1430mm10、喷头形式和数量:扇形雾喷头,3个 | 1、名称:农用植保无人机(多旋翼)2、型号:3WDM4-103、整机净质量:11.6kg(含所有工作部件)4、药液箱容量:10L5、蓄电池:锂电池(5500mAh,44.4v,2块)6、液泵形式:隔膜泵7、旋翼直径:760mm(4轴4旋翼)8、外形尺寸(长×宽×高):2335mm×400mm9、喷杆展开长度:1430mm10、喷头形式和数量:扇形雾喷头,3个 | 非通用类 | 0 | 广东省
田间管理机械 | 植保机械 | 植保无人飞机 | 10-15L电动植保无人飞机 | 黑蜻蜓植保无人机 | 温州黑蜻蜓无人机科技有限公司 | 3W4HQT-10S | 15000 | 空机质量12.5kg,最大起飞质量24.5kg,载药量≥10L,设计飞行速度0-10m/s,作业速度0-6m/s,飞行限高20m.能够控制在视距内或扩展视距内操作；有固定的药箱安装位置和唯一匹配紧固件,一款机型能且只能匹配一款药箱；有操作人员身份密钥接入装置,能够做到经密钥连接后方可作业飞行；加装有飞行控制芯片、电子围栏、避障系统软件、作业飞行数据实时记录存储设备和施药作业系统,具备防重喷漏喷、防农药漂移功能,能够实现作业飞行可识别、可监测、可追查. | 整机净重12.5kg,药液箱容量:10L,作业速度:0-6m/s,作业高度(高植株高度):0.5-3m,最大载药量:≥10L,每架次工作时间:≥8min,喷幅:3-6m,每架次喷施面积:≥1hm2,满载飞行时间:10-11min.整机装配质量:各运动部件灵活、准确、可靠、无卡滞现象；各紧固件连接应牢固可靠、不松动.药箱要求:有固定的药箱安装位置和唯一匹配紧固件,一款机型能且只能匹配一款药箱.密钥装置:有操作人员身份密钥接入装置,能够做到经密钥连接后方可作业飞行.系统要求:加装有飞行控制芯片、电子围栏、避障系统软件、作业飞行数据实时记录存储设备和施药作业系统,具备防重喷漏喷、防农药漂移功能,能够实现作业飞行可识别、可监测、可追查. | 非通用类 | 9 | 浙江省
田间管理机械 | 植保机械 | 植保无人飞机 | 10-15L电动植保无人飞机 | 电池动力多旋翼植保机 | 深圳天鹰兄弟无人机创新有限公司 | 3WWDZ-12A | 15000 | 载药量:12.0L；旋翼类型；多旋翼；动力类型；电动 | 电动多旋翼,至少含4组电池,空机重量18kg,载药量12L,能够控制在视距内或扩展视距内操作,有固定的药箱安装位置和唯一匹配紧固件,一款机型能且只能匹配一款药箱.有操作人员身份密钥接入装置,能够做到经密钥连接后方可作业飞行 | 非通用类 | 0 | 广东省
田间管理机械 | 植保机械 | 植保无人飞机 | 10-15L电动植保无人飞机 | 天翔R10植保无人机 | 深圳市翔农创新科技有限公司 | 3WWDZ-10A | 15000 | 药液箱额定容量:10L；旋翼数量:4个；喷头数量:4个；电池容量:12000mAh；电池电压:44.4V；喷杆长度:1090mm | 药液箱额定容量:10L；旋翼数量:4个；喷头数量:4个；电池容量:12000mAh；电池电压:44.4V；喷杆长度:1090mm | 非通用类 | 3.8 | 广东省
田间管理机械 | 植保机械 | 植保无人飞机 | 15-20L电动植保无人飞机 | 黑蜻蜓植保无人机 | 温州黑蜻蜓无人机科技有限公司 | 3W4HQT-16A | 20000 | 空机质量17kg,最大起飞质量35kg,载药量≥16L,设计飞行速度0-10m/s,作业速度1-8m/s,飞行限高20m.能够控制在视距内或扩展视距内操作；有固定的药箱安装位置和唯一匹配紧固件,一款机型能且只能匹配一款药箱；有操作人员身份密钥接入装置,能够做到经密钥连接后方可作业飞行；加装有飞行控制芯片、电子围栏、避障系统软件、作业飞行数据实时记录存储设备和施药作业系统,具备防重喷漏喷、防农药漂移功能,能够实现作业飞行可识别、可监测、可追查. | 整机净重:17kg,最大起飞质量:35kg,最大飞行速度:10m/s,喷洒飞行速度:1-8m/s,最大飞行高度:20m,作业高度(高植株高度):0.5-3m,药液箱容量:16L.每架次工作时间:13min,喷幅:≥5m,每架次喷施面积:≥1.5hm2,满载悬停时间:10-11min,空载悬停时间:26min.自主控制模式精度:水平偏航距≤0.5m,高度偏航距≤0.5m,速度偏差≤0.5m.药箱要求:有固定的药箱安装位置和唯一匹配紧固件,一款机型能且只能匹配一款药箱.密钥装置:有操作人员身份密钥接入装置,能够做到经密钥连接后方可作业飞行.管控平台:机具远程监管系统中有飞行的位置信息、飞行速度、飞行高度及操作者的身份信息.系统要求:加装有飞行控制芯片、电子围栏、避障系统软件、作业飞行数据实时记录存储设备和施药作业系统,具备防重喷漏喷、防农药漂移功能,能够实现作业飞行可识别、可监测、可追查.安全要求:外露的可产生高温的部件或其他对人员易产生伤害的部位应设置防护装置,避免人手或身体触碰.报警装置:有低压报警装置.整机装配质量:各运动部件灵活、准确、可靠、无卡滞现象；各紧固件连接应牢固可靠、不松动.外观质量:整洁、光滑,不得有锐边,明显的伤疤、碰痕、变形、锈迹、油污等缺陷；焊接部位平整、无裂痕、烧穿、漏焊等影响结构强度的焊接缺陷.过滤装置:喷雾系统至少设有二级过滤装置,在喷洒过程不得出现堵塞现象.加液口过滤网网孔尺寸应小于等于1mm,末级过滤网网孔尺寸应小于等于0.7mm. | 非通用类 | 10 | 浙江省
田间管理机械 | 植保机械 | 植保无人飞机 | 15-20L电动植保无人飞机 | 电动多旋翼农业植保无人机 | 江西新和莱特科技协同创新有限公司 | 3WWDZ-16A | 20000 | 空机重量17.8KG；起飞全重33.8KG；载药量16L；飞行速度1~8M/S；飞行真高≤20M；操作模式:配备全自主飞行和手控操作系统,能够控制在视距内或扩展视距内操作；药箱:有固定的药箱安装位置和唯一匹配紧固件,一款机型能且只能匹配一款药箱；施药作业系统:具备防重喷漏喷、防农药漂移功能；遥控距离≤1000m；满载悬停时间10.1分钟；电子围栏:电子围栏可控参数(长、宽、高分别为15KM、15KM、1.2KM),在电子围栏内电动多旋翼农业植保无人机拒绝起飞,在电子围栏外控制电动多旋翼农业植保无人机起飞,航线穿过电子围栏,电动多旋翼农业植保无人机遇到电子围栏能够采取有效措施(包括但不限于返航、悬停)避免进入围栏区；自主开发的管控平台:具备作业飞行数据实时记录存储功能,能够实现作业飞行可识别、可监测、可追查.能够对电动多旋翼农业植保无人机的作业飞行进行远程实时监测、安全管控；身份密钥:有操作人员身份密钥连接装置,经过密钥验证后方可作业飞行. | 空机重量17.8KG；起飞全重33.8KG；载药量16L；飞行速度1~8M/S；飞行真高≤20M；操作模式:配备全自主飞行和手控操作系统,能够控制在视距内或扩展视距内操作；药箱:有固定的药箱安装位置和唯一匹配紧固件,一款机型能且只能匹配一款药箱；施药作业系统:具备防重喷漏喷、防农药漂移功能；遥控距离≤1000m；满载悬停时间10.1分钟；电子围栏:电子围栏可控参数(长、宽、高分别为15KM、15KM、1.2KM),在电子围栏内电动多旋翼农业植保无人机拒绝起飞,在电子围栏外控制电动多旋翼农业植保无人机起飞,航线穿过电子围栏,电动多旋翼农业植保无人机遇到电子围栏能够采取有效措施(包括但不限于返航、悬停)避免进入围栏区；自主开发的管控平台:具备作业飞行数据实时记录存储功能,能够实现作业飞行可识别、可监测、可追查.能够对电动多旋翼农业植保无人机的作业飞行进行远程实时监测、安全管控；身份密钥:有操作人员身份密钥连接装置,经过密钥验证后方可作业飞行. | 非通用类 | 0 | 江西省
田间管理机械 | 植保机械 | 植保无人飞机 | 15-20L电动植保无人飞机 | 农用遥控植保喷雾机 | 河南大诚通用航空科技有限公司 | 3W4-16 | 20000 | 喷头型式和数量:离心喷头×4；旋翼直径:Φ890mm；药液箱容量:10L；外形尺寸(直径×高):Φ1872×610(mm)；喷杆长度:1335mm；液泵型式:隔膜泵；空机重量:29.9kg(含电池)；电池电压:22.2V×2,容量:22000mAh | 喷头型式和数量:离心喷头×4旋翼直径:Φ890mm药液箱容量:16L外形尺寸(直径×高):Φ1872×610(mm)喷杆长度:1335mm液泵型式:隔膜泵空机重量:27.9kg(含电池)电池电压:22.2V×2容量:22000mAh22000mAh | 非通用类 | 5 | 河南省
田间管理机械 | 植保机械 | 植保无人飞机 | 15-20L电动植保无人飞机 | 农用植保无人机 | 珠海羽人农业航空有限公司 | 3WDM8-20 | 20000 | 1、名称:农用植保无人机(多旋翼)2、型号:3WDM8-203、整机净质量:23.8kg(含所有工作部件)4、药液箱容量:20L5、蓄电池:锂电池(5500mAh,44.4V,4块,用于飞行动力和泵；2600mAh,11.1V,1块,用于飞控)6、液泵形式:隔膜泵7、旋翼直径:765mm(4轴8旋翼)8、外形尺寸(长×宽×高):3225×670mm9、喷杆展开长度:3130mm10、喷头形式和数量:扇形雾喷头,5个 | 1、名称:农用植保无人机(多旋翼)2、型号:3WDM8-203、整机净质量:23.8kg(含所有工作部件)4、药液箱容量:20L5、蓄电池:锂电池(5500mAh,44.4V,4块)6、液泵形式:隔膜泵7、旋翼直径:765mm(4轴8旋翼)8、外形尺寸(长×宽×高):3225×670mm9、喷杆展开长度:3130mm10、喷头形式和数量:扇形雾喷头,5个 | 非通用类 | 0 | 广东省
田间管理机械 | 修剪机械 | 茶树修剪机 | 双人平行式茶树修剪机 | 双人茶树修剪机 | 福建安溪亿盛机械工贸有限公司 | 3CXH-1000 | 1870 | 自带动力；双人操作；作业幅宽≥1m | 配套动力最大功率1.6KW,转速8000R/MIN,割幅宽度1000MM,外形尺寸(长×宽×高)1440×600×280MM,整机质量13KG,生产效率≥1000M2/H,燃油消耗率G/(KW.H)≤610 | 非通用类 | 1.6 | 福建省
田间管理机械 | 修剪机械 | 茶树修剪机 | 双人平行式茶树修剪机 | 茶树修剪机 | 云南雷牛农业机械制造有限公司 | 3CXP-1100B | 1870 | 自带动力:0.7kW；双人操作；作业幅宽:1100mm | 自带动力:139F汽油机；结构形式:双人平行式；作业幅宽:1100mm | 非通用类 | 0.7 | 云南省
田间管理机械 | 修剪机械 | 茶树修剪机 | 双人平行式茶树修剪机 | 平形双人修剪机 | 泉州得力农林机械有限公司 | 3CXP-110 | 1870 | 自带动力；双人操作；作业幅宽1.14m | 切割器切割幅度:1140mm、外形尺寸(长*宽*高):1470*490*290(mm)、配套动力标定转速:8000r/min、配套动力标定功率:1.6kW、生产率:≥1000M2/h、结构型式:双人平行式、类型:轻修剪机 | 非通用类 | 1.6 | 福建省
田间管理机械 | 修剪机械 | 茶树修剪机 | 双人平行式茶树修剪机 | 弧形双人修剪机 | 泉州得力农林机械有限公司 | 3CXH-110 | 1870 | 自带动力；双人操作；作业幅宽1.14m | 切割器切割幅度:1140mm、外形尺寸(长*宽*高):1470*490*290(mm)、配套动力标定转速:8000r/min、配套动力标定功率:1.6kW、生产率:≥1000M2/h、结构型式:双人弧形式、类型:轻修剪机 | 非通用类 | 1.6 | 福建省
田间管理机械 | 修剪机械 | 茶树修剪机 | 双人平行式茶树修剪机 | 多功能双人茶树修剪机 | 安徽曲辰农业机械有限公司 | 3CXP-1100X | 1870 | 配套动力标定功率1.25kw,结构形式双人平行式；类型轻修剪机,切割幅宽1100mm | 配套动力标定功率1.25kw,结构形式双人平行式；类型轻修剪机,切割幅宽1100mm | 非通用类 | 3.8 | 安徽省
田间管理机械 | 修剪机械 | 茶树修剪机 | 双人平行式茶树修剪机 | 多功能双人茶树修剪机 | 安徽曲辰农业机械有限公司 | 3CXP-1100Z | 1870 | 配套动力标定功率0.85kw,结构形式双人平行式；类型轻修剪机,切割幅宽1100mm | 配套动力标定功率0.85kw,结构形式双人平行式；类型轻修剪机,切割幅宽1100mm | 非通用类 | 0.85 | 安徽省
田间管理机械 | 修剪机械 | 茶树修剪机 | 双人平行式茶树修剪机 | 多功能双人茶树修剪机 | 安徽曲辰农业机械有限公司 | 3CXP-1100Y | 1870 | 配套动力标定功率0.75kw,结构形式双人平行式；类型轻修剪机,切割幅宽1100mm | 配套动力标定功率0.75kw,结构形式双人平行式；类型轻修剪机,切割幅宽1100mm | 非通用类 | 0.75 | 安徽省
田间管理机械 | 修剪机械 | 茶树修剪机 | 双人平行式茶树修剪机 | 双人修剪机 | 杭州落合机械制造有限公司 | R8GA1型 | 1870 | 结构形式:双人抬式；外形尺寸:1490*490*280(MM)；结构重量:12.1(KG)；工作幅宽:1060(MM)；切割形式:往复式；配套动力:风冷汽油发动机；额定功率:2.2KW；额定转速:8000(r/min)；撕裂率0.34%；漏采率0.77%；生产率1334(M2/h)；燃油消耗率:589.9[g/(kw*h)]. | 结构形式:双人抬式；外形尺寸:1490*490*280(MM)；结构重量:12.1(KG)；工作幅宽:1060(MM)；切割形式:往复式；配套动力:风冷汽油发动机；额定功率:2.2KW；额定转速:8000(r/min)；撕裂率0.34%；漏采率0.77%；生产率1334(M2/h)；燃油消耗率:589.9[g/(kw*h)]. | 非通用类 | 2.2 | 浙江省
田间管理机械 | 修剪机械 | 茶树修剪机 | 双人平行式茶树修剪机 | 茶树修剪机 | 永康市松崎农林机械有限公司 | 3CXH-1100 | 1870 | 结构形式：双人抬式；割幅1100mm。 | 结构形式:双人抬式；割幅:1100mm； | 非通用类 | 0.97 | 浙江省
收获机械 | 谷物收获机械 | 自走履带式谷物联合收割机（全喂入） | 0.6—1kg/s自走履带式谷物联合收割机（全喂入）,包含1—1.5kg/s自走履带式水稻联合收割机（全喂入） | 履带谷物联合收割机 | 四川红驰农机制造有限公司 | 4L-0.6 | 7500 | 喂入量:小麦0.65KG/S,水稻0.74KG/S；履带自走式；喂入方式:全喂入.配套动力:风冷汽油发动机,标定功率:6.5KW或配套风冷柴油发动机,标定功率:6.3KW(国三) | 喂入量:0.6gk/s；自走履带式；喂入方式:全喂入.整机外形尺寸(长mmX宽mmX高mm):3000mmX1270mmX1660mm；割台宽:1200mm；整机质量:550kg；配套动力型号:H16；标定功率:10.3KW；标定转速:2400r/min. | 通用类 | 6.5 | 四川省
收获机械 | 谷物收获机械 | 自走履带式谷物联合收割机（全喂入） | 0.6—1kg/s自走履带式谷物联合收割机（全喂入）,包含1—1.5kg/s自走履带式水稻联合收割机（全喂入） | 全喂入水稻联合收割机 | 长沙市南田收割机制造有限公司 | 4LZ-1.0 | 7500 | 喂入量:1.0KG/S；结构形式:自走履带式；喂入方式:全喂入 | 喂入量1.0KG/S；自走履带式；喂入方式:全喂入发动机型号ZS1100；功率:11.03KW；制造商:常柴股份有限公司；排放阶段:第三阶段；型式核准证号:CNFCG30488110002 | 通用类 | 11.03 | 湖南省
收获机械 | 谷物收获机械 | 自走履带式谷物联合收割机（全喂入） | 0.6—1kg/s自走履带式谷物联合收割机（全喂入）,包含1—1.5kg/s自走履带式水稻联合收割机（全喂入） | 小型收割机 | 重庆盈丰民机械有限公司 | 4LZ-0.6A | 7500 | 行走方式:自走履带式；喂入方式:全喂入；喂入量:水稻0.84kg/s,小麦0.64kg/s | 行走方式:自走履带式；喂入方式:全喂入；喂入量:水稻0.84kg/s,小麦0.64kg/s | 通用类 | 8.2 | 重庆市
收获机械 | 谷物收获机械 | 自走履带式谷物联合收割机（全喂入） | 0.6—1kg/s自走履带式谷物联合收割机（全喂入）,包含1—1.5kg/s自走履带式水稻联合收割机（全喂入） | 履带式谷物联合收割机 | 四川红驰农机制造有限公司 | 4LZ-0.6 | 7500 | 喂入量:0.6gk/s；自走履带式；喂入方式:全喂入.整机外形尺寸(长mmX宽mmX高mm):3000mmX1270mmX1660mm；割台宽:1200mm；整机质量:550kg；配套动力型号:H16；标定功率:10.3KW；标定转速:2400r/min. | 喂入量:0.6gk/s；自走履带式；喂入方式:全喂入.整机外形尺寸(长mmX宽mmX高mm):3000mmX1270mmX1660mm；割台宽:1200mm；整机质量:550kg；配套动力型号:H16；标定功率:10.3KW；标定转速:2400r/min. | 通用类 | 10.3 | 四川省
收获机械 | 谷物收获机械 | 自走履带式谷物联合收割机（全喂入） | 0.6—1kg/s自走履带式谷物联合收割机（全喂入）,包含1—1.5kg/s自走履带式水稻联合收割机（全喂入） | 履带式谷物联合收割机 | 四川红驰农机制造有限公司 | 4LZ-0.6A | 7500 | 喂入量:0.6kg/s；自走履带式；喂入方式:全喂入.整机外形尺寸(长mmX宽mmX高mm):2710mmX1150mX1600mm；割台宽:1100mm；整机质量:380kg；配套动力型号:KM192FG；标定功率:8.2KW；标定转速:3600r/min. | 喂入量:0.6kg/s；自走履带式；喂入方式:全喂入.整机外形尺寸(长mmX宽mmX高mm):2710mmX1150mX1600mm；割台宽:1100mm；整机质量:380kg；配套动力型号:KM192FG；标定功率:8.2KW；标定转速:3600r/min. | 通用类 | 8.2 | 四川省
收获机械 | 谷物收获机械 | 自走履带式谷物联合收割机（全喂入） | 0.6—1kg/s自走履带式谷物联合收割机（全喂入）,包含1—1.5kg/s自走履带式水稻联合收割机（全喂入） | 履带式谷物联合收割机 | 四川红驰农机制造有限公司 | 4L-0.8型 | 7500 | 喂入量:0.8kg/s；自走履带式；喂入方式:全喂入.整机外形尺寸(长mmX宽mmX高mm):3150mmX1550mmX1570mm；割台宽:1450mm；整机质量:900kg；配套动力型号:EH36；标定功率:22.11KW；标定转速:2200r/min. | 喂入量:0.8kg/s；自走履带式；喂入方式:全喂入.整机外形尺寸(长mmX宽mmX高mm):3150mmX1550mmX1570mm；割台宽:1450mm；整机质量:900kg；配套动力型号:EH36；标定功率:22.11KW；标定转速:2200r/min. | 通用类 | 22.11 | 四川省
收获机械 | 谷物收获机械 | 自走履带式谷物联合收割机（全喂入） | 0.6—1kg/s自走履带式谷物联合收割机（全喂入）,包含1—1.5kg/s自走履带式水稻联合收割机（全喂入） | 谷物联合收割机 | 四川刚毅科技集团有限公司 | 4L-0.6A | 7500 | 配套功率:7.5KW,喂入量:0.6KG/S,；自走履带式,喂入方式:全喂入,外形尺寸MM(长*宽*高):2720*1300*1310,整机质量:440KG,割台宽度:1060MM | 喂入量:0.6kg/s、自走履带式、喂入方式:全喂入、外形尺寸(长*宽*高)mm:2720*1300*1310、整机使用质量:440kg、割台宽度:1060mm,排放阶段:国三 | 通用类 | 7.5 | 四川省
收获机械 | 谷物收获机械 | 自走履带式谷物联合收割机（全喂入） | 0.6—1kg/s自走履带式谷物联合收割机（全喂入）,包含1—1.5kg/s自走履带式水稻联合收割机（全喂入） | 小型收割机 | 重庆耀虎动力机械有限公司 | 4LZ-1.0 | 7500 | 自走履带式,喂入量:1kg/s,喂入方式:全喂入 | 喂入量:1kg/s,自走履带式；喂入方式:全喂入 | 通用类 | 10.3 | 重庆市
收获机械 | 谷物收获机械 | 自走履带式谷物联合收割机（全喂入） | 1—1.5kg/s自走履带式谷物联合收割机（全喂入）,包含1.5—2.1kg/s自走履带式水稻联合收割机（全喂入） | 全喂入谷物联合收割机 | 湖南龙舟农机股份有限公司 | 4LZ-1.0 | 9100 | 喂入量:1.0KG/S；形式:自走履带式；喂入方式:全喂入；配套国三发动机:L32；配套动力功率:20.6KW；启动方式:电启动；档位数:2X(3+1)；外型尺寸:长4080宽2150高1940MM；整机质量:1350KG；工作幅宽:1360MM；履带规格:节距90MMX38节X宽280MM | 喂入量:1.0KG/S；形式:自走履带式；喂入方式:全喂入；配套发动机L32；额定净功率20.6KW；割台宽度1420MM；外型尺寸:长4080宽2150高1940MM；履带规格:节距90MMX38节X宽280MM | 通用类 | 20.6 | 湖南省
收获机械 | 谷物收获机械 | 自走履带式谷物联合收割机（全喂入） | 1—1.5kg/s自走履带式谷物联合收割机（全喂入）,包含1.5—2.1kg/s自走履带式水稻联合收割机（全喂入） | 联合收割机 | 益阳民福农机装备有限公司 | 4LZ-1.4 | 9100 | 检验报告试验条件(作物品种):小麦、水稻喂入量(KG/S):1.4 | 检验报告试验条件(作物品种):小麦、水稻；喂入量(KG/S):1.4. | 通用类 | 0
收获机械 | 谷物收获机械 | 自走履带式谷物联合收割机（全喂入） | 1—1.5kg/s自走履带式谷物联合收割机（全喂入）,包含1.5—2.1kg/s自走履带式水稻联合收割机（全喂入） | 履带自走式全喂入联合收割机 | 韶关市闽韶机械有限公司 | 4LZ-1.0 | 9100 | 检验报告试验条件(作物品种):小麦、水稻喂入量(KG/S):1.0 | 额定功率:20.1KW(配套发动机为CF30M)、20.59KW(配套发动机为DK28)；额定转速:2200R/MIN；喂入量:1.0KG/S；割台宽度:1360MM；结构型式:全喂入履带自走式；喂入方式:全喂入,整机使用质量:1300KG,工作状态外形尺寸(长*宽*高)MM:3800*1800*1700. | 通用类 | 20.22
收获机械 | 谷物收获机械 | 自走履带式谷物联合收割机（全喂入） | 1—1.5kg/s自走履带式谷物联合收割机（全喂入）,包含1.5—2.1kg/s自走履带式水稻联合收割机（全喂入） | 全喂入联合收割机 | 江西省南柴机械设备进出口有限公司 | 4LZ-1.0 | 9100 | ①外形尺寸长×宽×高:3980×2000×2275MM②整机重量1050KG③喂入量1.0KG/S④作业小时生产率0.07-0.17HM2/H⑤单位面积燃油消耗量≦22KG/HM2⑥割台宽度1350MM(选配1250MM2割台) | ①外形尺寸长×宽×高:3980×2000×2275MM②整机重量1050KG③喂入量1.0KG/S④作业小时生产率0.07-0.17HM2/H⑤单位面积燃油消耗量≦22KG/HM2⑥配常柴牌EH36-1G33B国三排放柴油机⑦割台宽度1350MM(选配1250MM2割台) | 通用类 | 20.6 | 江西省
收获机械 | 谷物收获机械 | 自走履带式谷物联合收割机（全喂入） | 1—1.5kg/s自走履带式谷物联合收割机（全喂入）,包含1.5—2.1kg/s自走履带式水稻联合收割机（全喂入） | 自走履带式谷物收割机 | 湖南兴农机械有限公司 | 4LZ-1.2 | 9100 | 自走履带式谷物收割机；配套动力:常发CF22M国三排放标准动力14.71KW,喂入量:水稻1.82KG/S；小麦1.43KG/S；割幅:1.32M | 1、型号规格:4LZ-1.2；2、结构型式:履带全喂入自走式；3、配套发动机生产企业:常州常发动力机械有限公司；牌号型号:CF1115M；结构型式:卧式；额定功率KW:14.7；额定转速R/MIN:2200；4、工作状态外形尺寸(长*宽*高)MM:3500*1750*1700；5、整机使用质量KG:1150；6、割台宽度MM:1450；7、喂入量T/H:4.32；8、最小离地间隙MM:190；9、理论作业速度KM/H:1-7；10、作业小时生产率HM2/H:0.067-0.170；11、单位面积燃油消耗量KG/HM2:10.5-18.5；12、割刀型式:标Ⅱ型；13、割台搅龙型式:螺旋式；14、拔禾轮型式:偏心弹齿式；直径MM:Φ600；拔禾轮板数个:4；15、脱粒滚筒数量个:1；滚筒:轴流钉齿式；尺寸(外径*长度)MM:Φ400*740；16、凹板筛型式:栅格式；17、风扇、型式:轴流离心式；直径MM:Φ215；数量个:1；18、履带规格(节距*节数*宽):90MM*38节*280MM；轨距MM:785；19、接粮方式:人工接粮； | 通用类 | 14.71 | 湖南省
收获机械 | 谷物收获机械 | 自走履带式谷物联合收割机（全喂入） | 1—1.5kg/s自走履带式谷物联合收割机（全喂入）,包含1.5—2.1kg/s自走履带式水稻联合收割机（全喂入） | 全喂入联合收割机 | 湖南省农友农业装备股份有限公司 | 4LZ-1.0 | 9100 | 检验报告试验条件(作物品种):水稻喂入量(KG/S):1.0 | 配套发动机:常柴股份有限公司H20卧式柴油机,14.7KW2300R/MIN；产品结构型式:履带全喂入自走式,工作状态外形尺寸:2800X1700X2070MM,整机使用质量:750KG,喂入量:3.6T/H,履带规格(节距X节数X宽):73MMX41节X250MM,割台宽度:1200MM；最小离地间隙:180MM；理论作业速度:2.1-2.8KM/H；作业小时生产率:≥0.1HM2/H；单位面积燃油消耗量:≤20.0KG/HM2 | 通用类 | 14.7
收获机械 | 谷物收获机械 | 自走履带式谷物联合收割机（全喂入） | 1—1.5kg/s自走履带式谷物联合收割机（全喂入）,包含1.5—2.1kg/s自走履带式水稻联合收割机（全喂入） | 谷物联合收割机 | 广东丹霞农机有限公司 | 4LZ-1.2 | 9100 | 自走履带式；全喂入；喂入量为1.2kg/s；割台宽度为1200mm；柴油机额定功率为13.2kw. | 结构型式为自走式全喂入,喂入量为1.2kg/s,柴油机额定功率为13.2kw,履带规格(节距*节数*宽度)为66mm*46节*290mm,割台宽度为1200mm. | 通用类 | 13.2 | 广东省
收获机械 | 谷物收获机械 | 自走履带式谷物联合收割机（全喂入） | 1.5—2.1kg/s自走履带式谷物联合收割机（全喂入）,包含2.1—3kg/s自走履带式水稻联合收割机（全喂入） | 履带自走式纵轴流谷物联合收割机 | 南昌市四方农业机械制造有限公司 | 4LZ-1.6ZM | 14750 | 检验报告试验条件(作物品种):小麦、水稻,喂入量(KG/S):1.6 | 机器尺寸(长*宽*高):4000*2210*2340(MM)；整机质量(KG):1720；割台宽度(MM)1700；喂入量(T/H):5.76；最小离地间隙(MM):215；割刀形式:标Ⅱ型；割台搅笼形式:螺旋叶片+偏心伸缩杆 | 通用类 | 28.6
收获机械 | 谷物收获机械 | 自走履带式谷物联合收割机（全喂入） | 1.5—2.1kg/s自走履带式谷物联合收割机（全喂入）,包含2.1—3kg/s自走履带式水稻联合收割机（全喂入） | 谷物联合收割机 | 浙江四方集团公司 | 4LZ-1.5 | 14750 | 检验报告试验条件(作物品种):小麦、水稻；配套动力SF1125M-2柴油机,功率18.38KW,外形尺寸(MM)3980×1980×1900,喂入量5.4T/H,割台宽度1360MM,整机使用质量1200KG,接粮方式:人工卸粮. | 配套动力SH28M柴油机,功率18.38KW,全喂入履带自走式,喂入量5.4T/H,外形尺寸(MM)3980×1980×1900,割台宽度1360MM,整机使用质量1200KG,接粮方式:人工卸粮. | 通用类 | 18.38 | 浙江省
收获机械 | 谷物收获机械 | 自走履带式谷物联合收割机（全喂入） | 1.5—2.1kg/s自走履带式谷物联合收割机（全喂入）,包含2.1—3kg/s自走履带式水稻联合收割机（全喂入） | 履带自走全喂入式谷物联合收割机 | 江苏沃得农业机械有限公司 | 4LZ-1.6E | 14750 | 检验报告试验条件（作物品种）：小麦、水稻；喂入量：1.6kg/s；自走履带式；喂入方式：全喂入；发动机功率：22.1/23kW | 喂入量:1.6KG/S；自走履带式；喂入方式:全喂入. | 通用类 | 22.1 | 江苏省
收获机械 | 谷物收获机械 | 自走履带式谷物联合收割机（全喂入） | 1.5—2.1kg/s自走履带式谷物联合收割机（全喂入）,包含2.1—3kg/s自走履带式水稻联合收割机（全喂入） | 谷物联合收割机 | 四川刚毅科技集团有限公司 | 4LZ-1.6 | 14750 | 检验报告试验条件(作物品种):小麦、水稻；喂入量kg/s：1.6； | 柴油动力排放标准:国三,配套功率:33KW,喂入量:1.6KG/S,；自走履带式,喂入方式:全喂入,外形尺寸MM(长*宽*高):4350*2100*2500,整机质量:2100KG,割台宽度:1500MM | 通用类 | 33
收获机械 | 谷物收获机械 | 自走履带式谷物联合收割机（全喂入） | 1.5—2.1kg/s自走履带式谷物联合收割机（全喂入）,包含2.1—3kg/s自走履带式水稻联合收割机（全喂入） | 履带自走式全喂入联合收割机 | 韶关市闽韶机械有限公司 | 4LZ-1.5Z | 14750 | 额定功率:26.2kW；额定转速：2200r/min；喂入量：1.5kg/s；割台宽度：1500mm；结构型式：全喂入履带自走式；喂入方式：全喂入；外形尺寸(mm)：3980*2315*2550；整机使用质量1950kg | 额定功率:26.2KW(配套发动机为SL2110DKK-1)；额定转速:2200R/MIN；喂入量:1.5KG/S；割台宽度:1500MM；结构型式:全喂入履带自走式；喂入方式:全喂入,整机使用质量:1950KG,工作状态外形尺寸(长*宽*高)MM:3980*2315*2550. | 通用类 | 26.2 | 广东省
收获机械 | 谷物收获机械 | 自走履带式谷物联合收割机（全喂入） | 1.5—2.1kg/s自走履带式谷物联合收割机（全喂入）,包含2.1—3kg/s自走履带式水稻联合收割机（全喂入） | 全喂入谷物联合收割机 | 浙江田野农业装备有限公司 | 4LZ-1.8 | 14750 | 归档参数:喂入量:1.8KG/S；结构型式:全喂入自走履带；喂入方式:全喂入；产品配置参数:结构形式:全喂入自走履带式；喂入量:1.8KG/S；外形尺寸(工作状态):4080×2350×2400(MM)；整机使用质量:1600KG；割台宽度:1350MM；履带规格(履带式):280×90×40节；发动机型号:(1)SL2110DDK-1,26.2KW,双缸,水冷,2200R/MIN福建力佳股份有限公司(2017年改装同功率国Ⅲ柴油机)；作业小时生产率:2-4亩. | 喂入量:1.8KG/S；结构型式:全喂入自走履带；喂入方式:全喂入；产品配置参数:结构形式:全喂入自走履带式；喂入量:1.8KG/S；外形尺寸(工作状态):4080×2350×2400(MM)；整机使用质量:1600KG；割台宽度:1350MM；履带规格(履带式):280×90×40节；发动机型号:(1)SL2110DDK-1,26.2KW,双缸,水冷,2200R/MIN福建力佳股份有限公司(2017年改装同功率国Ⅲ柴油机)；作业小时生产率:2-4亩 | 通用类 | 26.2 | 浙江省
收获机械 | 谷物收获机械 | 自走履带式谷物联合收割机（全喂入） | 1.5—2.1kg/s自走履带式谷物联合收割机（全喂入）,包含2.1—3kg/s自走履带式水稻联合收割机（全喂入） | 履带式全喂入谷物联合收割机 | 中联重机股份有限公司 | 4LZT-2.0ZA | 14750 | 作物种类:谷物；喂入量(KG/S):2；自走履带式；喂入方式:全喂入 | 结构型式:履带式全喂入；喂入量(KG/S):2；发动机信息:国三,4B2-61U31,全柴,功率:45KW； | 通用类 | 45 | 安徽省
收获机械 | 谷物收获机械 | 自走履带式谷物联合收割机（全喂入） | 1.5—2.1kg/s自走履带式谷物联合收割机（全喂入）,包含2.1—3kg/s自走履带式水稻联合收割机（全喂入） | 履带式全喂入谷物联合收割机 | 中联重机股份有限公司 | 4LZT-2.0Z | 14750 | 作物种类:谷物,喂入量(KG/S):2,自走履带式,喂入方式:全喂入 | 结构型式:履带式全喂入；喂入量(KG/S):2；发动机信息:国三,4B2-61U31,全柴,功率:45KW； | 通用类 | 45 | 安徽省
收获机械 | 谷物收获机械 | 自走履带式谷物联合收割机（全喂入） | 1.5—2.1kg/s自走履带式谷物联合收割机（全喂入）,包含2.1—3kg/s自走履带式水稻联合收割机（全喂入） | 履带式全喂入谷物联合收割机 | 中联重机股份有限公司 | 4LZT-1.6D | 14750 | 作物种类:谷物；喂入量(KG/S):1.6；自走履带式；喂入方式:全喂入 | 结构型式:履带式全喂入谷物联合收割机；喂入量(KG/S):1.6；发动机信息:国三,ZN390BT,常柴,功率:23.5KW； | 通用类 | 23 | 安徽省
收获机械 | 谷物收获机械 | 自走履带式谷物联合收割机（全喂入） | 1.5—2.1kg/s自走履带式谷物联合收割机（全喂入）,包含2.1—3kg/s自走履带式水稻联合收割机（全喂入） | 全喂入联合收割机 | 韶关市闽韶机械有限公司 | 4LZ-1.6 | 14750 | 额定功率:22.1KW(配套发动机为CF1130M、EH36M、DK30)；额定转速:2200R/MIN(配套发动机为CF1130M和EH36M),2300R/MIN(配套发动机为DK30)；喂入量:1.6KG/S；割台宽度:1360MM；结构型式:全喂入履带自走式；喂入方式:全喂入；外形尺寸(MM):3850*1900*1880；整机使用质量1300KG. | 额定功率:23.53KW(配套发动机为CF36M、DK32)、22.1KW(配套发动机为EH36)；额定转速:2200R/MIN(配套发动机为CF36M、EH36)、2300R/MIN(配套发动机为DK32)；喂入量:1.6KG/S；割台宽度:1360MM；结构型式:全喂入履带自走式；喂入方式:全喂入,整机使用质量:1300KG,工作状态外形尺寸(长*宽*高)MM:3850*1900*1880. | 通用类 | 22.1 | 广东省
收获机械 | 谷物收获机械 | 自走履带式谷物联合收割机（全喂入） | 1.5—2.1kg/s自走履带式谷物联合收割机（全喂入）,包含2.1—3kg/s自走履带式水稻联合收割机（全喂入） | 全喂入联合收割机 | 德阳市金兴农机制造有限责任公司 | 4LZ-1.6Z | 14750 | 喂入量:1.6KG/S；自走履带式；喂入方式:全喂入 | 喂入量:1.6KG/S；自走履带式；喂入方式:全喂入 | 通用类 | 33.8 | 四川省
收获机械 | 谷物收获机械 | 自走履带式谷物联合收割机（全喂入） | 2.1—3kg/s自走履带式谷物联合收割机（全喂入）,包含3—4kg/s自走履带式水稻联合收割机（全喂入） | 全喂入谷物联合收割机 | 湖南龙舟农机股份有限公司 | 4LZ-2.3 | 19410 | 检验报告试验条件(作物品种):小麦、水稻；喂入量:2.3KG/S；形式:自走履带式；喂入方式:全喂入；配套国三动力:YN4CZ061-31CR；配套功率:45KW；启动方式:电启动；档位数:2X(3+1)；外形尺寸:长4940宽2810高2550MM；整机质量:2300KG；工作幅宽:1830MM；履带规格:节距90MMX46节X350MM | 喂入量:2.3KG/S；形式:自走履带式；喂入方式:全喂入；配套动力:YN4CZ061-31CR；额定净功率:45KW；外形尺寸:长4940宽2810高2550MM；整机质量:2300KG；履带规格:节距90MMX48节X350MM | 通用类 | 45 | 湖南省
收获机械 | 谷物收获机械 | 自走履带式谷物联合收割机（全喂入） | 2.1—3kg/s自走履带式谷物联合收割机（全喂入）,包含3—4kg/s自走履带式水稻联合收割机（全喂入） | 全喂入谷物联合收割机 | 湖南龙舟农机股份有限公司 | 4LZ-2.5 | 19410 | 检验报告试验条件(作物品种):小麦、水稻；喂入量:2.5KG/S；形式:自走履带式；喂入方式:全喂入；配套国三动力:云内YN4EZ075-31CR；配套功率:55KW；启动方式:电启动；档位数:2X(3+1)；外形尺寸:长5300宽2730高2770MM；整机质量:2480KG；工作幅宽:1980MM；履带规格:节距90MMX48节X350MM | 喂入量:2.5KG/S；形式:自走履带式；喂入方式:全喂入；配套动力:云内YN4EZ075-31CR；额定净功率:55KW；外形尺寸:长5300宽2730高2770MM；整机质量:2480KG；履带规格:节距90MMX50节X400MM | 通用类 | 55 | 湖南省
收获机械 | 谷物收获机械 | 自走履带式谷物联合收割机（全喂入） | 2.1—3kg/s自走履带式谷物联合收割机（全喂入）,包含3—4kg/s自走履带式水稻联合收割机（全喂入） | 全喂入联合收割机 | 韶关市闽韶机械有限公司 | 4LZ-2.5Z | 19410 | 结构型式为全喂入履带自走式；检测对象包含小麦和水稻；额定功率为45kW；额定转速为2650r/min；喂入量为2.5kg/s；割台宽度为1600mm；整机使用质量为2200kg. | 额定功率:45KW(配套动力为YN4CZ061-31CR、YCD4N23T8-60)；额定转速:2600R/MIN；喂入量:2.5KG/S；割台宽度:1600MM；结构型式:全喂入履带自走式；喂入方式:全喂入,整机使用质量:2200KG,工作状态外形尺寸(长*宽*高)MM:4380*2200*2500. | 通用类 | 45 | 广东省
收获机械 | 谷物收获机械 | 自走履带式谷物联合收割机（全喂入） | 2.1—3kg/s自走履带式谷物联合收割机（全喂入）,包含3—4kg/s自走履带式水稻联合收割机（全喂入） | 全喂入式联合收割机 | 久保田农业机械(苏州)有限公司 | 4LZ-2.5(PRO688Q) | 19410 | 检验报告试验条件(作物品种):小麦、水稻，喂入量(KG/S):2.5 | 喂入量:2.5KG/S；自走履带式；喂入方式:全喂入 | 通用类 | 49.2 | 江苏省
收获机械 | 谷物收获机械 | 自走履带式谷物联合收割机（全喂入） | 2.1—3kg/s自走履带式谷物联合收割机（全喂入）,包含3—4kg/s自走履带式水稻联合收割机（全喂入） | 履带式全喂入谷物联合收割机 | 中联重机股份有限公司 | 4LZT-2.5Q | 19410 | 作物种类：谷物；喂入量(kg/s)：2.5；自走履带式；喂入方式：全喂入 | 结构型式:履带式全喂入；喂入量(KG/S):2.5；发动机信息:国三,4C6-75U31,全柴,功率:55KW； | 通用类 | 55 | 安徽省
收获机械 | 谷物收获机械 | 自走履带式谷物联合收割机（全喂入） | 2.1—3kg/s自走履带式谷物联合收割机（全喂入）,包含3—4kg/s自走履带式水稻联合收割机（全喂入） | 履带式全喂入谷物联合收割机 | 中联重机股份有限公司 | 4LZT-2.5Z | 19410 | 作物种类：谷物；喂入量(kg/s)：2.5；自走履带式；喂入方式：全喂入 | 结构型式:履带式全喂入；喂入量(KG/S):2.5；发动机信息:国三,4C6-75U31,全柴,功率:55KW； | 通用类 | 53.1 | 安徽省
收获机械 | 谷物收获机械 | 自走履带式谷物联合收割机（全喂入） | 2.1—3kg/s自走履带式谷物联合收割机（全喂入）,包含3—4kg/s自走履带式水稻联合收割机（全喂入） | 谷物联合收割机 | 德阳市金兴农机制造有限责任公司 | 4LZ-2.2Z | 19410 | 喂入量:2.2KG/S；自走履带式；喂入方式:全喂入 | 喂入量:2.2KG/S；自走履带式；喂入方式:全喂入 | 通用类 | 44.2 | 四川省
收获机械 | 谷物收获机械 | 自走履带式谷物联合收割机（全喂入） | 2.1—3kg/s自走履带式谷物联合收割机（全喂入）,包含3—4kg/s自走履带式水稻联合收割机（全喂入） | 全喂入谷物联合收割机 | 湖南省农友农业装备股份有限公司 | 4LZ-2.2Z | 19410 | 喂入量=2.2KG/S；自走轮式；喂入方式:全喂入 | 结构型式:全喂入履带自走式,外形尺寸(长×宽×高):3850×2070×2260MM；整机使用质量:1650KG割幅:1500MM；割刀型式:标Ⅱ；割台搅龙型式:螺旋伸缩扒齿；拔禾轮型式:偏心弹齿式；拔禾轮直径(MM):Φ840脱粒滚筒型式:钉齿式；脱粒滚筒直径×长度(MM):Φ450×1360；凹板筛型式:栅格式；风扇型式:离心式；风扇直径:Φ325；履带(节距×节数×宽):90MM×42节×280MM；轨距(MM):800；喂入量(KG/S):2.2；配套动力:ZH36M-RO2型柴油机,25KW,2400R/MIN；变速箱类型:(3+1)×2机械变速；制动器型式:湿式制动；复脱器型式:钉齿式；接粮方式:人工接粮 | 通用类 | 25 | 湖南省
收获机械 | 谷物收获机械 | 自走履带式谷物联合收割机（全喂入） | 2.1—3kg/s自走履带式谷物联合收割机（全喂入）,包含3—4kg/s自走履带式水稻联合收割机（全喂入） | 全喂入联合收割机 | 大同农机(安徽)有限公司 | 4LZ-2.6A(DSF73) | 19410 | 型号规格:4LZ-2.6A(DSF73)；结构形式:履带自走式全喂入；配套发动机生产企业:大同工业株式会社；牌号形式:4FT3(5425/2753)；结构形式:水冷、四冲程、四缸柴油机；气缸数量:4缸；额定功率:(kw)54；额定转速；(r/min)2700；工作状态外形尺寸(长×宽×高)(mm):5200×2700×2900)；整机使用质量(kg):3450；最小离地间隙:(mm)325；履带接地压力(kpa):≤22.1；作业速度:(km/h):0~5.11；作业小时生产率(hM2/h):0.2~0.53；单位面积燃油消耗量:(kg/hM2)；15~25；割台宽度(mm):1978；喂入量:(kg/s)2.6；割刀形式:II型；割台搅龙型式；伸缩杆螺旋拨齿式；拨禾轮型式:偏心弹齿式；直径:(mm)Ф900；拨禾轮板数:5个；脱粒机构布置形式:纵向轴流式；脱粒滚筒数量:1个；主滚筒型式:钉齿；主滚筒尺寸(mm)Ф620×1790；凹板筛型式:栅格式；风扇型式:离心式；风扇直径:Ф395；风扇数量:1个；履带规格(节距×节数×宽):90mm×53节×450mm；轨距:(mm)1250；作业档数:2档(标准档)；变速箱类型:机械变速(3档)+液压无级变速(HST)；制动器型式:湿式摩擦片式；茎秆切碎器形式:回转动刀+定刀；接粮方式:多方位卸粮. | 型号规格:4LZ-2.6A(DSF73)；结构形式:履带自走式全喂入；配套发动机生产企业:大同工业株式会社；牌号形式:4FT3(5425/2753)；结构形式:水冷、四冲程、四缸柴油机；气缸数量:4缸；额定功率:(kw)54；额定转速；(r/min)2700；工作状态外形尺寸(长×宽×高)(mm):5200×2700×2900)；整机使用质量(kg):3450；最小离地间隙:(mm)325；履带接地压力(kpa):≤22.1；作业速度:(km/h):0~5.11；作业小时生产率(hM2/h):0.2~0.53；单位面积燃油消耗量:(kg/hM2)；15~25；割台宽度(mm):1978；喂入量:(kg/s)2.6；割刀形式:II型；割台搅龙型式；伸缩杆螺旋拨齿式；拨禾轮型式:偏心弹齿式；直径:(mm)Ф900；拨禾轮板数:5个；脱粒机构布置形式:纵向轴流式；脱粒滚筒数量:1个；主滚筒型式:钉齿；主滚筒尺寸(mm)Ф620×1790；凹板筛型式:栅格式；风扇型式:离心式；风扇直径:Ф395；风扇数量:1个；履带规格(节距×节数×宽):90mm×53节×450mm；轨距:(mm)1250；作业档数:2档(标准档)；变速箱类型:机械变速(3档)+液压无级变速(HST)；制动器型式:湿式摩擦片式；茎秆切碎器形式:回转动刀+定刀；接粮方式:多方位卸粮. | 通用类 | 54 | 安徽省
收获机械 | 谷物收获机械 | 自走履带式谷物联合收割机（全喂入） | 2.1—3kg/s自走履带式谷物联合收割机（全喂入）,包含3—4kg/s自走履带式水稻联合收割机（全喂入） | 全喂入稻麦联合收割机 | 洋马农机(中国)有限公司 | 4LZ-2.5A | 19410 | 喂入量:2.5kg/s；自走履带式；喂入方式:全喂入 | 喂入量:2.5kg/s；自走履带式；喂入方式:全喂入柴油国三发动机 | 通用类 | 51.5 | 江苏省
收获机械 | 谷物收获机械 | 自走履带式谷物联合收割机（全喂入） | 2.1—3kg/s自走履带式谷物联合收割机（全喂入）,包含3—4kg/s自走履带式水稻联合收割机（全喂入） | 全喂入联合收割机 | 星光农机股份有限公司 | 4LZ-2.5T | 19410 | 喂入量:2.5kg/s,自走履带式,喂入方式:全喂入 | 结构型式:全喂入履带自走式；工作状态外形尺寸(长×宽×高):4680MM×2625MM×2605MM；整机使用质量:2800KG；割台宽度:2000MM；喂入量:2.5KG/S；履带规格(节距×节数×宽):90MM×48节×400MM；变速箱类型:机械变速箱+液压无极变速器；接粮方式:机械单一方位自动卸粮(国三动力；发动机型号:4D32YT30/754；功率:55.2KW；制造商:浙江新柴股份有限公司) | 通用类 | 55.2 | 浙江省
收获机械 | 谷物收获机械 | 自走履带式谷物联合收割机（全喂入） | 2.1—3kg/s自走履带式谷物联合收割机（全喂入）,包含3—4kg/s自走履带式水稻联合收割机（全喂入） | 履带式全喂入联合收割机 | 湖州丰源农业装备制造有限公司 | 4LZ-2.4A | 19410 | 配套发动机、标定功率:45kw2600r/min；喂入量:2.4kg/s；外形尺寸(结构形式:履带自走式全喂入；工作状态):4730mm×2500mm×2710mm；整机使用质量:2200kg；割台宽度:1368mm；履带规格(履带式):90mm×46节×350mm；履带轨距:950mm；变速箱类型:液压无级变速(HST) | 结构形式:履带自走式全喂入；配套发动机、标定功率:45kw2600r/min；喂入量:2.4kg/s；外形尺寸(工作状态):4730mm×2500mm×2710mm；整机使用质量:2200kg；割台宽度:1368mm；履带规格(履带式):90mm×46节×350mm；履带轨距:950mm；变速箱类型:液压无级变速(HST) | 通用类 | 45 | 浙江省
收获机械 | 谷物收获机械 | 自走履带式谷物联合收割机（全喂入） | 3—4kg/s自走履带式谷物联合收割机（全喂入）,包含4kg/s及以上自走履带式水稻联合收割机（全喂入） | 全喂入自走式稻麦联合收割机 | 东风井关农业机械有限公司 | 4LZ-3.0A(HC868G) | 21460 | 检验报告试验条件（作物品种）：小麦、水稻；喂入量：3.0kg/s；自走履带式；喂入方式：全喂入；工作状态外形尺寸：4890*2272*2945；整机使用质量：3180kg功率：63.9KW | 喂入量:3.0KG/S；自走履带式；喂入方式:全喂入；工作状态外形尺寸:4890*2272*2945；整机使用质量:3180KG功率:63.9KW；柴油发动机信息:制造商:洋马发动机(山东)有限公司；发动机型号:4TNV98T-ZCNISC；功率:63.9KW；排放阶段:国家第三阶段 | 通用类 | 63.9 | 湖北省
收获机械 | 谷物收获机械 | 自走履带式谷物联合收割机（全喂入） | 3—4kg/s自走履带式谷物联合收割机（全喂入）,包含4kg/s及以上自走履带式水稻联合收割机（全喂入） | 全喂入谷物联合收割机 | 广东弘科农业机械研究开发有限公司 | 4LZ-3.2 | 21460 | 检验报告试验条件(作物品种):小麦、水稻喂入量(KG/S):3.2 | 检验报告试验条件(作物品种):小麦、水稻,喂入量(KG/S):3.2,发动机功率:52KW；发动机符合国三标准,自走履带式；喂入方式:全喂入 | 通用类 | 52 | 广东省
收获机械 | 谷物收获机械 | 自走履带式谷物联合收割机（全喂入） | 3—4kg/s自走履带式谷物联合收割机（全喂入）,包含4kg/s及以上自走履带式水稻联合收割机（全喂入） | 全喂入自走式稻麦联合收割机 | 东风井关农业机械有限公司 | 4LZ-3.0B(ENC888G) | 21460 | 结构形式：全喂入履带自走式；全喂入喂入量：3.0kg/s；外形尺寸（mm)：4900*2350*2830；整机使用质量：3150kg；割台宽度：2000mm；履带规格：90mm*50节*450mm；发动机型号：4G33TC；配套功率：65KW；制造商：常柴股份有限公司；作业效率小时生产率0.21-0.50hm²/h；柴油发动机符合国家第三阶段 | 喂入量:3.0KG/S；自走履带式；喂入方式:全喂入；外形尺寸(MM):4900*2350*2830；整机使用质量:3150KG；割台宽度:2000MM；履带规格:90MM*50节*450MM；发动机型号:4G33TC；配套功率:65KW；制造商:常柴股份有限公司；作业效率小时生产率0.21-0.50HM2/H；排放阶段:国家第三阶段 | 通用类 | 65 | 湖北省
收获机械 | 谷物收获机械 | 自走履带式谷物联合收割机（全喂入） | 3—4kg/s自走履带式谷物联合收割机（全喂入）,包含4kg/s及以上自走履带式水稻联合收割机（全喂入） | 履带式全喂入谷物联合收割机 | 中联重机股份有限公司 | 4LZT-3.0ZA | 21460 | 作物种类：谷物；喂入量(kg/s)：3；自走履带式；喂入方式：全喂入 | 结构型式:履带自走全喂入；喂入量(KG/S):3；发动机信息:国三,4L88,常柴,功率:48KW； | 通用类 | 48 | 安徽省
收获机械 | 谷物收获机械 | 自走履带式谷物联合收割机（全喂入） | 3—4kg/s自走履带式谷物联合收割机（全喂入）,包含4kg/s及以上自走履带式水稻联合收割机（全喂入） | 履带式全喂入谷物联合收割机 | 中联重机股份有限公司 | 4LZT-3.0D | 21460 | 作物种类：谷物；喂入量(kg/s)：3；自走履带式；喂入方式：全喂入 | 作物种类:谷物；喂入量(KG/S):3；自走履带式；喂入方式:全喂入 | 通用类 | 52 | 安徽省
收获机械 | 谷物收获机械 | 自走履带式谷物联合收割机（全喂入） | 3—4kg/s自走履带式谷物联合收割机（全喂入）,包含4kg/s及以上自走履带式水稻联合收割机（全喂入） | 全喂入稻麦联合收割机 | 洋马农机(中国)有限公司 | 4LZ-3.0A | 21460 | 3KG/S≤喂入量<4KG/S；自走履带式；喂入方式:全喂入 | 检验报告试验条件(作物品种):小麦,水稻,；喂入量(KG/S):3.0；柴油发动机排放标准:国Ⅲ | 通用类 | 62.5 | 江苏省
收获机械 | 谷物收获机械 | 自走履带式谷物联合收割机（全喂入） | 3—4kg/s自走履带式谷物联合收割机（全喂入）,包含4kg/s及以上自走履带式水稻联合收割机（全喂入） | 全喂入联合收割机 | 星光农机股份有限公司 | 4LZ-3.6Q | 21460 | 喂入量:3.6KG/S,自走履带式,喂入方式:全喂入(国三动力,发动机型号:YN4B085-30CR；功率:60KW) | 结构型式:履带自走全喂入；工作状态外形尺寸(长×宽×高):5080MM×2450MM×2705MM；整机使用质量:2945KG；割台宽度:2000MM；喂入量:3.6KG/S；履带规格(节距×节数×宽):90MM×51节×400MM；变速箱类型:三挡齿轮变速箱+液压无级变速器(HST)；接粮方式:机械卸粮(国三动力；发动机型号:YN4B085-30CR；功率:60KW；制造商:昆明云内动力股份有限公司) | 通用类 | 60 | 浙江省
收获机械 | 谷物收获机械 | 自走履带式谷物联合收割机（全喂入） | 3—4kg/s自走履带式谷物联合收割机（全喂入）,包含4kg/s及以上自走履带式水稻联合收割机（全喂入） | 全喂入联合收割机 | 星光农机股份有限公司 | 4LZ-3.6S | 21460 | 喂入量:3.6KG/S,自走履带式,喂入方式:全喂入(国三动力,发动机型号:YN4B085-30CR；功率:60KW) | 结构型式:履带自走式全喂入；工作状态外形尺寸(长×宽×高):4680MM×2685MM×2605MM；整机使用质量:2600KG；割台宽度:2000MM；喂入量:3.6KG/S；履带规格(节距×节数×宽):90MM×49节×400MM；变速箱类型:三挡齿轮变速箱+液压无级变速器；接粮方式:机械卸粮或人工接粮(国三动力；发动机型号:YN4B085-30CR；功率:60KW；制造商:昆明云内动力股份有限公司) | 通用类 | 60 | 浙江省
收获机械 | 谷物收获机械 | 自走履带式谷物联合收割机（全喂入） | 3—4kg/s自走履带式谷物联合收割机（全喂入）,包含4kg/s及以上自走履带式水稻联合收割机（全喂入） | 全喂入联合收割机 | 中机南方机械股份有限公司 | 4LZ-3.5S | 21460 | 喂入量:3.5KG/S；自走履带式；喂入方式:全喂入 | 结构形式:全喂入履带自走式；喂入量:3.5KG/S；外形尺寸(长×宽×高)MM:4700×2400×2500；结构重量(KG):2700；割台幅宽(MM):2000；履带规格(履带式):90MM*48节*400MM；发动机型号:498BZT；配套功率(KW)及制造商:65/浙江新柴股份有限公司；作业效率小时生产率(HM2/H):水稻0.48、小麦0.54. | 通用类 | 65 | 浙江省
收获机械 | 谷物收获机械 | 自走履带式谷物联合收割机（全喂入） | 3—4kg/s自走履带式谷物联合收割机（全喂入）,包含4kg/s及以上自走履带式水稻联合收割机（全喂入） | 履带式全喂入谷物联合收割机 | 中联重机股份有限公司 | 4LZT-3.0ZB | 21460 | 作物种类:谷物；喂入量(KG/S):3；自走履带式；喂入方式:全喂入 | 结构型式:履带自走全喂入；喂入量(KG/S):3；发动机信息:国三,4C6-75U31,全柴,功率:55KW； | 通用类 | 50 | 安徽省
收获机械 | 谷物收获机械 | 自走履带式谷物联合收割机（全喂入） | 3—4kg/s自走履带式谷物联合收割机（全喂入）,包含4kg/s及以上自走履带式水稻联合收割机（全喂入） | 履带式全喂入谷物联合收割机 | 中联重机股份有限公司 | 4LZT-3.5Q | 21460 | 作物种类:谷物；喂入量(KG/S):3.5；自走履带式；喂入方式:全喂入 | 结构型式:履带式全喂入；喂入量(KG/S):3.5；发动机信息:国三,4G33TC,常柴,功率:65KW； | 通用类 | 65 | 安徽省
收获机械 | 谷物收获机械 | 自走履带式谷物联合收割机（全喂入） | 3—4kg/s自走履带式谷物联合收割机（全喂入）,包含4kg/s及以上自走履带式水稻联合收割机（全喂入） | 谷物联合收割机 | 江苏锡拖农机有限公司 | 4LZ-3.0 | 21460 | 喂入量:3.0KG/S；自走履带式；喂入方式:全喂入；结构尺寸(长*宽*高MM):4780*2540*2690；整机质量(KG):2680；配套动力(KW):65；额定转速(R/MIN):2400；割台宽度MM:2000；发动机型号:4L88；功率(KW):65；排放标准:国三；生产厂家:常柴股份有限公司 | 喂入量:3.0kg/s；自走履带式；喂入方式:全喂入；结构尺寸(长*宽*高mm):4780*2540*2690；整机质量(kg):2680；配套动力(kw):65；额定转速(r/min):2400；割台宽度mm:2000 | 通用类 | 65 | 江苏省
收获机械 | 谷物收获机械 | 自走履带式谷物联合收割机（全喂入） | 3—4kg/s自走履带式谷物联合收割机（全喂入）,包含4kg/s及以上自走履带式水稻联合收割机（全喂入） | 履带式全喂入谷物联合收割机 | 中联重机浙江有限公司 | 4LZT-3.5D | 21460 | 喂入量:3.5KG/S；自走履带式；喂入方式:全喂入； | 喂入量:3.5KG/S；自走履带式；喂入方式:全喂入；功率KW:63 | 通用类 | 63 | 浙江省
收获机械 | 谷物收获机械 | 自走履带式谷物联合收割机（全喂入） | 3—4kg/s自走履带式谷物联合收割机（全喂入）,包含4kg/s及以上自走履带式水稻联合收割机（全喂入） | 履带式全喂入谷物联合收割机 | 中联重机浙江有限公司 | 4LZT-3.0D | 21460 | 喂入量:3.0KG/S；自走履带式；喂入方式:全喂入； | 喂入量:3.0KG/S；自走履带式；喂入方式:全喂入； | 通用类 | 63 | 浙江省
收获机械 | 谷物收获机械 | 自走履带式谷物联合收割机（全喂入） | 3—4kg/s自走履带式谷物联合收割机（全喂入）,包含4kg/s及以上自走履带式水稻联合收割机（全喂入） | 履带式全喂入联合收割机 | 乐星农业装备(青岛)有限公司 | 4LZ-3.5 | 21460 | 3KG/S≤喂入量<4KG/S；自走履带式；喂入方式:全喂入；85马力≤功率<90马力；65KW. | 结构形式:自走履带式全喂入式；长宽高MM:5080*2320*2500；整机使用质量:3220KG；割台宽度:2200MM；喂入量:12.6T/H；最小离地间隙:260MM；变速箱类型:机械式液压无极变速；功率:65KW. | 通用类 | 65 | 山东省
收获机械 | 谷物收获机械 | 自走履带式谷物联合收割机（全喂入） | 3—4kg/s自走履带式谷物联合收割机（全喂入）,包含4kg/s及以上自走履带式水稻联合收割机（全喂入） | 履带自走全喂入式谷物联合收割机 | 江苏沃得农业机械有限公司 | 4LZ-3.0E | 21460 | 喂入量:3.0kg/s；自走履带式；喂入方式:全喂入 | 喂入量:3.0kg/s；自走履带式；喂入方式:全喂入 | 通用类 | 47.8 | 江苏省
收获机械 | 谷物收获机械 | 自走履带式谷物联合收割机（全喂入） | 3—4kg/s自走履带式谷物联合收割机（全喂入）,包含4kg/s及以上自走履带式水稻联合收割机（全喂入） | 全喂入式联合收割机 | 久保田农业机械(苏州)有限公司 | 4LZ-3(PRO758Q) | 21460 | 喂入量:3kg/s；自走履带式；喂入方式:全喂入 | 喂入量:3kg/s；自走履带式；喂入方式:全喂入 | 通用类 | 54.6 | 江苏省
收获机械 | 谷物收获机械 | 自走履带式谷物联合收割机（全喂入） | 3—4kg/s自走履带式谷物联合收割机（全喂入）,包含4kg/s及以上自走履带式水稻联合收割机（全喂入） | 全喂入稻麦联合收割机 | 洋马农机(中国)有限公司 | 4LZ-3.5A | 21460 | 喂入量:3.5kg/s；自走履带式；喂入方式:全喂入 | 喂入量:3.5kg/s；自走履带式；喂入方式:全喂入柴油国三发动机 | 通用类 | 64.2 | 江苏省
收获机械 | 谷物收获机械 | 自走履带式谷物联合收割机（全喂入） | 3—4kg/s自走履带式谷物联合收割机（全喂入）,包含4kg/s及以上自走履带式水稻联合收割机（全喂入） | 全喂入联合收割机 | 大同农机(安徽)有限公司 | 4LZ-3.0A(DSF85) | 21460 | 型号规格:4LZ-3.0A(DSF85)；结构形式:履带自走式全喂入；配套发动机生产企业:大同工业株式会社；牌号形式:4FT3(6424/2573)；结构形式:水冷、四冲程、四缸柴油机；气缸数量:4缸；额定功率:(kw)63.5；额定转速；(r/min)2500；工作状态外形尺寸(长×宽×高)(mm):5200×2700×2900)；整机使用质量(kg):3480；最小离地间隙:(mm)325；履带接地压力(kpa):≤22.3；作业速度:(km/h):0~5.11；作业小时生产率(hM2/h):0.2~0.53；单位面积燃油消耗量:(kg/hM2)；15~25；割台宽度(mm):1978；喂入量:(kg/s)3.0；割刀形式:II型；割台搅龙型式；伸缩杆螺旋拨齿式；拨禾轮型式:偏心弹齿式；直径:(mm)Ф900；拨禾轮板数:5个；脱粒滚筒数量:1个；主滚筒型式:钉齿；主滚筒尺寸(mm)Ф620×1790；凹板筛型式:栅格式；风扇型式:离心式；风扇直径:Ф395；风扇数量:1个；履带规格(节距×节数×宽):90mm×53节×450mm；轨距:(mm)1250；作业档数:2档(标准档)；变速箱类型:机械变速(3档)+液压无级变速(HST)；制动器型式:湿式摩擦片式；茎秆切碎器形式:回转动刀+定刀；接粮方式:多方位卸粮. | 型号规格:4LZ-3.0A(DSF85)；结构形式:履带自走式全喂入；配套发动机生产企业:大同工业株式会社；牌号形式:4FT3(6424/2573)；结构形式:水冷、四冲程、四缸柴油机；气缸数量:4缸；额定功率:(kw)63.5；额定转速；(r/min)2500；工作状态外形尺寸(长×宽×高)(mm):5200×2700×2900)；整机使用质量(kg):3480；最小离地间隙:(mm)325；履带接地压力(kpa):≤22.3；作业速度:(km/h):0~5.11；作业小时生产率(hM2/h):0.2~0.53；单位面积燃油消耗量:(kg/hM2)；15~25；割台宽度(mm):1978；喂入量:(kg/s)3.0；割刀形式:II型；割台搅龙型式；伸缩杆螺旋拨齿式；拨禾轮型式:偏心弹齿式；直径:(mm)Ф900；拨禾轮板数:5个；脱粒滚筒数量:1个；主滚筒型式:钉齿；主滚筒尺寸(mm)Ф620×1790；凹板筛型式:栅格式；风扇型式:离心式；风扇直径:Ф395；风扇数量:1个；履带规格(节距×节数×宽):90mm×53节×450mm；轨距:(mm)1250；作业档数:2档(标准档)；变速箱类型:机械变速(3档)+液压无级变速(HST)；制动器型式:湿式摩擦片式；茎秆切碎器形式:回转动刀+定刀；接粮方式:多方位卸粮. | 通用类 | 63.5 | 安徽省
收获机械 | 谷物收获机械 | 自走履带式谷物联合收割机（全喂入） | 4kg/s及以上自走履带式谷物联合收割机（全喂入） | 履带式全喂入谷物联合收割机 | 中联重机股份有限公司 | 4LZT-4.0QB | 27960 | 作物种类:水稻、小麦；喂入量(KG/S):4；自走履带式；喂入方式:全喂入 | 结构型式:履带式全喂入；喂入量(KG/S):4；发动机信息:国三,4G33TC,常柴,功率:72KW；国三,4C6-100U32,全柴,功率:74KW；国三,YC4DK100-T301,玉柴,功率:73.5KW；国三,CA498Z-10T3R,大柴,功率:73.5KW；国三,YCD4N23T8-100A,玉柴,功率:73KW；国三,4C6-100C31,全柴,功率:74KW； | 通用类 | 70 | 安徽省
收获机械 | 谷物收获机械 | 自走履带式谷物联合收割机（全喂入） | 4kg/s及以上自走履带式谷物联合收割机（全喂入） | 履带式全喂入谷物联合收割机 | 中联重机股份有限公司 | 4LZT-4.0ZA | 27960 | 作物种类：水稻、小麦；喂入量(kg/s)：4；自走履带式；喂入方式：全喂入 | 结构型式:履带式全喂入；喂入量(KG/S):4；发动机信息:国三,4G33TC,常柴,功率:72KW；国三,4C6-100U32,全柴,功率:74KW；国三,YC4DK100-T301,玉柴,功率:73.5KW；国三,CA498Z-10T3R,大柴,功率:73.5KW；国三,YCD4N23T8-100A,玉柴,功率:73KW；国三,4C6-100C31,全柴,功率:74KW； | 通用类 | 70 | 安徽省
收获机械 | 谷物收获机械 | 自走履带式谷物联合收割机（全喂入） | 4kg/s及以上自走履带式谷物联合收割机（全喂入） | 履带式全喂入谷物联合收割机 | 中联重机股份有限公司 | 4LZT-4.0ZC | 27960 | 作物种类：水稻、小麦；喂入量(kg/s)：4；自走履带式；喂入方式：全喂入 | 结构型式:履带式全喂入；喂入量(KG/S):4；发动机信息:国三,4G33TC,常柴,功率:72KW；国三,4C6-100U32,全柴,功率:74KW；国三,YC4DK100-T301,玉柴,功率:73.5KW；国三,CA498Z-10T3R,大柴,功率:73.5KW；国三,YCD4N23T8-100A,玉柴,功率:73KW；国三,4C6-100C31,全柴,功率:74KW； | 通用类 | 70 | 安徽省
收获机械 | 谷物收获机械 | 自走履带式谷物联合收割机（全喂入） | 4kg/s及以上自走履带式谷物联合收割机（全喂入） | 履带式全喂入谷物联合收割机 | 中联重机股份有限公司 | 4LZT-5.0Z | 27960 | 作物种类：水稻、小麦；喂入量(kg/s)：5；自走履带式；喂入方式：全喂入 | 结构型式:履带式全喂入；喂入量(KG/S):5；发动机信息:国三,4C6-100U32,全柴,功率:74KW；国三,4G33TC,常柴,功率:72KW；国三,YC4DK100-T301,玉柴,功率:73.5KW；国三,CA498Z-10T3R,大柴,功率:73.5KW；国三,YCD4N23T8-100A,玉柴,功率:73KW；国三,4C6-100C31,全柴,功率:74KW； | 通用类 | 70 | 安徽省
收获机械 | 谷物收获机械 | 自走履带式谷物联合收割机（全喂入） | 4kg/s及以上自走履带式谷物联合收割机（全喂入） | 履带式全喂入谷物联合收割机 | 中联重机浙江有限公司 | 4LZT-4.0D | 27960 | 检验报告试验条件（作物品种）：小麦,水稻,；喂入量（kg/s）：4.0；功率kW：73 | 喂入量:4.0KG/S；自走履带式；喂入方式:全喂入； | 通用类 | 73 | 浙江省
收获机械 | 谷物收获机械 | 自走履带式谷物联合收割机（全喂入） | 4kg/s及以上自走履带式谷物联合收割机（全喂入） | 履带式全喂入谷物联合收割机 | 中联重机浙江有限公司 | 4LZT-4.0ZA | 27960 | 检验报告试验条件（作物品种）：小麦,水稻,；喂入量（kg/s）：4.0；功率kW：73 | 喂入量:4.0KG/S；自走履带式；喂入方式:全喂入； | 通用类 | 73 | 浙江省
收获机械 | 谷物收获机械 | 自走履带式谷物联合收割机（全喂入） | 4kg/s及以上自走履带式谷物联合收割机（全喂入） | 履带式全喂入谷物联合收割机 | 中联重机浙江有限公司 | 4LZT-4.0ZB | 27960 | 检验报告试验条件（作物品种）：小麦,水稻,；喂入量（kg/s）：4.0；功率kW：63 | 喂入量:4.0KG/S；自走履带式；喂入方式:全喂入；功率KW:63；整机使用质量:2750KG | 通用类 | 63 | 浙江省
收获机械 | 谷物收获机械 | 自走履带式谷物联合收割机（全喂入） | 4kg/s及以上自走履带式谷物联合收割机（全喂入） | 履带式全喂入谷物联合收割机 | 中联重机浙江有限公司 | 4LZT-5.0ZA | 27960 | 检验报告试验条件（作物品种）：小麦,水稻,；喂入量（kg/s）：5.0；功率kW：73 | 喂入量:5.0KG/S；自走履带式；喂入方式:全喂入；功率KW:73；整机使用质量:2850KG | 通用类 | 73 | 浙江省
收获机械 | 谷物收获机械 | 自走履带式谷物联合收割机（全喂入） | 4kg/s及以上自走履带式谷物联合收割机（全喂入） | 履带自走全喂入式谷物联合收割机 | 江苏沃得农业机械有限公司 | 4LZ-4.0E | 27960 | 喂入量：4.0kg/s；自走履带式；喂入方式：全喂入；功率:62/65kW | 喂入量:4.0KG/S；自走履带式；喂入方式:全喂入 | 通用类 | 62 | 江苏
收获机械 | 谷物收获机械 | 自走履带式谷物联合收割机（全喂入） | 4kg/s及以上自走履带式谷物联合收割机（全喂入） | 履带自走全喂入式谷物联合收割机 | 江苏沃得农业机械有限公司 | 4LZ-5.0E | 27960 | 喂入量:5.0KG/S；自走履带式；喂入方式:全喂入；功率:70/72KW | 喂入量:5.0KG/S；自走履带式；喂入方式:全喂入. | 通用类 | 72 | 江苏
收获机械 | 谷物收获机械 | 自走履带式谷物联合收割机（全喂入） | 4kg/s及以上自走履带式谷物联合收割机（全喂入） | 履带自走全喂入式谷物联合收割机 | 江苏沃得农业机械有限公司 | 4LZ-4.0A | 27960 | 喂入量：4.0kg/s；自走履带式；喂入方式：全喂入；功率：62/65kW | 喂入量:4.0KG/S；自走履带式；喂入方式:全喂入. | 通用类 | 62 | 江苏
收获机械 | 谷物收获机械 | 自走履带式谷物联合收割机（全喂入） | 4kg/s及以上自走履带式谷物联合收割机（全喂入） | 全喂入联合收割机 | 星光农机股份有限公司 | 4LZ-4.2Z | 27960 | 检验报告试验条件(作物品种):小麦、水稻喂入量(KG/S):4.2 | 结构型式:履带自走全喂入；工作状态外形尺寸(长×宽×高):5080MM×2600MM×2705MM；整机使用质量:2985KG；割台宽度:2200MM；喂入量:4.2KG/S；履带规格(节距×节数×宽):90MM×51节×400MM；变速箱类型:三挡齿轮变速箱+液压无级变速器(HST)；接粮方式:机械卸粮(国三动力；发动机型号:4G33TC或4D32RT30/884；功率:65KW；制造商:常柴股份有限公司或浙江新柴股份有限公司) | 通用类 | 65
收获机械 | 谷物收获机械 | 自走履带式谷物联合收割机（全喂入） | 4kg/s及以上自走履带式谷物联合收割机（全喂入） | 履带式全喂入谷物联合收割机 | 雷沃重工股份有限公司 | 4LZ-5G | 27960 | 检验报告试验条件(作物品种):小麦、水稻喂入量(KG/S):5,发动机型号4C6-100U32、CA498Z-10T3R、4C6-100C31 | 结构型式:自走履带式；喂入方式:全喂入；喂入量:5KG/S | 通用类 | 73 | 山东
收获机械 | 谷物收获机械 | 自走履带式谷物联合收割机（全喂入） | 4kg/s及以上自走履带式谷物联合收割机（全喂入） | 履带式全喂入谷物联合收割机 | 雷沃重工股份有限公司 | 4LZ-4C | 27960 | 检验报告试验条件(作物品种):小麦、水稻喂入量(KG/S):4 | 结构型式:自走履带式；喂入方式:全喂入；喂入量:4KG/S | 通用类 | 55
收获机械 | 谷物收获机械 | 自走履带式谷物联合收割机（全喂入） | 4kg/s及以上自走履带式谷物联合收割机（全喂入） | 全喂入联合收割机 | 常州东风农机集团有限公司 | 4LZ-4.0Z | 27960 | 检验报告试验条件(作物品种):小麦、水稻喂入量(KG/S):4.0 | 检验报告试验条件(作物品种):小麦、水稻,结构形式:履带自走式纵轴流全喂入,喂入量(KG/S):4.0,配套国三动力发动机:常柴4G33TC | 通用类 | 72
收获机械 | 谷物收获机械 | 自走履带式谷物联合收割机（全喂入） | 4kg/s及以上自走履带式谷物联合收割机（全喂入） | 自走履带式全喂入谷物联合收割机 | 江苏东禾机械有限公司 | 4LZ-4.0ZA | 27960 | 检验报告试验条件（作物品种）：小麦、水稻；喂入量：4kg/s；自走履带式；喂入方式：全喂入 | 喂入量:4KG/S；自走履带式；喂入方式:全喂入 | 通用类 | 62 | 江苏省
收获机械 | 谷物收获机械 | 自走履带式谷物联合收割机（全喂入） | 4kg/s及以上自走履带式谷物联合收割机（全喂入） | 自走履带式全喂入谷物联合收割机 | 江苏东禾机械有限公司 | 4LZ-4.0Z | 27960 | 检验报告试验条件（作物品种）：小麦、水稻；喂入量：4kg/s；自走履带式；喂入方式：全喂入 | 喂入量:4KG/S；自走履带式；喂入方式:全喂入 | 通用类 | 72 | 江苏省
收获机械 | 谷物收获机械 | 自走履带式谷物联合收割机（全喂入） | 4kg/s及以上自走履带式谷物联合收割机（全喂入） | 全喂入联合收割机 | 星光农机股份有限公司 | 4LZ-4.0S | 27960 | 检验报告试验条件（作物品种）：小麦、水稻；结构型式：履带自走全喂入式；整机使用质量：2600kg；喂入量：4.0kg/s；割台宽度：2000mm；履带规格（节距×节数×宽）：90mm×51节×400mm；接粮方式：机械卸粮。 | 结构型式:履带自走全喂入式；工作状态外形尺寸(长×宽×高):4680MM×2685MM×2605MM；整机使用质量:2600KG；割台宽度:2000MM；喂入量:4.0KG/S；履带规格(节距×节数×宽):90MM×51节×400MM；变速箱类型:三挡齿轮变速箱+液压无级变速器(HST)；接粮方式:机械卸粮(国三动力；发动机型号:YN4B095-30CR；功率:67KW；制造商:昆明云内动力股份有限公司) | 通用类 | 65 | 浙江省
收获机械 | 谷物收获机械 | 自走履带式谷物联合收割机（全喂入） | 4kg/s及以上自走履带式谷物联合收割机（全喂入） | 全喂入联合收割机 | 星光农机股份有限公司 | 4LZ-5.0Z | 27960 | 检验报告试验条件（作物品种）：小麦、水稻；结构型式：全喂入履带自走式；整机使用质量：2985kg；喂入量：5.0kg/s；割台宽度：2200mm；履带规格（节距×节数×宽）：90mm×51节×400mm；接粮方式：机械卸粮/机械高位卸粮（选配）。 | 结构型式:履带自走式全喂入；工作状态外形尺寸(长×宽×高):5080MM×2600MM×2705MM；整机使用质量:2985KG；割台宽度:2200MM；喂入量:5.0KG/S；履带规格(节距×节数×宽):90MM×51节×400MM；变速箱类型:三挡齿轮变速箱+液压无级变速器；接粮方式:机械卸粮/机械高位卸粮(选配)(国三动力；发动机型号:4D32RT30/1004或YN4BL105-30CR或4G33TC或4D32RT30/1024或4G33TC；功率:73.5KW/74KW/72KW/74.8KW/74.5KW；制造商:浙江新柴股份有限公司/昆明云内动力股份有限公司/常柴股份有限公司/浙江新柴股份有限公司/常柴股份有限公司) | 通用类 | 72 | 浙江省
收获机械 | 谷物收获机械 | 自走履带式谷物联合收割机（全喂入） | 4kg/s及以上自走履带式谷物联合收割机（全喂入） | 全喂入谷物联合收割机 | 湖南龙舟农机股份有限公司 | 4LZ-4.0S | 27960 | 检验报告试验条件(作物品种):小麦、水稻；喂入量:4.0KG/S；配套国三动力:YN4B095-30CR；配套动力功率:67KW；结构形式:全喂入履带自走式；外形尺寸:长5080宽2210高2750MM；整机质量:3110KG；工作幅宽:2300MM；履带规格:节距90MMX52节X宽450MM | 喂入量:4.0KG/S；形式:自走履带式；喂入方式:全喂入；配套动力:YN4B095-30CR；配套动力功率:67KW；外形尺寸:长5080宽2210高2750MM；整机质量:3110KG；履带规格:节距90MMX52节X宽450MM | 通用类 | 67 | 湖南省
收获机械 | 谷物收获机械 | 自走履带式谷物联合收割机（全喂入） | 4kg/s及以上自走履带式谷物联合收割机（全喂入） | 履带式全喂入谷物联合收割机 | 中联重机股份有限公司 | 4LZT-4.0ZE | 27960 | 作物种类：水稻、小麦；喂入量(kg/s)：4；自走履带式；喂入方式：全喂入 | 结构型式:履带自走全喂入；喂入量(KG/S):4；发动机信息:国三,4C6-75U31,全柴,功率:55KW,型式核准号:CNFCG30602040009； | 通用类 | 55 | 安徽省
收获机械 | 谷物收获机械 | 自走履带式谷物联合收割机（全喂入） | 4kg/s及以上自走履带式谷物联合收割机（全喂入） | 履带式全喂入谷物联合收割机 | 中联重机股份有限公司 | 4LZT-5.0ZC | 27960 | 作物种类：水稻、小麦；喂入量(kg/s)：5；自走履带式；喂入方式：全喂入 | 结构型式:履带式全喂入；喂入量(KG/S):5；发动机信息:国三,4C6-100U32,全柴,功率:74KW；国三,4G33TC,常柴,功率:72KW；国三,YC4DK100-T301,玉柴,功率:73.5KW；国三,CA498Z-10T3R,大柴,功率:73.5KW；国三,YCD4N23T8-100A,玉柴,功率:73KW；国三,4C6-100C31,全柴,功率:74KW； | 通用类 | 72 | 安徽省
收获机械 | 谷物收获机械 | 自走履带式谷物联合收割机（全喂入） | 4kg/s及以上自走履带式谷物联合收割机（全喂入） | 履带式全喂入谷物联合收割机 | 中联重机股份有限公司 | 4LZT-5.0QC | 27960 | 作物种类：水稻、小麦；喂入量(kg/s)：5；自走履带式；喂入方式：全喂入 | 结构型式:履带自走全喂入；喂入量(KG/S):5；发动机信息:国三,4C6-100U32,全柴,功率:74KW；国三,4G33TC,常柴,功率:72KW；国三,YC4DK100-T301,玉柴,功率:73.5KW；国三,CA498Z-10T3R,大柴,功率:73.5KW；国三,YCD4N23T8-100A,玉柴,功率:73KW；国三,4C6-100C31,全柴,功率:74KW； | 通用类 | 70 | 安徽省
收获机械 | 谷物收获机械 | 自走履带式谷物联合收割机（全喂入） | 4kg/s及以上自走履带式谷物联合收割机（全喂入） | 自走履带式全喂入谷物联合收割机 | 江苏东禾机械有限公司 | 4LZ-4.5Z | 27960 | 检验报告试验条件（作物品种）：小麦、水稻；喂入量：4.5kg/s；自走履带式；喂入方式：全喂入 | 喂入量:4.5KG/S；自走履带式；喂入方式:全喂入 | 通用类 | 72
收获机械 | 谷物收获机械 | 自走履带式谷物联合收割机（全喂入） | 4kg/s及以上自走履带式谷物联合收割机（全喂入） | 全喂入谷物联合收割机 | 湖南龙舟农机股份有限公司 | 4LZ-4.0Z | 27960 | 喂入量：4.0kg/s；形式：自走履带式；喂入方式：全喂入；配套动力：云内YN4BL105-30CR；配套动力额定净功率：74kW；外形尺寸：长5330宽2450高2880mm；整机质量：3560kg；履带规格：节距90mmX53节X宽450mm。试验作物:水稻与小麦。 | 喂入量:4.0KG/S；形式:自走履带式；喂入方式:全喂入；配套动力:云内YN4BL105-30CR；额定净动力额定净功率:74KW；外形尺寸:长5330宽2450高2880MM；整机质量:3560KG；履带规格:节距90MMX53节X宽450MM | 通用类 | 74 | 湖南省
收获机械 | 谷物收获机械 | 自走履带式谷物联合收割机（全喂入） | 4kg/s及以上自走履带式谷物联合收割机（全喂入） | 全喂入谷物联合收割机 | 广东弘科农业机械研究开发有限公司 | 4LZ-4.0Z | 27960 | 喂入量:4kg/s；自走履带式；喂入方式：全喂入；作物品种：小麦、水稻；发动机功率：62KW | 检验报告试验条件(作物品种):小麦、水稻,喂入量(KG/S):4.0,发动机功率:62KW,发动机符合国三标准,自走履带式,喂入方式:全喂入 | 通用类 | 62 | 广东省
收获机械 | 谷物收获机械 | 自走履带式谷物联合收割机（全喂入） | 4kg/s及以上自走履带式谷物联合收割机（全喂入） | 全喂入谷物联合收割机 | 广东弘科农业机械研究开发有限公司 | 4LZ-5.0Z | 27960 | 喂入量:5.0kg/s；自走履带式；喂入方式:全喂入；检验报告试验条件(作物品种):小麦、水稻,功率:72kW | 检验报告试验条件(作物品种):小麦、水稻；喂入量:5.0KG/S；功率:72KW,发动机符合国三标准,自走履带式；喂入方式:全喂入 | 通用类 | 72 | 广东省
收获机械 | 谷物收获机械 | 自走履带式谷物联合收割机（全喂入） | 4kg/s及以上自走履带式谷物联合收割机（全喂入） | 谷物联合收割机 | 湖州安格尔农业装备有限公司 | 4LZ-4.5Z | 27960 | 喂入量16.2t/h=4.5kg/s喂入量≥4kg/s；自走履带式；喂入方式：全喂入,检验报告试验条件(作物品种):小麦、水稻； | 喂入量为4.5KG/S；结构形式:自走履带式；喂入方式:全喂入,配套发动机:常柴4G33TC,功率72KW；排放标准:国III | 通用类 | 72
收获机械 | 谷物收获机械 | 自走履带式谷物联合收割机（全喂入） | 4kg/s及以上自走履带式谷物联合收割机（全喂入） | 谷物联合收割机 | 莱恩农业装备有限公司 | 4LZ-4.1 | 27960 | 检验报告试验条件(作物品种):小麦、水稻；喂入量(KG/S):4.1；自走履带式；喂入方式:全喂入 | 喂入量(KG/S):4.1,全喂入自走履带式,工作状态外形尺寸(长×宽×高):5100×2850×2450MM；割台工作幅宽(M):2；配套发动机额定功率(KW):64.5；配套发动机额定转速(R/MIN):2600；履带规格(节距×节数×宽):90MM×51节×400MM；接粮方式:人工接粮/螺旋自卸；变速箱类型:HST液压无级变速. | 通用类 | 70.5
收获机械 | 谷物收获机械 | 自走履带式谷物联合收割机（全喂入） | 4kg/s及以上自走履带式谷物联合收割机（全喂入） | 全喂入联合收割机 | 韶关市闽韶机械有限公司 | 4LZ-4.2 | 27960 | 额定功率:52kW；额定转速：2600r/min(配套发动机为YN4A075-31CR和YCD4N23T8-70)，2400r/min（配套发动机为4L88）；喂入量：4.2kg/s；割台宽度：1800mm；结构型式：全喂入履带自走式；喂入方式：全喂入；外形尺寸(mm)：4620*2200*2480；整机使用质量2580kg | 额定功率:52KW；额定转速:2600R/MIN(配套发动机为YN4A075-31CR、YCD4N23T8-70)、2400R/MIN(配套发动机为4L88)；喂入量:4.2KG/S；割台宽度:1800MM；结构型式:全喂入履带自走式；喂入方式:全喂入,整机使用质量:2580KG,工作状态外形尺寸(长*宽*高)MM:4620*2200*2480. | 通用类 | 52 | 广东省
收获机械 | 谷物收获机械 | 自走履带式谷物联合收割机（全喂入） | 4kg/s及以上自走履带式谷物联合收割机（全喂入） | 履带式全喂入谷物联合收割机 | 中联重机股份有限公司 | 4LZT-4.0QA | 27960 | 作物种类：谷物；喂入量(kg/s)：4；自走履带式；喂入方式：全喂入 | 结构型式:履带式全喂入；喂入量(KG/S):4；发动机信息:国三,4G33TC,常柴,功率:72KW；国三,4C6-100U32,全柴,功率:74KW,型式核准号:CNFCG30602040001；国三,YC4DK100-T301,玉柴,功率:73.5KW；国三,CA498Z-10T3R,大柴,功率:73.5KW；国三,YCD4N23T8-100A,玉柴,功率:73KW；国三,4C6-100C31,全柴,功率:74KW； | 通用类 | 70 | 安徽省
收获机械 | 谷物收获机械 | 自走履带式谷物联合收割机（全喂入） | 4kg/s及以上自走履带式谷物联合收割机（全喂入） | 履带自走全喂入式谷物联合收割机 | 江苏沃得农业机械有限公司 | 4LZ-4.0M | 27960 | 喂入量：4.0kg/s；自走履带式；喂入方式：全喂入 | 喂入量:4.0KG/S；自走履带式；喂入方式:全喂入. | 通用类 | 62 | 江苏省
收获机械 | 谷物收获机械 | 自走履带式谷物联合收割机（全喂入） | 4kg/s及以上自走履带式谷物联合收割机（全喂入） | 履带式全喂入谷物联合收割机 | 江苏上骐重工科技有限公司(原:江苏上骐农业装备有限公司) | 4LZ-5.0T | 27960 | 1、喂入量:5kg/s；2、自走履带式；喂入方式：全喂入；3、外形尺寸（工作状态）：5740*3050*3150mm；4、整机重量：4380kg；5、割幅：2580mm；6、履带规格（节距*节数*宽）：90mm*60节*550mm；7、发动机型号：4G33V16、配套动力：92KW、排放阶段：第三阶段 | 1、喂入量:5KG/S；2、自走履带式；喂入方式:全喂入；3、外形尺寸(工作状态):5740*3050*3150MM；4、整机重量:4380KG；5、割幅:2580MM；6、履带规格(节距*节数*宽):90MM*60节*550MM；7、发动机型号:4G33V16、配套动力:92KW、排放阶段:第三阶段. | 通用类 | 92 | 江苏省
收获机械 | 谷物收获机械 | 自走履带式谷物联合收割机（全喂入） | 4kg/s及以上自走履带式谷物联合收割机（全喂入） | 谷物联合收割机 | 莱恩农业装备有限公司 | 4LZ-5.2A | 27960 | 喂入量5.2kg/s；自走履带式；喂入方式：全喂入 | 结构形式:自走履带式；喂入量:5.2KG/S；工作状态外形尺寸(长×宽×高):5130×2965×2680MM；割台工作幅宽(M):2.45；配套发动机额定功率(KW):95；配套发动机额定转速(R/MIN):2600；履带规格(节距×节数×宽):90MM×56节×450MM；接粮方式:大粮箱螺旋自卸；变速箱类型:HST液压无级变速. | 通用类 | 95 | 浙江省
收获机械 | 谷物收获机械 | 自走履带式谷物联合收割机（全喂入） | 4kg/s及以上自走履带式谷物联合收割机（全喂入） | 履带式全喂入谷物联合收割机 | 中联重机股份有限公司 | 4LZT-6.0HC | 27960 | 作物种类：谷物；喂入量(kg/s)：6；自走履带式；喂入方式：全喂入 | 结构型式:履带式全喂入；喂入量(KG/S):6；发动机信息:国三,4H11,常柴,功率:92KW； | 通用类 | 92 | 安徽省
收获机械 | 谷物收获机械 | 自走履带式谷物联合收割机（全喂入） | 4kg/s及以上自走履带式谷物联合收割机（全喂入） | 履带自走全喂入式谷物联合收割机 | 江苏沃得农业机械有限公司 | 4LZ-5.0M | 27960 | 喂入量：5.0kg/s；自走履带式；喂入方式：全喂入 | 喂入量:5.0KG/S；自走履带式；喂入方式:全喂入. | 通用类 | 72 | 江苏省
收获机械 | 谷物收获机械 | 自走履带式谷物联合收割机（全喂入） | 4kg/s及以上自走履带式谷物联合收割机（全喂入） | 履带式全喂入谷物联合收割机 | 雷沃重工股份有限公司 | 4LZ-4G1 | 27960 | 结构型式:自走履带式；喂入方式:全喂入；喂入量:4KG/S | 结构型式:自走履带式；喂入方式:全喂入；喂入量:4KG/S | 通用类 | 65 | 山东省
收获机械 | 谷物收获机械 | 自走履带式谷物联合收割机（全喂入） | 4kg/s及以上自走履带式谷物联合收割机（全喂入） | 履带式全喂入谷物联合收割机 | 中联重机股份有限公司 | 4LZT-4.0H | 27960 | 作物种类：谷物；喂入量(kg/s)：4；自走履带式；喂入方式：全喂入 | 作物种类:谷物；喂入量(KG/S):4；自走履带式；喂入方式:全喂入；4H11,发动机厂家:常柴,92KW,CNFCG30488070008,国三； | 通用类 | 92 | 安徽省
收获机械 | 谷物收获机械 | 自走履带式谷物联合收割机（全喂入） | 4kg/s及以上自走履带式谷物联合收割机（全喂入） | 全喂入式联合收割机 | 久保田农业机械(苏州)有限公司 | 4LZ-4J(PRO988Q-Q) | 27960 | 喂入量:4KG/S；自走履带式；喂入方式:全喂入 | 喂入量:4KG/S；自走履带式；喂入方式:全喂入 | 通用类 | 72.9 | 江苏省
收获机械 | 谷物收获机械 | 自走履带式谷物联合收割机（全喂入） | 4kg/s及以上自走履带式谷物联合收割机（全喂入） | 谷物联合收割机 | 江苏锡拖农机有限公司 | 4LZ-4.2 | 27960 | 喂入量:4.2KG/S；自走履带式；喂入方式:全喂入；结构尺寸(长*宽*高MM):5700*2480*2800；整机质量(KG):3000；配套动力(KW):62；额定转速(R/MIN):2400；割台宽度MM:2000；发动机型号:4L88；功率(KW):62；排放标准:国三；生产厂家:常柴股份有限公司 | 喂入量:4.2kg/s；自走履带式；喂入方式:全喂入；结构尺寸(长*宽*高mm):5700*2480*2800；整机质量(kg):3000；配套动力(kw):62；额定转速(r/min):2400；割台宽度mm:2000 | 通用类 | 62 | 江苏省
收获机械 | 谷物收获机械 | 自走履带式谷物联合收割机（全喂入） | 4kg/s及以上自走履带式谷物联合收割机（全喂入） | 全喂入式联合收割机 | 久保田农业机械(苏州)有限公司 | 4LZ-4(PRO988Q) | 27960 | 喂入量:4KG/S；自走履带式；喂入方式:全喂入 | 喂入量:4KG/S；自走履带式；喂入方式:全喂入 | 通用类 | 72.9 | 江苏省
收获机械 | 谷物收获机械 | 自走履带式谷物联合收割机（全喂入） | 4kg/s及以上自走履带式谷物联合收割机（全喂入） | 全喂入联合收割机 | 常州东风农机集团有限公司 | 4LZ-5.2Z | 27960 | 结构形式:履带自走式纵轴流全喂入,喂入量:18.72T/H,配套发动机功率:72KW,配套国三动力柴油机:常柴4G33TC | 结构形式:履带自走式纵轴流全喂入,喂入量:18.72T/H,配套发动机功率:72KW,配套国三动力柴油机:常柴4G33TC | 通用类 | 72 | 江苏省
收获机械 | 谷物收获机械 | 自走履带式谷物联合收割机（全喂入） | 4kg/s及以上自走履带式谷物联合收割机（全喂入） | 履带自走全喂入式谷物联合收割机 | 江苏沃得农业机械有限公司 | 4LZ-6.0K | 27960 | 喂入量:6.0kg/s；自走履带式；喂入方式:全喂入 | 喂入量:6.0KG/S；自走履带式；喂入方式:全喂入. | 通用类 | 73 | 江苏省
收获机械 | 谷物收获机械 | 自走履带式谷物联合收割机（全喂入） | 4kg/s及以上自走履带式谷物联合收割机（全喂入） | 纵向轴流全喂入联合收割机 | 江西鼎立农业机械有限公司 | 4LZ-4.0Z | 27960 | 结构型式:履带自走式,全喂入；喂入量4kg/s；割台宽度2100mm；发动机功率:73kw,国ⅲ | 结构型式:履带自走式全喂入；喂入量4KG/S；工作状态外形尺寸(长×宽×高):4950MM×2650MM×2700MM；整机使用质量:3100KG；割台宽度2100MM；履带规格(节距×节数×宽)90MM×51节×450MM；最小离地间隙255MM；发动机型号:YCD4T23T8-100,功率:73.6KW,广西玉柴动力机械有限公司,国Ⅲ；YCD4J23T8-100B,功率:73.6KW,广西玉柴动力机械有限公司,国Ⅲ；4G33TC,功率:72KW,常柴动力股份有限公司,国Ⅲ. | 通用类 | 73.6 | 江西省
收获机械 | 谷物收获机械 | 自走履带式谷物联合收割机（全喂入） | 4kg/s及以上自走履带式谷物联合收割机（全喂入） | 全喂入联合收割机 | 湖州思达机械制造有限公司 | 4LZ-5.0Z | 27960 | 1.喂入量:5.0kg/s；2.功率:73.5kw/2400rpm；3.生产率:0.25~0.46hm2/h；4.规格尺寸:5320×2530×2820；5.结构重量:3000kg；6.hst液压无级变速；7.履带90×51×450；8.纵向轴流钉齿滚筒 | 1.喂入量:5.0KG/S；2.功率:73.5KW/2400RPM；3.生产率:0.25~0.46HM2/H；4.外形尺寸:5320×2530×2820；5.整机质量:3000KG；6.HST液压无级变速；7.履带规格:90×51×450；8.纵向轴流钉齿滚筒.配置国三柴油发动机信息:1、发动机厂家:常柴股份有限公司、型号:4G33TC、功率:74.5KW.2、发动机厂家:浙江新柴股份有限公司、型号:4D32RT30/1004、功率:73.5KW. | 通用类 | 73.5 | 浙江省
收获机械 | 谷物收获机械 | 自走履带式谷物联合收割机（全喂入） | 4kg/s及以上自走履带式谷物联合收割机（全喂入） | 履带自走全喂入式谷物联合收割机 | 江苏沃得农业机械有限公司 | 4LZ-5.0F | 27960 | 喂入量:5.0kg/s；自走履带式；喂入方式:全喂入 | 喂入量:5.0KG/S；自走履带式；喂入方式:全喂入. | 通用类 | 73 | 江苏省
收获机械 | 谷物收获机械 | 自走履带式谷物联合收割机（全喂入） | 4kg/s及以上自走履带式谷物联合收割机（全喂入） | 谷物联合收割机 | 江苏锡拖农机有限公司 | 4LZ-5.0 | 27960 | 喂入量:5.0KG/S；自走履带式；喂入方式:全喂入；结构尺寸(长*宽*高MM):5900*2530*2800；整机质量(KG):3100；配套动力(KW):72；额定转速(R/MIN):2400；割台宽度MM:2200；发动机型号:4G33TC；功率(KW):72；排放标准:国三；生产厂家:常柴股份有限公司 | 喂入量:5.0kg/s；自走履带式；喂入方式:全喂入；结构尺寸(长*宽*高mm):5900*2530*2800；整机质量(kg):3100；配套动力(kw):72；额定转速(r/min):2400；割台宽度mm:2200 | 通用类 | 72 | 江苏省
收获机械 | 谷物收获机械 | 自走履带式谷物联合收割机（全喂入） | 4kg/s及以上自走履带式谷物联合收割机（全喂入） | 履带自走全喂入式谷物联合收割机 | 江苏沃得农业机械有限公司 | 4LZ-5.0L | 27960 | 喂入量:5.0kg/s；自走履带式；喂入方式:全喂入 | 喂入量:5.0KG/S；自走履带式；喂入方式:全喂入. | 通用类 | 72 | 江苏省
收获机械 | 谷物收获机械 | 自走履带式谷物联合收割机（全喂入） | 4kg/s及以上自走履带式谷物联合收割机（全喂入） | 履带自走全喂入式谷物联合收割机 | 江苏沃得农业机械有限公司 | 4LZ-6.0N | 27960 | 喂入量:6.0kg/s；自走履带式；喂入方式:全喂入 | 喂入量:6.0KG/S；自走履带式；喂入方式:全喂入. | 通用类 | 92 | 江苏省
收获机械 | 谷物收获机械 | 自走履带式谷物联合收割机（全喂入） | 4kg/s及以上自走履带式谷物联合收割机（全喂入） | 履带自走全喂入式谷物联合收割机 | 江苏沃得农业机械有限公司 | 4LZ-4.5L | 27960 | 喂入量:4.5kg/s；自走履带式；喂入方式:全喂入 | 喂入量:4.5KG/S；自走履带式；喂入方式:全喂入. | 通用类 | 55 | 江苏省
收获机械 | 谷物收获机械 | 自走履带式谷物联合收割机（全喂入） | 4kg/s及以上自走履带式谷物联合收割机（全喂入） | 全喂入联合收割机 | 常州东风农机集团有限公司 | 4LZ-4.2Z | 27960 | 结构形式:履带自走式纵轴流全喂入,喂入量:15.12T/H,配套发动机功率:72KW,配套国三动力柴油机:玉柴YCD4N23T8-100C | 结构形式:履带自走式纵轴流全喂入,喂入量:15.12T/H,配套发动机功率:72KW,配套国三动力柴油机:1、玉柴YCD4N23T8-100C,2、常柴4G33TC | 通用类 | 72 | 江苏省
收获机械 | 谷物收获机械 | 自走履带式谷物联合收割机（全喂入） | 4kg/s及以上自走履带式谷物联合收割机（全喂入） | 履带式全喂入谷物联合收割机 | 中联重机股份有限公司 | 4LZT-8.0H | 27960 | 作物种类:谷物；喂入量(KG/S):8；自走履带式；喂入方式:全喂入 | 结构型式:履带式全喂入；喂入量(KG/S):8；发动机信息:国三,YCD4P33T7-150,玉柴,功率:110.3KW； | 通用类 | 110 | 安徽省
收获机械 | 谷物收获机械 | 自走履带式谷物联合收割机（全喂入） | 4kg/s及以上自走履带式谷物联合收割机（全喂入） | 履带式全喂入谷物联合收割机 | 中联重机股份有限公司 | 4LZT-6.0ZB | 27960 | 作物种类:谷物；喂入量(KG/S):6；自走履带式；喂入方式:全喂入 | 结构型式:履带式全喂入；喂入量(KG/S):6；发动机信息:国三,YC4DK120-T301,玉柴,功率:88KW； | 通用类 | 81 | 安徽省
收获机械 | 谷物收获机械 | 自走履带式谷物联合收割机（全喂入） | 4kg/s及以上自走履带式谷物联合收割机（全喂入） | 履带式全喂入谷物联合收割机 | 中联重机股份有限公司 | 4LZT-6.0ZA | 27960 | 作物种类:谷物；喂入量(KG/S):6；自走履带式；喂入方式:全喂入 | 结构型式:履带自走全喂入；喂入量(KG/S):6；发动机信息:国三,YC4DK120-T301,玉柴,功率:88KW,信息公开编号:CNFCG3000158000400000001； | 通用类 | 81 | 安徽省
收获机械 | 谷物收获机械 | 自走履带式谷物联合收割机（全喂入） | 4kg/s及以上自走履带式谷物联合收割机（全喂入） | 履带式全喂入谷物联合收割机 | 中联重机股份有限公司 | 4LZT-6.0QA | 27960 | 作物种类:谷物；喂入量(KG/S):6；自走履带式；喂入方式:全喂入 | 结构型式:履带式全喂入；喂入量(KG/S):6；发动机信息:国三,YC4DK120-T301,玉柴,功率:88KW； | 通用类 | 81 | 安徽省
收获机械 | 谷物收获机械 | 自走履带式谷物联合收割机（全喂入） | 4kg/s及以上自走履带式谷物联合收割机（全喂入） | 履带式全喂入谷物联合收割机 | 中联重机股份有限公司 | 4LZT-6.0HB | 27960 | 作物种类:谷物；喂入量(KG/S):6；自走履带式；喂入方式:全喂入 | 结构型式:履带自走全喂入；喂入量(KG/S):6；发动机信息:国三,YCD4P33T7-150,玉柴,功率:110.3KW； | 通用类 | 110 | 安徽省
收获机械 | 谷物收获机械 | 自走履带式谷物联合收割机（全喂入） | 4kg/s及以上自走履带式谷物联合收割机（全喂入） | 履带式全喂入谷物联合收割机 | 中联重机股份有限公司 | 4LZT-5.5QB | 27960 | 作物种类:谷物；喂入量(KG/S):5.5；自走履带式；喂入方式:全喂入 | 结构型式:履带式全喂入；喂入量(KG/S):5.5；发动机信息:国三,4G33TC,常柴,功率:72KW,国三,4C6-100U32,全柴,功率:74KW；国三,YC4DK100-T301,玉柴,功率:73.5KW；国三,CA498Z-10T3R,大柴,功率:73.5KW；国三,YCD4N23T8-100A,玉柴,功率:73KW；国三,4C6-100C31,全柴,功率:74KW； | 通用类 | 72 | 安徽省
收获机械 | 谷物收获机械 | 自走履带式谷物联合收割机（全喂入） | 4kg/s及以上自走履带式谷物联合收割机（全喂入） | 履带式全喂入谷物联合收割机 | 中联重机股份有限公司 | 4LZT-5.0Q | 27960 | 作物种类:谷物；喂入量(KG/S):5；自走履带式；喂入方式:全喂入 | 结构型式:履带式全喂入；喂入量(KG/S):5；发动机信息:国三,4C6-100U32,全柴,功率:74KW；国三,YC4DK100-T301,玉柴,功率:73.5KW；国三,CA498Z-10T3R,大柴,功率:73.5KW；国三,4C6-100C31,全柴,功率:74KW； | 通用类 | 72.8 | 安徽省
收获机械 | 谷物收获机械 | 自走履带式谷物联合收割机（全喂入） | 4kg/s及以上自走履带式谷物联合收割机（全喂入） | 履带式全喂入谷物联合收割机 | 中联重机股份有限公司 | 4LZT-5.0H | 27960 | 作物种类:谷物；喂入量(KG/S):5；自走履带式；喂入方式:全喂入 | 作物种类:谷物；喂入量(KG/S):5；自走履带式；喂入方式:全喂入；YCD4P33T7-150,发动机厂家:玉柴,110.3KW,CNFCG30951050017,国三； | 通用类 | 110 | 安徽省
收获机械 | 谷物收获机械 | 自走履带式谷物联合收割机（全喂入） | 4kg/s及以上自走履带式谷物联合收割机（全喂入） | 履带式全喂入谷物联合收割机 | 中联重机股份有限公司 | 4LZT-4.5Z | 27960 | 作物种类:谷物；喂入量(KG/S):4.5；自走履带式；喂入方式:全喂入 | 结构型式:履带式全喂入；喂入量(KG/S):4.5；发动机信息:国三,4G33TC,常柴,功率:72KW；国三,4C6-100U32,全柴,功率:74KW；国三,YC4DK100-T301,玉柴,功率:73.5KW；国三,CA498Z-10T3R,大柴,功率:73.5KW；国三,YCD4N23T8-100A,玉柴,功率:73KW；国三,4C6-100C31,全柴,功率:74KW； | 通用类 | 70 | 安徽省
收获机械 | 谷物收获机械 | 自走履带式谷物联合收割机（全喂入） | 4kg/s及以上自走履带式谷物联合收割机（全喂入） | 履带式全喂入谷物联合收割机 | 中联重机股份有限公司 | 4LZT-4.5QA | 27960 | 作物种类:谷物；喂入量(KG/S):4.5；自走履带式；喂入方式:全喂入 | 作物种类:谷物；喂入量(KG/S):4.5；自走履带式；喂入方式:全喂入；4D2-110U32,发动机厂家:全柴,83KW,CNFCG30602060009,国三； | 通用类 | 81 | 安徽省
收获机械 | 谷物收获机械 | 自走履带式谷物联合收割机（全喂入） | 4kg/s及以上自走履带式谷物联合收割机（全喂入） | 履带式全喂入谷物联合收割机 | 中联重机股份有限公司 | 4LZT-4.5Q | 27960 | 作物种类:谷物；喂入量(KG/S):4.5；自走履带式；喂入方式:全喂入 | 结构型式:履带式全喂入；喂入量(KG/S):4.5；发动机信息:国三,4C6-100U32,全柴,功率:74KW；国三,4G33TC,常柴,功率:72KW； | 通用类 | 72.8 | 安徽省
收获机械 | 谷物收获机械 | 自走履带式谷物联合收割机（全喂入） | 4kg/s及以上自走履带式谷物联合收割机（全喂入） | 履带式全喂入谷物联合收割机 | 中联重机股份有限公司 | 4LZT-4.0Z | 27960 | 作物种类:谷物；喂入量(KG/S):4；自走履带式；喂入方式:全喂入 | 结构型式:履带式全喂入；喂入量(KG/S):4；发动机信息:国三,4C6-95U32,全柴,功率:70KW；国三,4G33TC,常柴,功率:72KW；国三,4C6-100U32,全柴,功率:74KW； | 通用类 | 65 | 安徽省
收获机械 | 谷物收获机械 | 自走履带式谷物联合收割机（全喂入） | 4kg/s及以上自走履带式谷物联合收割机（全喂入） | 履带式全喂入谷物联合收割机 | 中联重机股份有限公司 | 4LZT-4.0HB | 27960 | 作物种类:谷物；喂入量(KG/S):4；自走履带式；喂入方式:全喂入 | 作物种类:谷物；喂入量(KG/S):4；自走履带式；喂入方式:全喂入；4D2-110U32,发动机厂家:全柴,83KW,CNFCG30602060009,国三； | 通用类 | 81 | 安徽省
收获机械 | 谷物收获机械 | 自走履带式谷物联合收割机（全喂入） | 4kg/s及以上自走履带式谷物联合收割机（全喂入） | 全喂入联合收割机 | 星光农机股份有限公司 | 4LZ-4.2S | 27960 | 喂入量:4.2KG/S,自走履带式,喂入方式:全喂入(国三动力,发动机型号:4K41ZT31/1004,功率:73.5KW) | 结构型式:履带自走全喂入式；工作状态外形尺寸(长×宽×高):4675MM×2300MM×2660MM；整机使用质量:2870KG；割台宽度:2200MM；喂入量:4.2KG/S；履带规格(节距×节数×宽):90MM×49节×400MM；变速箱类型:三挡齿轮变速箱+液压无级变速器(HST)；接粮方式:机械卸粮(国三动力；发动机型号:4K41ZT31/1004；功率:73.5KW；制造商:浙江新柴股份有限公司) | 通用类 | 73 | 浙江省
收获机械 | 谷物收获机械 | 自走履带式谷物联合收割机（全喂入） | 4kg/s及以上自走履带式谷物联合收割机（全喂入） | 全喂入联合收割机 | 星光农机股份有限公司 | 4LZ-4.6S | 27960 | 喂入量:4.6KG/S,自走履带式,喂入方式:全喂入(国三动力,发动机型号:4K41ZT31/1004；功率:73.5KW) | 结构型式:履带自走式全喂入式；工作状态外形尺寸(长×宽×高):4700MM×2840MM×2765MM；整机使用质量:2905KG；割台宽度:2600MM；喂入量:4.6KG/S；履带规格(节距×节数×宽):90MM×49节×400MM；变速箱类型:三挡齿轮变速箱+液压无级变速器(HST)；接粮方式:机械卸粮(国三动力；发动机型号:4K41ZT31/1004；功率:73.5KW；制造商:浙江新柴股份有限公司) | 通用类 | 73 | 浙江省
收获机械 | 谷物收获机械 | 自走履带式谷物联合收割机（全喂入） | 4kg/s及以上自走履带式谷物联合收割机（全喂入） | 全喂入稻麦联合收割机 | 泰州常发农业装备有限公司 | 4LZ-4 | 27960 | 喂入量:4KG/S,自走履带式,全喂入 | 结构型式:履带自走全喂入；喂入量:14.4T/H,配套发动机:常发CF4C95G-Z国三发动机,标定功率:69KW；标定转速:2500R/MIN,或常发CFC100G-L国三发动机,标定功率:73.6KW；标定转速:2400R/MIN,外形尺寸(长×宽×高):5130MM×2520MM×3040MM(机械卸粮)、5130MM×2950MM×2660MM(人工卸粮)；整机质量:3680KG(机械卸粮)、3560KG(人工卸粮),割台宽度:2150MM或2000MM,脱粒滚筒型式:钉齿式,风扇型式:离心式,变速箱类型:HST+机械变速箱,卸粮方式:机械螺旋自卸或人工接粮 | 通用类 | 69 | 江苏省
收获机械 | 谷物收获机械 | 自走履带式谷物联合收割机（全喂入） | 4kg/s及以上自走履带式谷物联合收割机（全喂入） | 全喂入联合收割机 | 中机南方机械股份有限公司 | 4LZ-5.5Z | 27960 | 喂入量:5.5KG/S；自走履带式；喂入方式:全喂入 | 结构形式:全喂入履带自走式；喂入量:5.5KG/S；外形尺寸(长×宽×高)MM:5250×2850×2830；整机使用质量(KG):3450；割台宽度(MM):2300；履带规格(履带式):90MM*53节*450(500)MM；发动机型号:4K41LT31/1154；配套功率(KW)及制造商:84.5/浙江新柴股份有限公司；作业效率小时生产率(HM2/H):水稻0.48、小麦0.54. | 通用类 | 83 | 浙江省
收获机械 | 谷物收获机械 | 自走履带式谷物联合收割机（全喂入） | 4kg/s及以上自走履带式谷物联合收割机（全喂入） | 全喂入联合收割机 | 中机南方机械股份有限公司 | 4LZ-4.5Z | 27960 | 喂入量:4.5KG/S；自走履带式；喂入方式:全喂入 | 结构形式:全喂入履带自走式；喂入量:4.5KG/S；外形尺寸(长×宽×高)MM:4700×2400×2500；整机使用质量(KG):3050；割台宽度(MM):2000；履带规格(履带式):90MM*48节*400MM；发动机型号:A4K41ZT100/24；配套功率(KW)及制造商:73.5/浙江新柴股份有限公司；作业效率小时生产率(HM2/H):水稻0.48、小麦0.54. | 通用类 | 73 | 浙江省
收获机械 | 谷物收获机械 | 自走履带式谷物联合收割机（全喂入） | 4kg/s及以上自走履带式谷物联合收割机（全喂入） | 全喂入联合收割机 | 星光农机股份有限公司 | 4LZ-5.0S | 27960 | 喂入量:5.0KG/S,自走履带式,喂入方式:全喂入(国三动力,发动机型号:4K41ZT31/1004,功率:73.5KW) | 结构型式:履带自走式全喂入；工作状态外形尺寸(长×宽×高):5080MM×2600MM×2705MM；整机使用质量:2985KG；割台宽度:2200MM；喂入量:5.0KG/S；履带规格(节距×节数×宽):90MM×51节×400MM；变速箱类型:三挡齿轮变速箱+液压无级变速器；接粮方式:机械卸粮/机械高位卸粮(选配)(国三动力；发动机型号:4K41ZT31/1004；功率:73.5KW；制造商:浙江新柴股份有限公司) | 通用类 | 73.5 | 浙江省
收获机械 | 谷物收获机械 | 自走履带式谷物联合收割机（全喂入） | 4kg/s及以上自走履带式谷物联合收割机（全喂入） | 全喂入联合收割机 | 中机南方机械股份有限公司 | 4LZ-5.0Z | 27960 | 喂入量:5.0KG/S；自走履带式；喂入方式:全喂入 | 结构形式:全喂入履带自走式；喂入量:5.0KG/S；外形尺寸(长×宽×高)MM:4700×2400×2500；整机使用质量(KG):3050；割台宽度(MM):2200；履带规格(履带式):90MM*48节*400MM；发动机型号:A4K41ZT100/24；配套功率(KW)及制造商:73.5/浙江新柴股份有限公司；作业效率小时生产率(HM2/H):水稻0.48、小麦0.54. | 通用类 | 73 | 浙江省
收获机械 | 谷物收获机械 | 自走履带式谷物联合收割机（全喂入） | 4kg/s及以上自走履带式谷物联合收割机（全喂入） | 全喂入联合收割机 | 浙江柳林农业机械股份有限公司 | 4LZ-5.2A型 | 27960 | 结构型式:全喂入履带自走式；工作状态外形尺寸(长*宽*高)mm；5260*2850*2680；整机使用质量kg:2900；割台宽度mm:2100；喂入量kg/s:5.2；配套功率:65kw；检验作物品种:水稻,小麦 | 喂入量:5.2KG/S；自走履带式；喂入方式:全喂入 | 通用类 | 65 | 浙江省
收获机械 | 谷物收获机械 | 自走履带式谷物联合收割机（全喂入） | 4kg/s及以上自走履带式谷物联合收割机（全喂入） | 全喂入联合收割机 | 浙江柳林农业机械股份有限公司 | 4LZ-4.2A型 | 27960 | 结构型式:全喂入履带自走式；工作状态外形尺寸(长*宽*高)mm:4960*2370*2820；整机使用质量kg:2700；割台宽度mm:2000；喂入量kg/s:4.2；配套功率:60kw；检验作物品种:水稻,小麦 | 喂入量:4.2KG/S；自走履带式；喂入方式:全喂入 | 通用类 | 60 | 浙江省
收获机械 | 谷物收获机械 | 自走履带式谷物联合收割机（全喂入） | 4kg/s及以上自走履带式谷物联合收割机（全喂入） | 全喂入联合收割机 | 浙江柳林农业机械股份有限公司 | 4LZ-5.0B型 | 27960 | 喂入量:5KG/S；自走履带式；喂入方式:全喂入；检测作物种类:水稻、小麦. | 喂入量:5KG/S；自走履带式；喂入方式:全喂入 | 通用类 | 74 | 浙江省
收获机械 | 谷物收获机械 | 自走履带式谷物联合收割机（全喂入） | 4kg/s及以上自走履带式谷物联合收割机（全喂入） | 履带自走全喂入式谷物联合收割机 | 江苏沃得农业机械有限公司 | 4LZ-5.0S | 27960 | 喂入量:5.0KG/S；自走履带式；喂入方式:全喂入. | 喂入量:5.0KG/S；自走履带式；喂入方式:全喂入. | 通用类 | 80 | 江苏省
收获机械 | 谷物收获机械 | 自走履带式谷物联合收割机（全喂入） | 4kg/s及以上自走履带式谷物联合收割机（全喂入） | 履带自走全喂入式谷物联合收割机 | 沃得农机(沈阳)有限公司 | 4LZ-5.0F | 27960 | 自走履带式、喂入量:5.0KG/S、喂入方式:全喂入、功率:73/75KW. | 喂入量:5.0KG/S；自走履带式；喂入方式:全喂入 | 通用类 | 73 | 辽宁省
收获机械 | 谷物收获机械 | 自走履带式谷物联合收割机（全喂入） | 4kg/s及以上自走履带式谷物联合收割机（全喂入） | 履带式全喂入谷物联合收割机 | 中联重机浙江有限公司 | 4LZT-4.6Z | 27960 | 喂入量:4.6KG/S；自走履带式；喂入方式:全喂入； | 喂入量:4.6KG/S；自走履带式；喂入方式:全喂入；整机使用质量:3100KG | 通用类 | 73 | 浙江省
收获机械 | 谷物收获机械 | 自走履带式谷物联合收割机（全喂入） | 4kg/s及以上自走履带式谷物联合收割机（全喂入） | 履带自走全喂入式谷物联合收割机 | 沃得农机(沈阳)有限公司 | 4LZ-5.0D | 27960 | 自走履带式、喂入量:5.0KG/S、喂入方式:全喂入、功率:70/72KW. | 喂入量:5.0KG/S；自走履带式；喂入方式:全喂入 | 通用类 | 70 | 辽宁省
收获机械 | 谷物收获机械 | 自走履带式谷物联合收割机（全喂入） | 4kg/s及以上自走履带式谷物联合收割机（全喂入） | 履带式全喂入谷物联合收割机 | 中联重机浙江有限公司 | 4LZT-5.0ZB | 27960 | 喂入量:5.0KG/S；自走履带式；喂入方式:全喂入； | 喂入量:5.0KG/S；自走履带式；喂入方式:全喂入；功率KW:73 | 通用类 | 73 | 浙江省
收获机械 | 谷物收获机械 | 自走履带式谷物联合收割机（全喂入） | 4kg/s及以上自走履带式谷物联合收割机（全喂入） | 履带自走全喂入式谷物联合收割机 | 沃得农机(沈阳)有限公司 | 4LZ-5.0E | 27960 | 自走履带式、喂入量:5.0KG/S、喂入方式:全喂入、功率:70/72KW. | 喂入量:5.0KG/S；自走履带式；喂入方式:全喂入 | 通用类 | 70 | 辽宁省
收获机械 | 谷物收获机械 | 自走履带式谷物联合收割机（全喂入） | 4kg/s及以上自走履带式谷物联合收割机（全喂入） | 全喂入联合收割机 | 星光农机股份有限公司 | 4LZ-5.5Z | 27960 | 喂入量:5.5KG/S,自走履带式,喂入方式:全喂入 | 结构型式:履带自走全喂入式；工作状态外形尺寸(长×宽×高):5080MM×2700MM×2980MM；整机使用质量:3080KG；割台宽度:2300MM；喂入量:5.5KG/S；履带规格(节距×节数×宽):90MM×51节×400MM；变速箱类型:三挡齿轮变速箱+液压无级变速器(HST)；接粮方式:机械高位卸粮(国三动力；发动机型号:4K41LT31/1154；功率:84.5KW；制造商:浙江新柴股份有限公司) | 通用类 | 83 | 浙江省
收获机械 | 谷物收获机械 | 自走履带式谷物联合收割机（全喂入） | 4kg/s及以上自走履带式谷物联合收割机（全喂入） | 全喂入联合收割机 | 浙江柳林农业机械股份有限公司 | 4LZ-4.0A1 | 27960 | 喂入量:4KG/S；自走履带式；喂入方式:全喂入；检测作物种类:水稻、小麦. | 喂入量:4KG/S；自走履带式；喂入方式:全喂入 | 通用类 | 65 | 浙江省
收获机械 | 谷物收获机械 | 自走履带式谷物联合收割机（全喂入） | 4kg/s及以上自走履带式谷物联合收割机（全喂入） | 履带式全喂入谷物联合收割机 | 中联重机浙江有限公司 | 4LZT-4.0ZC | 27960 | 喂入量:4.0KG/S；自走履带式；喂入方式:全喂入； | 喂入量:4.0KG/S；自走履带式；喂入方式:全喂入； | 通用类 | 73 | 浙江省
收获机械 | 谷物收获机械 | 自走履带式谷物联合收割机（全喂入） | 4kg/s及以上自走履带式谷物联合收割机（全喂入） | 全喂入联合收割机 | 星光农机股份有限公司 | 4LZ-5.5S | 27960 | 喂入量:5.5KG/S,自走履带式,喂入方式:全喂入 | 结构型式:履带自走全喂入式；工作状态外形尺寸(长×宽×高):4675MM×2400MM×2800MM；整机使用质量:2980KG；割台宽度:2300MM；喂入量:5.5KG/S；履带规格(节距×节数×宽):90MM×51节×400MM；变速箱类型:三挡齿轮变速箱+液压无级变速器(HST)；接粮方式:机械高位卸粮(国三动力；发动机型号:4K41LT31/1154；功率:84.5KW；制造商:浙江新柴股份有限公司) | 通用类 | 83 | 浙江省
收获机械 | 谷物收获机械 | 自走履带式谷物联合收割机（全喂入） | 4kg/s及以上自走履带式谷物联合收割机（全喂入） | 全喂入联合收割机 | 浙江柳林农业机械股份有限公司 | 4LZ-4.0B1 | 27960 | 喂入量:4KG/S；自走履带式；喂入方式:全喂入；检测作物种类:水稻、小麦 | 喂入量:4KG/S；自走履带式；喂入方式:全喂入 | 通用类 | 70 | 浙江省
收获机械 | 谷物收获机械 | 自走履带式谷物联合收割机（全喂入） | 4kg/s及以上自走履带式谷物联合收割机（全喂入） | 纵向轴流全喂入联合收割机 | 湖州中流机械制造有限公司 | 4LZ-4.0Z | 27960 | 履带自走式全喂入；喂入量4KG/S；工作状态外形尺寸(长×宽×高):4950MM×2650MM×2700MM；整机使用质量:3100KG；割台宽度2100MM；履带规格(节距×节数×宽)90MM×51节×450MM；最小离地间隙255MM. | 结构型式:履带自走式全喂入；喂入量4KG/S；工作状态外形尺寸(长×宽×高):4950MM×2650MM×2700MM；整机使用质量:3100KG；割台宽度2100MM；履带规格(节距×节数×宽)90MM×51节×450MM；最小离地间隙255MM；发动机型号:YCD4T23T8-100,功率:73.6KW,广西玉柴动力机械有限公司,国Ⅲ；YCD4J23T8-100B,功率:73.6KW,广西玉柴动力机械有限公司,国Ⅲ；4G33TC,功率:72KW,常柴动力股份有限公司,国Ⅲ. | 通用类 | 73.6 | 浙江省
收获机械 | 谷物收获机械 | 自走履带式谷物联合收割机（全喂入） | 4kg/s及以上自走履带式谷物联合收割机（全喂入） | 谷物联合收割机 | 德阳市金兴农机制造有限责任公司 | 4LZ-4.5Z | 27960 | 喂入量:4.5KG/S；自走履带式；喂入方式:全喂入 | 喂入量:4.5KG/S；自走履带式；喂入方式:全喂入；功率:73.5/74kw. | 通用类 | 73.5 | 四川省
收获机械 | 谷物收获机械 | 自走履带式谷物联合收割机（全喂入） | 4kg/s及以上自走履带式谷物联合收割机（全喂入） | 履带式全喂入谷物联合收割机 | 雷沃重工股份有限公司 | 4LZ-6G1 | 27960 | 结构型式:自走履带式；喂入方式:全喂入；喂入量:6KG/S | 结构型式:自走履带式；喂入方式:全喂入；喂入量:6KG/S | 通用类 | 89 | 山东省
收获机械 | 谷物收获机械 | 自走履带式谷物联合收割机（全喂入） | 4kg/s及以上自走履带式谷物联合收割机（全喂入） | 履带自走全喂入式谷物联合收割机 | 江苏沃得农业机械有限公司 | 4LZ-6.0E | 27960 | 喂入量:6.0KG/S；自走履带式；喂入方式:全喂入. | 喂入量:6.0KG/S；自走履带式；喂入方式:全喂入. | 通用类 | 74.5 | 江苏省
收获机械 | 谷物收获机械 | 自走履带式谷物联合收割机（全喂入） | 4kg/s及以上自走履带式谷物联合收割机（全喂入） | 履带式全喂入谷物联合收割机 | 山东金大丰机械有限公司 | 4LZ-5 | 27960 | 喂入量:5KG/S；自走履带式；喂入方式:全喂入 | 喂入量:5KG/S；自走履带式；喂入方式:全喂入 | 通用类 | 72 | 山东省
收获机械 | 谷物收获机械 | 自走履带式谷物联合收割机（全喂入） | 4kg/s及以上自走履带式谷物联合收割机（全喂入） | 全喂入联合收割机 | 江西良田农业机械有限公司 | 4LZ-4.0(LT988) | 27960 | 喂入量4.0KG/S；自走履带式；喂入方式；全喂入；结构形式；履带自走式全喂入；喂入量4.0KG/S；外形尺寸；5015X2560X2820(工作状态)；整机使用质量3140KG；割台宽度2000MM；履带规格；90MMX51节X450MM(履带式)；国三发动机型号4C6-100U31、配套功率；74KW.制造商；安徽全柴动力股份有限公司；作业效率每小时0.2-0.53HM2/H | 喂入量4.0KG/S；自走履带式；喂入方式:全喂入结构形式:履带自走式全喂入；喂入量4.0KG/S；外形尺寸；5015X2560X2820(工作状态)；整机使用质量3140KG；割台宽度2000MM；履带规格:90MMX51节X450MM(履带式)；国三发动机型号4C6-100U31；配套功率74KW；制造商:安徽全柴动力股份有限公司；作业效率每小时0.2-0.53HM2/H | 通用类 | 74 | 江西省
收获机械 | 谷物收获机械 | 自走履带式谷物联合收割机（全喂入） | 4kg/s及以上自走履带式谷物联合收割机（全喂入） | 全喂入谷物联合收割机 | 浙江亿森机械有限公司 | 4LZ-4.1 | 27960 | 喂入量4.1KG/S；全喂入自走履带式 | 发动机功率:73.5(KW)发动机转速:2400(R/MIN)外形尺寸(长×宽×高):5100×2600×2500(MM)整机使用质量:2900(KG)割台宽度:2200(MM)喂入量:14.76(T/H)作业小时生产率:0.2~0.6(HM2/H)脱粒滚筒数量:2(个)脱粒滚筒型式:主滚筒纵向轴流钉齿式,副滚筒横向轴流钉齿式 | 通用类 | 73.5 | 浙江省
收获机械 | 谷物收获机械 | 自走履带式谷物联合收割机（全喂入） | 4kg/s及以上自走履带式谷物联合收割机（全喂入） | 全喂入联合收割机 | 中机南方机械股份有限公司 | 4LZ-5.0ZA | 27960 | 喂入量:5.0kg/s；自走履带式；喂入方式:全喂入； | 喂入量:5.0kg/s；自走履带式；喂入方式:全喂入；结构形式:全喂入履带自走式；喂入量:5.0kg/s；外形尺寸(长×宽×高)mm:5000×2600×2830；整机使用质量(kg):3300；割台宽度(mm):2100；履带规格(履带式):90mm*51节*450(500)mm；发动机型号:4D32RT30/1004；配套功率(kW)及制造商:73.5/浙江新柴股份有限公司. | 通用类 | 73.5 | 浙江省
收获机械 | 谷物收获机械 | 自走履带式谷物联合收割机（全喂入） | 4kg/s及以上自走履带式谷物联合收割机（全喂入） | 履带式全喂入谷物联合收割机 | 山东金大丰机械有限公司 | 4LZ-5A | 27960 | 喂入量:5kg/s；自走履带式；喂入方式:全喂入 | 喂入量:5KG/S；自走履带式；喂入方式:全喂入 | 通用类 | 72 | 山东省
收获机械 | 谷物收获机械 | 自走履带式谷物联合收割机（全喂入） | 4kg/s及以上自走履带式谷物联合收割机（全喂入） | 履带式全喂入谷物联合收割机 | 山东金大丰机械有限公司 | 4LZ-5B | 27960 | 喂入量:5kg/s；自走履带式；喂入方式:全喂入 | 喂入量:5KG/S；自走履带式；喂入方式:全喂入 | 通用类 | 72 | 山东省
收获机械 | 谷物收获机械 | 自走履带式谷物联合收割机（全喂入） | 4kg/s及以上自走履带式谷物联合收割机（全喂入） | 全喂入联合收割机 | 江西良田农业机械有限公司 | 4LZ-5.3(LT998) | 27960 | 喂入量5.3kg/s；自走履带式；喂入方式:全喂入结构形式:履带自走式全喂入；喂入量5.3kg/s；外形尺寸:5015x2660x2850(工作状态)；整机使用质量3250kg；割台宽度2200mm；履带规格:90mmx53节x450mm(履带式)；发动机型号4C6-100U31；配套功率74kw；制造商:安徽全柴动力股份有限公司；作业效率每小时0.26-0.6hM2/h；发动机排放阶段:国三 | 喂入量5.3kg/s；自走履带式；喂入方式:全喂入结构形式:履带自走式全喂入；喂入量5.3kg/s；外形尺寸:5015x2660x2850(工作状态)；整机使用质量3250kg；割台宽度2200mm；履带规格:90mmx53节x450mm(履带式)；发动机型号4C6-100U31；配套功率74kw；制造商:安徽全柴动力股份有限公司；作业效率每小时0.26-0.6hM2/h；发动机排放阶段:国三 | 通用类 | 74 | 江西省
收获机械 | 谷物收获机械 | 自走履带式谷物联合收割机（全喂入） | 4kg/s及以上自走履带式谷物联合收割机（全喂入） | 全喂入稻麦联合收割机 | 洋马农机(中国)有限公司 | 4LZ-4.5A | 27960 | 喂入量:4.5kg/s；自走履带式；喂入方式:全喂入 | 喂入量:4.5kg/s；自走履带式；喂入方式:全喂入柴油国三发动机 | 通用类 | 87.3 | 江苏省
收获机械 | 谷物收获机械 | 自走履带式谷物联合收割机（全喂入） | 4kg/s及以上自走履带式谷物联合收割机（全喂入） | 全喂入自走式稻麦联合收割机 | 东风井关农业机械有限公司 | 4LZ-4.1A(HC868G) | 27960 | 喂入量:4.1kg/s；自走履带式；喂入方式:全喂入 | 喂入量:4.1kg/s；自走履带式；喂入方式:全喂入；工作状态外形尺寸:5058*2541*3225；整机使用质量:3250kg；割台宽度:2000mm；柴油发动机信息:制造商:洋马发动机(山东)有限公司；发动机型号:4TNV98T-ZCNISC；功率:63.9KW；排放阶段:国家第三阶段； | 通用类 | 63.9 | 湖北省
收获机械 | 谷物收获机械 | 自走履带式谷物联合收割机（全喂入） | 4kg/s及以上自走履带式谷物联合收割机（全喂入） | 全喂入自走式稻麦联合收割机 | 东风井关农业机械有限公司 | 4LZ-4.1B(ENC888G) | 27960 | 喂入量:4.1kg/s；自走履带式；喂入方式:全喂入 | 喂入量:4.1kg/s；自走履带式；喂入方式:全喂入；工作状态外形尺寸:5604*2664*2870；整机使用质量:3150kg；割台宽度:2000mm；柴油发动机信息:制造商:常柴股份有限公司；发动机型号:4G33TC；功率:65KW；排放阶段:国家第三阶段； | 通用类 | 65 | 湖北省
收获机械 | 谷物收获机械 | 自走履带式谷物联合收割机（全喂入） | 4kg/s及以上自走履带式谷物联合收割机（全喂入） | 全喂入联合收割机 | 星光农机股份有限公司 | 4LZ-6.0ZJ | 27960 | 喂入量:6.0kg/s,自走履带式,喂入方式:全喂入 | 结构型式:全喂入履带自走式；工作状态外形尺寸(长×宽×高):5120MM×2560MM×2810MM；整机使用质量:3300KG；割台宽度:2200MM；喂入量:6.0KG/S；履带规格(节距×节数×宽):90MM×51节×450MM；变速箱型式:三挡齿轮变速箱+液压无级变速器(HST)；卸粮方式:机械自动多方位卸粮(国三动力；发动机型号:4G33TC；功率:74.5KW；制造商:常柴股份有限公司) | 通用类 | 74.5 | 浙江省
收获机械 | 谷物收获机械 | 自走履带式谷物联合收割机（全喂入） | 4kg/s及以上自走履带式谷物联合收割机（全喂入） | 全喂入联合收割机 | 星光农机股份有限公司 | 4LZ-4.5Z | 27960 | 喂入量:4.5kg/s,自走履带式,喂入方式:全喂入 | 结构型式:履带自走式全喂入；工作状态外形尺寸(长×宽×高):5080MM×2450MM×2705MM；整机使用质量:2945KG；割台宽度:2000MM；喂入量:4.5KG/S；履带规格(节距×节数×宽):90MM×51节×400MM；变速箱类型:三挡齿轮变速箱+液压无级变速器(HST)；接粮方式:机械卸粮/机械高位卸粮(选配)(国三动力；发动机型号:4G33TC；功率:65KW；制造商:常柴股份有限公司) | 通用类 | 65 | 浙江省
收获机械 | 谷物收获机械 | 自走履带式谷物联合收割机（全喂入） | 4kg/s及以上自走履带式谷物联合收割机（全喂入） | 全喂入联合收割机 | 星光农机股份有限公司 | 4LZ-5.5ZJ | 27960 | 喂入量:5.5kg/s,自走履带式,喂入方式:全喂入 | 结构型式:全喂入履带自走式；工作状态外形尺寸(长×宽×高):5110MM×2580MM×2800MM；整机使用质量:3250KG；割台宽度:2100MM；喂入量:5.5KG/S；履带规格(节距×节数×宽):90MM×51节×450MM；变速箱型式:三挡齿轮变速箱+液压无级变速器(HST)；卸粮方式:机械自动多方位卸粮(国三动力；发动机型号:4G33TC；功率:74.5KW；制造商:常柴股份有限公司) | 通用类 | 74.5 | 浙江省
收获机械 | 谷物收获机械 | 自走履带式谷物联合收割机（全喂入） | 4kg/s及以上自走履带式谷物联合收割机（全喂入） | 全喂入联合收割机 | 星光农机股份有限公司 | 4LZ-7.0ZJ型 | 27960 | 喂入量:7.0kg/s,自走履带式,喂入方式:全喂入 | 结构型式:全喂入履带自走式；工作状态外形尺寸(长×宽×高):5375MM×2850MM×2840MM；整机使用质量:3650KG；割台宽度:2300MM；喂入量:7.0KG/S；履带规格(节距×节数×宽):90MM×56节×450MM；变速箱型式:三挡齿轮变速箱+液压无级变速器(HST)；卸粮方式:机械自动多方位卸粮(国三动力；发动机型号:4G33V16；功率:92KW；制造商:常柴股份有限公司) | 通用类 | 92 | 浙江省
收获机械 | 谷物收获机械 | 自走履带式谷物联合收割机（全喂入） | 4kg/s及以上自走履带式谷物联合收割机（全喂入） | 全喂入联合收割机 | 星光农机股份有限公司 | 4LZ-6.5ZJ | 27960 | 喂入量:6.5kg/s,自走履带式,喂入方式:全喂入 | 结构型式:全喂入履带自走式；工作状态外形尺寸(长×宽×高):5440MM×2710MM×2840MM；整机使用质量:3600KG；割台宽度:2200MM；喂入量:6.5KG/S；履带规格(节距×节数×宽):90MM×56节×450MM；变速箱型式:三挡齿轮变速箱+液压无级变速器(HST)；卸粮方式:机械自动多方位卸粮(国三动力；发动机型号:YN4EL120-30CR；功率:85KW；制造商:昆明云内动力股份有限公司) | 通用类 | 85 | 浙江省
收获机械 | 谷物收获机械 | 自走履带式谷物联合收割机（全喂入） | 4kg/s及以上自走履带式谷物联合收割机（全喂入） | 全喂入联合收割机 | 星光农机股份有限公司 | 4LZ-7.0Z型 | 27960 | 喂入量:7.0kg/s,自走履带式,喂入方式:全喂入 | 结构型式:全喂入履带自走式；工作状态外形尺寸(长×宽×高):5375MM×2750MM×2960MM；整机使用质量:3500KG；割台宽度:2300MM；喂入量:7.0KG/S；履带规格(节距×节数×宽):90MM×56节×450MM；变速箱型式:三挡齿轮变速箱+液压无级变速器(HST)；卸粮方式:机械自动多方位卸粮(国三动力；发动机型号:4G33V16；功率:92KW；制造商:常柴股份有限公司) | 通用类 | 92 | 浙江省
收获机械 | 谷物收获机械 | 自走履带式谷物联合收割机（全喂入） | 4kg/s及以上自走履带式谷物联合收割机（全喂入） | 全喂入联合收割机 | 星光农机股份有限公司 | 4LZ-6.5Z | 27960 | 喂入量:6.5kg/s,自走履带式,喂入方式:全喂入 | 结构型式:全喂入履带自走式；工作状态外形尺寸(长×宽×高):5420MM×2620MM×2960MM；整机使用质量:3450KG；割台宽度:2200MM；喂入量:6.5KG/S；履带规格(节距×节数×宽):90MM×56节×450MM；变速箱型式:三挡齿轮变速箱+液压无级变速器(HST)；卸粮方式:机械自动多方位卸粮(国三动力；发动机型号:YN4EL120-30CR；功率:85KW；制造商:昆明云内动力股份有限公司) | 通用类 | 85 | 浙江省
收获机械 | 谷物收获机械 | 自走履带式谷物联合收割机（全喂入） | 4kg/s及以上自走履带式谷物联合收割机（全喂入） | 全喂入联合收割机 | 星光农机股份有限公司 | 4LZ-6.0Z | 27960 | 喂入量:6.0kg/s,自走履带式,喂入方式:全喂入 | 结构型式:全喂入履带自走式；工作状态外形尺寸(长×宽×高):5170MM×2620MM×2930MM；整机使用质量:3180KG；割台宽度:2200MM；喂入量:6.0KG/S；履带规格(节距×节数×宽):90MM×51节×450MM；变速箱型式:三挡齿轮变速箱+液压无级变速器(HST)；卸粮方式:机械自动多方位卸粮(国三动力；发动机型号:4G33TC；功率:74.5KW；制造商:常柴股份有限公司) | 通用类 | 74.5 | 浙江省
收获机械 | 谷物收获机械 | 自走履带式谷物联合收割机（全喂入） | 4kg/s及以上自走履带式谷物联合收割机（全喂入） | 谷物联合收割机 | 德阳市金兴农机制造有限责任公司 | 4LZ-4.0Z | 27960 | 喂入量:4.0KG/S；自走履带式；喂入方式:全喂入 | 喂入量:4.0KG/S；自走履带式；喂入方式:全喂入；功率:65/70kw. | 通用类 | 70 | 四川省
收获机械 | 谷物收获机械 | 自走履带式谷物联合收割机（全喂入） | 4kg/s及以上自走履带式谷物联合收割机（全喂入） | 履带自走式谷物联合收割机 | 泰州常发农业装备有限公司 | 4LZ-5 | 27960 | 喂入量:5kg/s；自走履带式；喂入方式:全喂入 | 结构型式:履带自走式；喂入量:18t/h,配套发动机:常发CF4C100G-L国三发动机,标定功率:73.6kw；标定转速:2400r/min,外形尺寸(长×宽×高):5130mm×2520mm×3040mm,整机质量:3650kg,割台宽度:2200mm,割刀型式:标准II型；拨禾轮型式:偏心式；脱粒滚筒型式:轴流钉齿式,凹板筛型式:栅格筛；风扇型式:离心式,履带规格(节距×节数×宽):90mm×53节×450mm,履带轨距:1205mm；变速箱类型:液压无极变速(HST)+机械变速箱,茎秆切碎器型式:动刀+定刀(选配)；复脱器型式:动刀片+定刀式；接粮方式:机械自动卸粮 | 通用类 | 73.6 | 江苏省
收获机械 | 谷物收获机械 | 自走履带式谷物联合收割机（全喂入） | 4kg/s及以上自走履带式谷物联合收割机（全喂入） | 履带式全喂入谷物联合收割机 | 中联重机股份有限公司 | 4LZT-5.0QD | 27960 | 结构型式:履带式全喂入；喂入量(kg/s):5； | 结构型式:履带式全喂入；喂入量(kg/s):5；发动机信息:国三,4C6-95U32,全柴,功率:70kW；国三,YC4DK100-T301,玉柴,功率:73.5kW； | 通用类 | 70 | 安徽省
收获机械 | 谷物收获机械 | 自走履带式谷物联合收割机（全喂入） | 4kg/s及以上自走履带式谷物联合收割机（全喂入） | 履带式全喂入谷物联合收割机 | 中联重机股份有限公司 | 4LZT-6.0ZF1 | 27960 | 结构型式:履带式全喂入；喂入量(kg/s):6； | 结构型式:履带式全喂入；喂入量(kg/s):6；发动机信息:国三,YC4DK120-T301,玉柴,功率:88kW；国三,4C6-120C31,全柴,功率:89kW；国三,4G1-130C31,全柴,功率:95kW； | 通用类 | 88 | 安徽省
收获机械 | 谷物收获机械 | 自走履带式谷物联合收割机（全喂入） | 4kg/s及以上自走履带式谷物联合收割机（全喂入） | 履带式全喂入谷物联合收割机 | 中联重机股份有限公司 | 4LZT-6.0ZE1 | 27960 | 结构型式:履带式全喂入；喂入量(kg/s):6； | 结构型式:履带式全喂入；喂入量(kg/s):6；发动机信息:国三,YC4DK120-T301,玉柴,功率:88kW；国三,4C6-120C31,全柴,功率:89kW；国三,4G1-130C31,全柴,功率:95kW； | 通用类 | 88 | 安徽省
收获机械 | 谷物收获机械 | 自走履带式谷物联合收割机（全喂入） | 4kg/s及以上自走履带式谷物联合收割机（全喂入） | 履带式全喂入谷物联合收割机 | 中联重机股份有限公司 | 4LZT-6.0ZD1 | 27960 | 结构型式:履带式全喂入；喂入量(kg/s):6； | 结构型式:履带式全喂入；喂入量(kg/s):6；发动机信息:国三,YC4DK120-T301,玉柴,功率:88kW；国三,4C6-120C31,全柴,功率:89kW；国三,4G1-130C31,全柴,功率:95kW； | 通用类 | 88 | 安徽省
收获机械 | 谷物收获机械 | 自走履带式谷物联合收割机（全喂入） | 4kg/s及以上自走履带式谷物联合收割机（全喂入） | 履带式全喂入谷物联合收割机 | 中联重机股份有限公司 | 4LZT-6.0ZF | 27960 | 结构型式:履带式全喂入；喂入量(kg/s):6； | 结构型式:履带式全喂入；喂入量(kg/s):6；发动机信息:国三,YC4DK120-T301,玉柴,功率:88kW；国三,4C6-120C31,全柴,功率:89kW；国三,4G1-130C31,全柴,功率:95kW； | 通用类 | 88 | 安徽省
收获机械 | 谷物收获机械 | 自走履带式谷物联合收割机（全喂入） | 4kg/s及以上自走履带式谷物联合收割机（全喂入） | 履带式全喂入谷物联合收割机 | 中联重机股份有限公司 | 4LZT-6.0ZE | 27960 | 结构型式:履带式全喂入；喂入量(kg/s):6； | 结构型式:履带式全喂入；喂入量(kg/s):6；发动机信息:国三,YC4DK120-T301,玉柴,功率:88kW；国三,4C6-120C31,全柴,功率:89kW；国三,4G1-130C31,全柴,功率:95kW； | 通用类 | 88 | 安徽省
收获机械 | 谷物收获机械 | 自走履带式谷物联合收割机（全喂入） | 4kg/s及以上自走履带式谷物联合收割机（全喂入） | 履带式全喂入谷物联合收割机 | 中联重机股份有限公司 | 4LZT-6.0ZD | 27960 | 结构型式:履带式全喂入；喂入量(kg/s):6； | 结构型式:履带式全喂入；喂入量(kg/s):6；发动机信息:国三,YC4DK120-T301,玉柴,功率:88kW；国三,4C6-120C31,全柴,功率:89kW；国三,4G1-130C31,全柴,功率:95kW； | 通用类 | 88 | 安徽省
收获机械 | 谷物收获机械 | 自走履带式谷物联合收割机（全喂入） | 4kg/s及以上自走履带式谷物联合收割机（全喂入） | 履带式全喂入谷物联合收割机 | 中联重机股份有限公司 | 4LZT-6.0ZC | 27960 | 结构型式:履带式全喂入；喂入量(kg/s):6； | 结构型式:履带式全喂入；喂入量(kg/s):6；发动机信息:国三,4C6-110C31,全柴,功率:81kW；国三,YC4DK110-T306,玉柴,功率:81kW； | 通用类 | 81 | 安徽省
收获机械 | 谷物收获机械 | 自走履带式谷物联合收割机（全喂入） | 4kg/s及以上自走履带式谷物联合收割机（全喂入） | 履带式全喂入谷物联合收割机 | 中联重机股份有限公司 | 4LZT-4.0ZF | 27960 | 结构型式:履带式全喂入；喂入量(kg/s):4； | 结构型式:履带式全喂入；喂入量(kg/s):4；发动机信息:国三,4C6-75U31,全柴,功率:55kW； | 通用类 | 55 | 安徽省
收获机械 | 谷物收获机械 | 自走履带式谷物联合收割机（全喂入） | 4kg/s及以上自走履带式谷物联合收割机（全喂入） | 履带式全喂入谷物联合收割机 | 中联重机股份有限公司 | 4LZT-4.0ZB | 27960 | 结构型式:履带式全喂入；喂入量(kg/s):4； | 结构型式:履带式全喂入；喂入量(kg/s):4；发动机信息:国三,4G33TC,常柴,功率:72kW；国三,4C6-100U32,全柴,功率:74kW；国三,YC4DK100-T301,玉柴,功率:73.5kW；国三,CA498Z-10T3R,大柴,功率:73.5kW；国三,YCD4N23T8-100A,玉柴,功率:73kW；国三,4C6-100C31,全柴,功率:74kW； | 通用类 | 73.5 | 安徽省
收获机械 | 谷物收获机械 | 自走履带式谷物联合收割机（全喂入） | 4kg/s及以上自走履带式谷物联合收割机（全喂入） | 履带式全喂入谷物联合收割机 | 中联重机股份有限公司 | 4LZT-6.0ZC1 | 27960 | 结构型式:履带式全喂入；喂入量(kg/s):6； | 结构型式:履带式全喂入；喂入量(kg/s):6；发动机信息:国三,4C6-110C31,全柴,功率:81kW；国三,YC4DK110-T306,玉柴,功率:81kW； | 通用类 | 81 | 安徽省
收获机械 | 谷物收获机械 | 自走履带式谷物联合收割机（全喂入） | 4kg/s及以上自走履带式谷物联合收割机（全喂入） | 履带式全喂入谷物联合收割机 | 爱科(济宁)农业机械有限公司 | 4LZ-4.0 | 27960 | 喂入量4kg/s；自走履带式；喂入方式:全喂入 | 发动机型号:4D32ZT31/884发动机厂家:浙江新柴股份有限公司额定功率:65kW工作状态外形尺寸:4830x2560x2770mm整机质量:2650kg割台宽度:2200mm | 通用类 | 65 | 山东省
收获机械 | 谷物收获机械 | 自走履带式谷物联合收割机（全喂入） | 4kg/s及以上自走履带式谷物联合收割机（全喂入） | 履带自走全喂入式谷物联合收割机 | 江苏沃得农业机械有限公司 | 4LZ-5.0SA | 27960 | 喂入量:5.0kg/s；自走履带式；喂入方式:全喂入 | 喂入量:5.0kg/s；自走履带式；喂入方式:全喂入 | 通用类 | 92 | 江苏省
收获机械 | 谷物收获机械 | 自走履带式谷物联合收割机（全喂入） | 4kg/s及以上自走履带式谷物联合收割机（全喂入） | 履带自走全喂入式谷物联合收割机 | 江苏沃得农业机械有限公司 | 4LZ-6.0EC | 27960 | 喂入量:6.0kg/s；自走履带式；喂入方式:全喂入 | 喂入量:6.0kg/s；自走履带式；喂入方式:全喂入 | 通用类 | 74.5 | 江苏省
收获机械 | 谷物收获机械 | 自走履带式谷物联合收割机（全喂入） | 4kg/s及以上自走履带式谷物联合收割机（全喂入） | 履带自走全喂入式谷物联合收割机 | 江苏沃得农业机械有限公司 | 4LZ-6.0NCQ | 27960 | 喂入量:6.0kg/s；自走履带式；喂入方式:全喂入 | 喂入量:6.0kg/s；自走履带式；喂入方式:全喂入 | 通用类 | 95 | 江苏省
收获机械 | 谷物收获机械 | 自走履带式谷物联合收割机（全喂入） | 4kg/s及以上自走履带式谷物联合收割机（全喂入） | 履带自走全喂入式谷物联合收割机 | 江苏沃得农业机械有限公司 | 4LZ-6.0EAQ | 27960 | 喂入量:6.0kg/s；自走履带式；喂入方式:全喂入 | 喂入量:6.0kg/s；自走履带式；喂入方式:全喂入 | 通用类 | 74.5 | 江苏省
收获机械 | 谷物收获机械 | 自走履带式谷物联合收割机（全喂入） | 4kg/s及以上自走履带式谷物联合收割机（全喂入） | 履带自走全喂入式谷物联合收割机 | 江苏沃得农业机械有限公司 | 4LZ-6.0EB | 27960 | 喂入量:6.0kg/s；自走履带式；喂入方式:全喂入 | 喂入量:6.0kg/s；自走履带式；喂入方式:全喂入 | 通用类 | 74.5 | 江苏省
收获机械 | 谷物收获机械 | 自走履带式谷物联合收割机（全喂入） | 4kg/s及以上自走履带式谷物联合收割机（全喂入） | 履带自走全喂入式谷物联合收割机 | 江苏沃得农业机械有限公司 | 4LZ-6.0NC | 27960 | 喂入量:6.0kg/s；自走履带式；喂入方式:全喂入 | 喂入量:6.0kg/s；自走履带式；喂入方式:全喂入 | 通用类 | 95 | 江苏省
收获机械 | 谷物收获机械 | 自走履带式谷物联合收割机（全喂入） | 4kg/s及以上自走履带式谷物联合收割机（全喂入） | 履带自走全喂入式谷物联合收割机 | 江苏沃得农业机械有限公司 | 4LZ-6.0NBQ | 27960 | 喂入量:6.0kg/s；自走履带式；喂入方式:全喂入 | 喂入量:6.0kg/s；自走履带式；喂入方式:全喂入 | 通用类 | 95 | 江苏省
收获机械 | 谷物收获机械 | 自走履带式谷物联合收割机（全喂入） | 4kg/s及以上自走履带式谷物联合收割机（全喂入） | 履带自走全喂入式谷物联合收割机 | 江苏沃得农业机械有限公司 | 4LZ-6.0NA | 27960 | 喂入量:6.0kg/s；自走履带式；喂入方式:全喂入 | 喂入量:6.0kg/s；自走履带式；喂入方式:全喂入 | 通用类 | 92 | 江苏省
收获机械 | 谷物收获机械 | 自走履带式谷物联合收割机（全喂入） | 4kg/s及以上自走履带式谷物联合收割机（全喂入） | 履带自走全喂入式谷物联合收割机 | 江苏沃得农业机械有限公司 | 4LZ-5.0MAQ | 27960 | 喂入量:5.0kg/s；自走履带式；喂入方式:全喂入 | 喂入量:5.0kg/s；自走履带式；喂入方式:全喂入 | 通用类 | 72 | 江苏省
收获机械 | 谷物收获机械 | 自走履带式谷物联合收割机（全喂入） | 4kg/s及以上自走履带式谷物联合收割机（全喂入） | 履带自走全喂入式谷物联合收割机 | 江苏沃得农业机械有限公司 | 4LZ-6.0EA | 27960 | 喂入量:6.0kg/s；自走履带式；喂入方式:全喂入 | 喂入量:6.0kg/s；自走履带式；喂入方式:全喂入 | 通用类 | 74.5 | 江苏省
收获机械 | 谷物收获机械 | 自走履带式谷物联合收割机（全喂入） | 4kg/s及以上自走履带式谷物联合收割机（全喂入） | 履带自走全喂入式谷物联合收割机 | 江苏沃得农业机械有限公司 | 4LZ-6.0EDQ | 27960 | 喂入量:6.0kg/s；自走履带式；喂入方式:全喂入 | 喂入量:6.0kg/s；自走履带式；喂入方式:全喂入 | 通用类 | 74.5 | 江苏省
收获机械 | 谷物收获机械 | 自走履带式谷物联合收割机（全喂入） | 4kg/s及以上自走履带式谷物联合收割机（全喂入） | 履带自走全喂入式谷物联合收割机 | 江苏沃得农业机械有限公司 | 4LZ-6.0NB | 27960 | 喂入量:6.0kg/s；自走履带式；喂入方式:全喂入 | 喂入量:6.0kg/s；自走履带式；喂入方式:全喂入 | 通用类 | 95 | 江苏省
收获机械 | 谷物收获机械 | 自走履带式谷物联合收割机（全喂入） | 4kg/s及以上自走履带式谷物联合收割机（全喂入） | 履带自走全喂入式谷物联合收割机 | 江苏沃得农业机械有限公司 | 4LZ-6.0ECQ | 27960 | 喂入量:6.0kg/s；自走履带式；喂入方式:全喂入 | 喂入量:6.0kg/s；自走履带式；喂入方式:全喂入 | 通用类 | 74.5 | 江苏省
收获机械 | 谷物收获机械 | 自走履带式谷物联合收割机（全喂入） | 4kg/s及以上自走履带式谷物联合收割机（全喂入） | 履带自走全喂入式谷物联合收割机 | 江苏沃得农业机械有限公司 | 4LZ-5.0MA | 27960 | 喂入量:5.0kg/s；自走履带式；喂入方式:全喂入 | 喂入量:5.0kg/s；自走履带式；喂入方式:全喂入 | 通用类 | 72 | 江苏省
收获机械 | 谷物收获机械 | 自走履带式谷物联合收割机（全喂入） | 4kg/s及以上自走履带式谷物联合收割机（全喂入） | 履带自走全喂入式谷物联合收割机 | 江苏沃得农业机械有限公司 | 4LZ-5.0DA | 27960 | 喂入量:5.0kg/s；自走履带式；喂入方式:全喂入 | 喂入量:5.0kg/s；自走履带式；喂入方式:全喂入 | 通用类 | 72 | 江苏省
收获机械 | 谷物收获机械 | 自走履带式谷物联合收割机（全喂入） | 4kg/s及以上自走履带式谷物联合收割机（全喂入） | 履带自走全喂入式谷物联合收割机 | 江苏沃得农业机械有限公司 | 4LZ-6.0ED | 27960 | 喂入量:6.0kg/s；自走履带式；喂入方式:全喂入 | 喂入量:6.0kg/s；自走履带式；喂入方式:全喂入 | 通用类 | 74.5 | 江苏省
收获机械 | 谷物收获机械 | 自走履带式谷物联合收割机（全喂入） | 4kg/s及以上自走履带式谷物联合收割机（全喂入） | 履带自走全喂入式谷物联合收割机 | 江苏沃得农业机械有限公司 | 4LZ-6.0NAQ | 27960 | 喂入量:6.0kg/s；自走履带式；喂入方式:全喂入 | 喂入量:6.0kg/s；自走履带式；喂入方式:全喂入 | 通用类 | 92 | 江苏省
收获机械 | 谷物收获机械 | 自走履带式谷物联合收割机（全喂入） | 4kg/s及以上自走履带式谷物联合收割机（全喂入） | 履带自走全喂入式谷物联合收割机 | 江苏沃得农业机械有限公司 | 4LZ-6.0EBQ | 27960 | 喂入量:6.0kg/s；自走履带式；喂入方式:全喂入 | 喂入量:6.0kg/s；自走履带式；喂入方式:全喂入 | 通用类 | 74.5 | 江苏省
收获机械 | 谷物收获机械 | 自走履带式谷物联合收割机（全喂入） | 4kg/s及以上自走履带式谷物联合收割机（全喂入） | 履带式全喂入联合收割机 | 湖州丰源农业装备制造有限公司 | 4LZ-4.5ZD | 27960 | 结构形式:履带自走式全喂入；配套发动机,标定功率:73.6kw2400r/min；喂入量:4.5kg/s；外形尺寸(工作状态):5100mm×4180mm×2970mm；整机使用质量:3190kg；割台宽度:2136mm；履带规格(履带式):90mm×53节×450mm；履带轨距:1209mm；变速箱类型:液压无级变速(HST) | 结构形式:履带自走式全喂入；配套发动机,标定功率:73.6kw2400r/min；喂入量:4.5kg/s；外形尺寸(工作状态):5100mm×4180mm×2970mm；整机使用质量:3190kg；割台宽度:2136mm；履带规格(履带式):90mm×53节×450mm；履带轨距:1209mm；变速箱类型:液压无级变速(HST) | 通用类 | 73.6 | 浙江省
收获机械 | 谷物收获机械 | 自走履带式谷物联合收割机（全喂入） | 4kg/s及以上自走履带式谷物联合收割机（全喂入） | 履带式全喂入联合收割机 | 湖州丰源农业装备制造有限公司 | 4LZ-6.2ZC | 27960 | 结构形式:履带自走式全喂入；配套发动机、标定功率:113kw2400r/min；喂入量6.2kg/s；外形尺寸(工作状态):5100mm×6410mm×3000mm；整机使用质量:3580kg；割台宽度:2975mm；履带规格(履带式):90mm×53节×500mm；履带轨距:1209mm；变速箱类型:液压无级变速(HST)； | 结构形式:履带自走式全喂入；配套发动机、标定功率:113kw2400r/min；喂入量6.2kg/s；外形尺寸(工作状态):5100mm×6410mm×3000mm；整机使用质量:3580kg；割台宽度:2975mm；履带规格(履带式):90mm×53节×500mm；履带轨距:1209mm；变速箱类型:液压无级变速(HST)； | 通用类 | 113 | 浙江省
收获机械 | 谷物收获机械 | 自走履带式谷物联合收割机（全喂入） | 4kg/s及以上自走履带式谷物联合收割机（全喂入） | 履带式全喂入联合收割机 | 湖州丰源农业装备制造有限公司 | 4LZ-6.2ZB | 27960 | 结构形式:履带自走式全喂入；配套发动机、标定功率:113kw2400r/min；喂入量:6.2kg/s；外形尺寸(工作状态):5100mm×4490mm×2944mm；整机使用质量:3550kg；割台宽度:2975mm；履带规格(履带式):90mm×53节×500mm；履带轨距:1209mm；变速箱类型:液压无级变速(HST)； | 结构形式:履带自走式全喂入；配套发动机、标定功率:113kw2400r/min；喂入量:6.2kg/s；外形尺寸(工作状态):5100mm×4490mm×2944mm；整机使用质量:3550kg；割台宽度:2975mm；履带规格(履带式):90mm×53节×500mm；履带轨距:1209mm；变速箱类型:液压无级变速(HST)； | 通用类 | 113 | 浙江省
收获机械 | 谷物收获机械 | 自走履带式谷物联合收割机（全喂入） | 4kg/s及以上自走履带式谷物联合收割机（全喂入） | 履带式全喂入联合收割机 | 湖州丰源农业装备制造有限公司 | 4LZ-6.2ZD | 27960 | 结构形式:履带自走式全喂入；配套发动机、标定功率:113kw2400r/min；喂入量:6.2kg/s；外形尺寸(工作状态):5100mm×4490mm×3000mm；整机使用质量:3380kg；割台宽度:2975mm；履带规格(履带式):90mm×53节×500mm；履带轨距:1209mm；变速箱类型:液压无级变速(HST)； | 结构形式:履带自走式全喂入；配套发动机、标定功率:113kw2400r/min；喂入量:6.2kg/s；外形尺寸(工作状态):5100mm×4490mm×3000mm；整机使用质量:3380kg；割台宽度:2975mm；履带规格(履带式):90mm×53节×500mm；履带轨距:1209mm；变速箱类型:液压无级变速(HST)； | 通用类 | 113 | 浙江省
收获机械 | 谷物收获机械 | 自走履带式谷物联合收割机（全喂入） | 4kg/s及以上自走履带式谷物联合收割机（全喂入） | 履带式全喂入联合收割机 | 湖州丰源农业装备制造有限公司 | 4LZ-6.2ZA | 27960 | 结构形式:履带自走式全喂入；配套发动机、标定功率:113kw2400r/min；喂入量:6.2kg/s；外形尺寸(工作状态):5100mm×6410mm×2944mm；整机使用质量:3750kg；割台宽度:2975mm；履带规格(履带式):90mm×53节×500mm；履带轨距:1209mm；变速箱类型:液压无级变速(HST)； | 结构形式:履带自走式全喂入；配套发动机、标定功率:113kw2400r/min；喂入量:6.2kg/s；外形尺寸(工作状态):5100mm×6410mm×2944mm；整机使用质量:3750kg；割台宽度:2975mm；履带规格(履带式):90mm×53节×500mm；履带轨距:1209mm；变速箱类型:液压无级变速(HST)； | 通用类 | 113 | 浙江省
收获机械 | 谷物收获机械 | 自走履带式谷物联合收割机（全喂入） | 4kg/s及以上自走履带式谷物联合收割机（全喂入） | 履带式全喂入联合收割机 | 湖州丰源农业装备制造有限公司 | 4LZ-4.5ZC | 27960 | 结构形式:履带自走式全喂入；配套发动机、标定功率:73.6kw2400r/min；喂入量:4.5kg/s；外形尺寸(工作状态):5100mm×6040mm×2970mm；整机使用质量:3390kg；割台宽度:2136mm；履带规格(履带式):90mm×53节×450mm；履带轨距:1209mm；变速箱类型:液压无级变速(HST)； | 结构形式:履带自走式全喂入；配套发动机、标定功率:73.6kw2400r/min；喂入量:4.5kg/s；外形尺寸(工作状态):5100mm×6040mm×2970mm；整机使用质量:3390kg；割台宽度:2136mm；履带规格(履带式):90mm×53节×450mm；履带轨距:1209mm；变速箱类型:液压无级变速(HST)； | 通用类 | 73.6 | 浙江省
收获机械 | 谷物收获机械 | 自走履带式谷物联合收割机（全喂入） | 4kg/s及以上自走履带式谷物联合收割机（全喂入） | 履带式全喂入联合收割机 | 湖州丰源农业装备制造有限公司 | 4LZ-4.5ZA | 27960 | 结构形式:履带自走式全喂入；配套发动机、标定功率:73.6kw2400r/min；喂入量:4.5kg/s；外形尺寸(工作状态):5100mm×6040mm×2950mm；整机使用质量:3560kg；割台宽度:2136mm；履带规格(履带式):90mm×53节×450mm；履带轨距:1209mm；变速箱类型:液压无级变速(HST)； | 结构形式:履带自走式全喂入；配套发动机、标定功率:73.6kw2400r/min；喂入量:4.5kg/s；外形尺寸(工作状态):5100mm×6040mm×2950mm；整机使用质量:3560kg；割台宽度:2136mm；履带规格(履带式):90mm×53节×450mm；履带轨距:1209mm；变速箱类型:液压无级变速(HST)； | 通用类 | 73.6 | 浙江省
收获机械 | 谷物收获机械 | 自走履带式谷物联合收割机（全喂入） | 4kg/s及以上自走履带式谷物联合收割机（全喂入） | 履带式全喂入联合收割机 | 湖州丰源农业装备制造有限公司 | 4LZ-4.5ZB | 27960 | 结构形式:履带自走式全喂入；配套发动机、标定功率:73.6kw2400r/min；喂入量:4.5kg/s；外形尺寸(工作状态):5100mm×4180mm×2950mm；整机使用质量:3360kg；割台宽度:2136mm；履带规格(履带式):90mm×53节×450mm；履带轨距:1209mm；变速箱类型:液压无级变速(HST)； | 结构形式:履带自走式全喂入；配套发动机、标定功率:73.6kw2400r/min；喂入量:4.5kg/s；外形尺寸(工作状态):5100mm×4180mm×2950mm；整机使用质量:3360kg；割台宽度:2136mm；履带规格(履带式):90mm×53节×450mm；履带轨距:1209mm；变速箱类型:液压无级变速(HST)； | 通用类 | 73.6 | 浙江省
收获机械 | 谷物收获机械 | 自走履带式谷物联合收割机（全喂入） | 4kg/s及以上自走履带式谷物联合收割机（全喂入） | 履带式全喂入谷物联合收割机 | 雷沃重工股份有限公司 | 4LZ-5G1 | 27960 | 结构型式:自走履带式；喂入方式:全喂入；喂入量:5kg/s | 结构型式:自走履带式；喂入方式:全喂入；喂入量:5kg/s | 通用类 | 88 | 山东省
收获机械 | 谷物收获机械 | 自走履带式谷物联合收割机（全喂入） | 4kg/s及以上自走履带式谷物联合收割机（全喂入） | 履带式全喂入谷物联合收割机 | 雷沃重工股份有限公司 | 4LZ-6G | 27960 | 结构型式:自走履带式；喂入方式:全喂入；喂入量:6kg/s | 结构型式:自走履带式；喂入方式:全喂入；喂入量:6kg/s | 通用类 | 73 | 山东省
收获机械 | 谷物收获机械 | 自走履带式谷物联合收割机（全喂入） | 4kg/s及以上自走履带式谷物联合收割机（全喂入） | 履带式全喂入谷物联合收割机 | 雷沃重工股份有限公司 | 4LZ-6D | 27960 | 结构型式：自走履带式；喂入方式：全喂入；喂入量：6kg/s | 结构型式:自走履带式；喂入方式:全喂入；喂入量:6kg/s | 通用类 | 110 | 山东省
收获机械 | 谷物收获机械 | 自走履带式谷物联合收割机（全喂入） | 4kg/s及以上自走履带式谷物联合收割机（全喂入） | 履带式全喂入谷物联合收割机 | 雷沃重工股份有限公司 | 4LZ-6G2 | 27960 | 结构型式：自走履带式；喂入方式：全喂入；喂入量：6kg/s | 结构型式:自走履带式；喂入方式:全喂入；喂入量:6kg/s | 通用类 | 89 | 山东省
收获机械 | 谷物收获机械 | 自走履带式谷物联合收割机（全喂入） | 4kg/s及以上自走履带式谷物联合收割机（全喂入） | 全喂入履带式谷物联合收割机 | 洛阳中收机械装备有限公司 | 4LZ-5.5 | 27960 | 喂入量：5.5kg/s;自走履带式；喂入方式：全喂入 | 喂入量:5.5kg/s；自走履带式；喂入方式:全喂入 | 通用类 | 74.5 | 河南省
收获机械 | 谷物收获机械 | 自走履带式谷物联合收割机（全喂入） | 4kg/s及以上自走履带式谷物联合收割机（全喂入） | 全喂入履带式谷物联合收割机 | 洛阳中收机械装备有限公司 | 4LZ-5.0 | 27960 | 喂入量：5kg/s;自走履带式；喂入方式：全喂入 | 喂入量:5kg/s；自走履带式；喂入方式:全喂入 | 通用类 | 74.5 | 河南省
收获机械 | 谷物收获机械 | 自走履带式谷物联合收割机（全喂入） | 4kg/s及以上自走履带式谷物联合收割机（全喂入） | 履带式全喂入谷物联合收割机 | 雷沃重工股份有限公司 | 4LZ-6G3A | 27960 | 结构型式：自走履带式；喂入方式：全喂入；喂入量：6kg/s | 结构型式:自走履带式；喂入方式:全喂入；喂入量:6kg/s | 通用类 | 81 | 山东省
收获机械 | 谷物收获机械 | 自走履带式谷物联合收割机（全喂入） | 4kg/s及以上自走履带式谷物联合收割机（全喂入） | 履带式全喂入谷物联合收割机 | 雷沃重工股份有限公司 | 4LZ-6G3 | 27960 | 结构型式：自走履带式；喂入方式：全喂入；喂入量：6kg/s | 结构型式:自走履带式；喂入方式:全喂入；喂入量:6kg/s | 通用类 | 81 | 山东省
收获机械 | 谷物收获机械 | 自走履带式谷物联合收割机（全喂入） | 4kg/s及以上自走履带式谷物联合收割机（全喂入） | 履带式全喂入谷物联合收割机 | 中联重机浙江有限公司 | 4LZT-5.0ZB1 | 27960 | 喂入量：5.0kg/s；自走履带式；喂入方式：全喂入 | 结构形式:全喂入履带自走式；喂入量kg/s:5.0；工作状态外形尺寸(长×宽×高)mm:5150×2475×2950；整机质量kg:3800；割台宽度mm:2200；履带规格(节距×节数×宽):90mm×56节×450mm；最小离地间隙mm:280；轨距mm:1200. | 通用类 | 74.5 | 浙江省
收获机械 | 谷物收获机械 | 自走履带式谷物联合收割机（全喂入） | 4kg/s及以上自走履带式谷物联合收割机（全喂入） | 履带式全喂入谷物联合收割机 | 中联重机浙江有限公司 | 4LZT-4.0ZB1 | 27960 | 喂入量：4.0kg/s；自走履带式；喂入方式：全喂入 | 结构形式:纵向轴流全喂入履带自走式；喂入量kg/s:4.0；工作状态外形尺寸(长×宽×高)mm:5375×2358×2900；整机质量kg:3510；割台宽度mm:2000；履带规格(节距×节数×宽):90mm×53节×450mm；最小离地间隙mm:275；轨距mm:1150. | 通用类 | 74.5 | 浙江省
收获机械 | 谷物收获机械 | 自走履带式谷物联合收割机（全喂入） | 4kg/s及以上自走履带式谷物联合收割机（全喂入） | 全喂入联合收割机 | 浙江柳林科技有限公司 | 4LZ-5.5B | 27960 | 喂入量：5.5kg/s；自走履带式；喂入方式：全喂入 | 喂入量:5.5kg/s；自走履带式；喂入方式:全喂入 | 通用类 | 81 | 浙江省
收获机械 | 谷物收获机械 | 自走履带式谷物联合收割机（全喂入） | 4kg/s及以上自走履带式谷物联合收割机（全喂入） | 履带式全喂入谷物联合收割机 | 雷沃重工股份有限公司 | 4LZ-4A | 27960 | 结构型式：自走履带式；喂入方式：全喂入；喂入量：4kg/s | 结构型式:自走履带式；喂入方式:全喂入；喂入量:4kg/s | 通用类 | 59 | 山东省
收获机械 | 谷物收获机械 | 自走履带式谷物联合收割机（全喂入） | 4kg/s及以上自走履带式谷物联合收割机（全喂入） | 全喂入联合收割机 | 浙江柳林科技有限公司 | 4LZ-5.5B1 | 27960 | 喂入量：5.5kg/s；自走履带式；喂入方式：全喂入 | 喂入量:5.5kg/s；自走履带式；喂入方式:全喂入；中国第三阶段排放标准 | 通用类 | 81 | 浙江省
收获机械 | 谷物收获机械 | 半喂入联合收割机 | 4行及以上35马力及以上半喂入联合收割机 | 半喂入式联合收割机 | 久保田农业机械(苏州)有限公司 | 4LBZ-172B(PRO888GM) | 42600 | 作业行数（行）：5；配套功率（kW）：66.1 | 作业行数(行):5；喂入方式:半喂入；配套功率(KW):66.1 | 通用类 | 66.1 | 江苏省
收获机械 | 谷物收获机械 | 半喂入联合收割机 | 4行及以上35马力及以上半喂入联合收割机 | 半喂入联合收割机 | 江苏沃得农业机械有限公司 | 4LB-150A | 42600 | 收获行数：4行、喂入方式：半喂入 | 收获行数:4行；喂入方式:半喂入；功率52/54.4KW. | 通用类 | 52 | 江苏省
收获机械 | 谷物收获机械 | 半喂入联合收割机 | 4行及以上35马力及以上半喂入联合收割机 | 半喂入自走式联合收割机 | 江苏东洋机械有限公司 | 4LBZS-170(CF585G) | 42600 | 收获行数（行）：5；配套功率（kW）：63.9；喂入方式：半喂入 | 收获行数(行):5；配套功率(KW):63.9；喂入方式:半喂入 | 通用类 | 63.9 | 江苏省
收获机械 | 谷物收获机械 | 半喂入联合收割机 | 4行及以上35马力及以上半喂入联合收割机 | 半喂入联合收割机 | 莱恩农业装备有限公司 | 4LBZ-145(莱恩65A) | 42600 | 收获行数:4行；喂入方式:半喂入；功率50KW(70马力) | 收获行数:4行,喂入方式:半喂入；功率:52KW(70马力)外形尺寸(长×宽×高):4200×1860×2130MM；整机质量:2880KG；割台幅宽:1450MM；配套发动机型号:LN498L、额定功率:52KW；额定转速:2700R/MIN；配套厂家:莱恩(中国)动力有限公司；履带规格:90MM×45节×400MM；变速箱类型:液压无级变速；接粮方式:人工接粮/集中卸粮.生产率:0.27-0.47HM2/H | 通用类 | 52 | 浙江省
收获机械 | 谷物收获机械 | 半喂入联合收割机 | 4行及以上35马力及以上半喂入联合收割机 | 半喂入自走式联合收割机 | 江苏东洋机械有限公司 | 4LBZS-145(C704G) | 42600 | 收获行数(行):4；配套功率(KW):52.1；喂入方式:半喂入 | 收获行数(行):6；配套功率(KW):70.6；喂入方式:半喂入柴油发动机、排放阶段:国Ⅲ | 通用类 | 52.1 | 江苏省
收获机械 | 谷物收获机械 | 半喂入联合收割机 | 4行及以上35马力及以上半喂入联合收割机 | 半喂入联合收割机 | 江苏沃得农业机械有限公司 | 4LB-150B | 42600 | 收获行数:4行、喂入方式:半喂入 | 收获行数:4行；喂入方式:半喂入；功率:52/55KW. | 通用类 | 52 | 江苏省
收获机械 | 谷物收获机械 | 半喂入联合收割机 | 4行及以上35马力及以上半喂入联合收割机 | 半喂入式联合收割机 | 久保田农业机械(苏州)有限公司 | 4LBZ-145C(PRO588-I) | 42600 | 作业行数(行):4；喂入方式:半喂入；配套功率(KW):46 | 作业行数(行):4；喂入方式:半喂入；配套功率(KW):46 | 通用类 | 46 | 江苏省
收获机械 | 谷物收获机械 | 半喂入联合收割机 | 4行及以上35马力及以上半喂入联合收割机 | 半喂入联合收割机 | 江苏锡拖农机有限公司 | 4LBZ-150A(XT650) | 42600 | 收获行数:4行；喂入方式:半喂入；功率:48KW | 作业行数:4行；喂入方式:半喂入；配套功率(kW):48；工作状态外形尺寸(长*宽*高mm):4150*2370*2370；整机质量(kg):2550；额定转速(r/min):2400；割台宽度mm:1500；最小离地间隙mm:175 | 通用类 | 48 | 江苏省
收获机械 | 谷物收获机械 | 半喂入联合收割机 | 4行及以上35马力及以上半喂入联合收割机 | 半喂入式联合收割机 | 久保田农业机械(苏州)有限公司 | 4LBZ-145G(PRO588i-G) | 42600 | 作业行数(行):4；喂入方式:半喂入；配套功率(kW):49.2 | 作业行数(行):4；喂入方式:半喂入；配套功率(kW):49.2 | 通用类 | 49.2 | 江苏省
收获机械 | 谷物收获机械 | 半喂入联合收割机 | 4行及以上35马力及以上半喂入联合收割机 | 半喂入式联合收割机 | 久保田农业机械(苏州)有限公司 | 4LBZ-145(PRO488) | 42600 | 作业行数(行):4；喂入方式:半喂入；配套功率(kW):34.8 | 作业行数(行):4；喂入方式:半喂入；配套功率(kW):34.8 | 通用类 | 34.8 | 江苏省
收获机械 | 谷物收获机械 | 半喂入联合收割机 | 4行及以上35马力及以上半喂入联合收割机 | 履带自走式半喂入稻麦联合收割机 | 泰州常发农业装备有限公司 | 4LB-150Ⅱ | 42600 | 收获行数:4行；喂入方式:半喂入；功率:72马力 | 结构型式:履带自走式；配套发动机:常发CF4B68G-Z国三发动机,标定功率:53kw；标定转速:2400r/min,外形尺寸(长×宽×高):4270mm×1900mm×2500mm；整机质量:2765kg,行数:4行,割刀型式:标准VI型；凹板筛型式:冲孔式/栅格式；脱粒滚筒型式:轴流弓齿型,风扇型式:鼓风+吸风,履带规格(节距×节数×宽):90mm×46节×400mm,履带轨距:950mm；变速方式:HST+机械变速箱,茎秆切碎器型式:圆盘刀；卸粮方式:多方位卸粮 | 通用类 | 53 | 江苏省
收获机械 | 谷物收获机械 | 半喂入联合收割机 | 4行及以上35马力及以上半喂入联合收割机 | 半喂入自走式联合收割机 | 井关农机(常州)有限公司 | 4LBZ-145B1 | 42600 | 收获行数:4行；喂入方式:半喂入；功率:60马力 | 收获行数:4行；喂入方式:半喂入；额定功率:44.6KW(60马力)；外形尺寸(mm):4400*2580*2380(作业状态),整机质量:2675KG；立式水冷4冲程4缸涡流式柴油发动机；额定转速:2500r/min；型号:E4DE-WA03型；功率:44.6KW；制造商:井关农机株式会社；排放阶段:国家第三阶段； | 通用类 | 44.6 | 江苏省
收获机械 | 谷物收获机械 | 半喂入联合收割机 | 4行及以上35马力及以上半喂入联合收割机 | 半喂入自走式联合收割机 | 井关农机(常州)有限公司 | 4LBZ-145D(HF608G) | 42600 | 收获行数:4行；喂入方式:半喂入；功率:60马力 | 收获行数:4行；喂入方式:半喂入；额定功率:44.6KW(60马力)；外形尺寸(mm):4400*2230*2300(作业状态)；整机质量:2975KG；立式水冷4冲程4缸涡流式柴油发动机；额定转速:2500r/min；型号:E4DE-WA02型；功率:44.6KW；制造商:井关农机株式会社；排放阶段:国家第三阶段； | 通用类 | 44.6 | 江苏省
收获机械 | 谷物收获机械 | 半喂入联合收割机 | 4行及以上35马力及以上半喂入联合收割机 | 半喂入联合收割机 | 星光农机股份有限公司 | 4LBZ-145型 | 42600 | 收获行数:4行；喂入方式:半喂入；功率:55KW | 结构型式:履带自走式半喂入；工作状态外形尺寸(长×宽×高):4330MM×1960MM×2540MM；整机使用质量:2900KG；行数:4行；履带规格(节距×节数×宽):90MM×48节×400MM；变速方式:机械变速+液压无级变速器(HST)；卸粮方式:机械自动多方位卸粮(国三动力；发动机型号:4L88；功率:55KW；制造商:常柴股份有限公司) | 通用类 | 55 | 浙江省
收获机械 | 谷物收获机械 | 半喂入联合收割机 | 4行及以上35马力及以上半喂入联合收割机 | 半喂入自走式联合收割机 | 洋马农机(中国)有限公司 | 4LBZJ-140D(AG600) | 42600 | 收获行数:4行；喂入方式:半喂入；功率:44.1KW | 收获行数:4行；喂入方式:半喂入；功率:44.1KW柴油国三发动机 | 通用类 | 44.1 | 江苏省
收获机械 | 谷物收获机械 | 半喂入联合收割机 | 4行及以上35马力及以上半喂入联合收割机 | 半喂入联合收割机 | 大同农机(安徽)有限公司 | 4LBZ-145E(DXM73GC) | 42600 | 型号规格:4LBZ-145E(DXM73GC)；结构形式:履带自走式半喂入；配套发动机生产企业:大同工业株式会社；牌号形式:4FT3(5425/2753)；结构形式:立式、水冷、四冲程、增压；额定功率:(kw)54.0；额定转速；(r/min)2700；工作状态外形尺寸(长×宽×高)(mm):4445×2170×2772)；整机使用质量(Kg):3421；割台宽度(mm):1450；割台行数:4行；最小离地间隙:(mm)190；理论作业速度:(km/h):0~5.4；作业小时生产率(hM2/h):0.27~0.43；单位面积燃油消耗量:(kg/hM2)；15~25；割刀形式:VI型；脱粒滚筒数量2个；主滚筒型式:轴流弓齿式；副滚筒型式:轴流板齿式；主滚筒尺寸(mm)￠424×900；副滚筒尺寸(mm)￠210×717；凹板筛型式:栅格式；风扇型式:叶片式；风扇直径；￠348,￠260；风扇数量；2个；履带规格(节距×节数×宽):90mm×51节×450mm；轨距:(mm)1030；变速箱类型:液压式无级变速；制动器型式:摩擦片式；茎秆切碎器型式:圆盘式；复脱器型式:再筛选螺旋杆齿；接粮方式:输粮管自动卸粮. | 型号规格:4LBZ-145E(DXM73GC)；结构形式:履带自走式半喂入；配套发动机生产企业:大同工业株式会社；牌号形式:4FT3(5425/2753)；结构形式:立式、水冷、四冲程、增压；额定功率:(kw)54.0；额定转速；(r/min)2700；工作状态外形尺寸(长×宽×高)(mm):4445×2170×2772)；整机使用质量(Kg):3421；割台宽度(mm):1450；割台行数:4行；最小离地间隙:(mm)190；理论作业速度:(km/h):0~5.4；作业小时生产率(hM2/h):0.27~0.43；单位面积燃油消耗量:(kg/hM2)；15~25；割刀形式:VI型；脱粒滚筒数量2个；主滚筒型式:轴流弓齿式；副滚筒型式:轴流板齿式；主滚筒尺寸(mm)￠424×900；副滚筒尺寸(mm)￠210×717；凹板筛型式:栅格式；风扇型式:叶片式；风扇直径；￠348,￠260；风扇数量；2个；履带规格(节距×节数×宽):90mm×51节×450mm；轨距:(mm)1030；变速箱类型:液压式无级变速；制动器型式:摩擦片式；茎秆切碎器型式:圆盘式；复脱器型式:再筛选螺旋杆齿；接粮方式:输粮管自动卸粮. | 通用类 | 54 | 安徽省
收获机械 | 谷物收获机械 | 半喂入联合收割机 | 4行及以上35马力及以上半喂入联合收割机 | 半喂入联合收割机 | 大同农机(安徽)有限公司 | 4LBZ-145D(DXM73G) | 42600 | 型号规格:4LBZ-145D(DXM73G)；结构形式:履带自走式半喂入；配套发动机生产企业:大同工业株式会社；牌号形式:4FT3(5425/2753)；结构形式:立式、水冷、四冲程、增压；额定功率:(kw)54.0；额定转速；(r/min)2700；工作状态外形尺寸(长×宽×高)(mm):4445×2170×2635)；整机使用质量(Kg):3240；割台宽度(mm):1450；收割行数:4行；最小离地间隙:(mm)190；理论作业速度:(km/h):0~5.4；作业小时生产率(hM2/h):0.27~0.43；单位面积燃油消耗量:(kg/hM2)；15~25；割刀形式:VI型；脱粒滚筒数量2个；主滚筒型式:轴流弓齿式；副滚筒型式:轴流板齿式；主滚筒尺寸(mm)￠424×900；副滚筒尺寸(mm)￠210×717；凹板筛型式:栅格式；风扇型式:叶片式；风扇直径；￠378,￠260；风扇数量；2个；履带规格(节距×节数×宽):90mm×51节×450mm；轨距:(mm)1030；变速箱类型:液压式无级变速；制动器型式:摩擦片式；茎秆切碎器型式:圆盘式；复脱器型式:再筛选螺旋杆齿；接粮方式:输粮管自动卸粮. | 型号规格:4LBZ-145D(DXM73G)；结构形式:履带自走式半喂入；配套发动机生产企业:大同工业株式会社；牌号形式:4FT3(5425/2753)；结构形式:立式、水冷、四冲程、增压；额定功率:(kw)54.0；额定转速；(r/min)2700；工作状态外形尺寸(长×宽×高)(mm):4445×2170×2635)；整机使用质量(Kg):3240；割台宽度(mm):1450；收割行数:4行；最小离地间隙:(mm)190；理论作业速度:(km/h):0~5.4；作业小时生产率(hM2/h):0.27~0.43；单位面积燃油消耗量:(kg/hM2)；15~25；割刀形式:VI型；脱粒滚筒数量2个；主滚筒型式:轴流弓齿式；副滚筒型式:轴流板齿式；主滚筒尺寸(mm)￠424×900；副滚筒尺寸(mm)￠210×717；凹板筛型式:栅格式；风扇型式:叶片式；风扇直径；￠378,￠260；风扇数量；2个；履带规格(节距×节数×宽):90mm×51节×450mm；轨距:(mm)1030；变速箱类型:液压式无级变速；制动器型式:摩擦片式；茎秆切碎器型式:圆盘式；复脱器型式:再筛选螺旋杆齿；接粮方式:输粮管自动卸粮. | 通用类 | 54 | 安徽省
收获机械 | 谷物收获机械 | 半喂入联合收割机 | 4行及以上35马力及以上半喂入联合收割机 | 半喂入联合收割机 | 大同农机(安徽)有限公司 | 4LBZ-175B(DXM85GC) | 42600 | 型号规格:4LBZ-175B(DXM85GC)；结构形式:履带自走式半喂入；配套发动机生产企业:大同工业株式会社；牌号形式:4FTA3(6424/2573)；结构形式:立式、水冷、四冲程、增压；额定功率:(kw)63.5；额定转速；(r/min)2500；工作状态外形尺寸(长×宽×高)(mm):4700×2325×2820)；整机使用质量(Kg):4107；割台宽度(mm):1750；收割行数:5行；最小离地间隙:(mm)213；理论作业速度:(km/h):0~5.4；作业小时生产率(hM2/h):0.27~0.53；单位面积燃油消耗量:(kg/hM2)；15~25；割刀形式:VI型；脱粒滚筒数量2个；主滚筒型式:轴流弓齿式；副滚筒型式:轴流板齿式；主滚筒尺寸(mm)￠424×1100；副滚筒尺寸(mm)￠210×702；凹板筛型式:栅格式；风扇型式:叶片式；风扇直径；￠378,￠260,￠150；风扇数量:3个；履带规格(节距×节数×宽):90mm×55节×500mm；轨距:(mm)1185；驾驶室类型:普通；变速箱类型:液压式无级变速；制动器型式:摩擦片式；茎秆切碎器型式:圆盘式；复脱器型式:再筛选螺旋杆齿；接粮方式:输粮管自动卸粮. | 型号规格:4LBZ-175B(DXM85GC)；结构形式:履带自走式半喂入；配套发动机生产企业:大同工业株式会社；牌号形式:4FTA3(6424/2573)；结构形式:立式、水冷、四冲程、增压；额定功率:(kw)63.5；额定转速；(r/min)2500；工作状态外形尺寸(长×宽×高)(mm):4700×2325×2820)；整机使用质量(Kg):4107；割台宽度(mm):1750；收割行数:5行；最小离地间隙:(mm)213；理论作业速度:(km/h):0~5.4；作业小时生产率(hM2/h):0.27~0.53；单位面积燃油消耗量:(kg/hM2)；15~25；割刀形式:VI型；脱粒滚筒数量2个；主滚筒型式:轴流弓齿式；副滚筒型式:轴流板齿式；主滚筒尺寸(mm)￠424×1100；副滚筒尺寸(mm)￠210×702；凹板筛型式:栅格式；风扇型式:叶片式；风扇直径；￠378,￠260,￠150；风扇数量:3个；履带规格(节距×节数×宽):90mm×55节×500mm；轨距:(mm)1185；驾驶室类型:普通；变速箱类型:液压式无级变速；制动器型式:摩擦片式；茎秆切碎器型式:圆盘式；复脱器型式:再筛选螺旋杆齿；接粮方式:输粮管自动卸粮. | 通用类 | 63.5 | 安徽省
收获机械 | 谷物收获机械 | 半喂入联合收割机 | 4行及以上35马力及以上半喂入联合收割机 | 半喂入联合收割机 | 大同农机(安徽)有限公司 | 4LBZ-175A(DXM85G) | 42600 | 型号规格:4LBZ-175A(DXM85G)；结构形式:履带自走式半喂入；配套发动机生产企业:大同工业株式会社；牌号形式:4FTA3(6424/2573)；结构形式:立式、水冷、四冲程、增压；额定功率:(kw)63.5；额定转速；(r/min)2500；工作状态外形尺寸(长×宽×高)(mm):4700×2325×2440)；整机使用质量(Kg):3860；割台宽度(mm):1750；收割行数:5行；最小离地间隙:(mm)213；理论作业速度:(km/h):0~5.4；作业小时生产率(hM2/h):0.27~0.53；单位面积燃油消耗量:(kg/hM2)；15~25；割刀形式:VI型；脱粒滚筒数量2个；主滚筒型式:轴流弓齿式；副滚筒型式:轴流板齿式；主滚筒尺寸(mm)￠424×1100；副滚筒尺寸(mm)￠210×702；凹板筛型式:栅格式；风扇型式:叶片式；风扇直径；￠378,￠260,￠150；风扇数量:3个；履带规格(节距×节数×宽):90mm×55节×500mm；轨距:(mm)1185；变速箱类型:液压式无级变速；制动器型式:摩擦片式；茎秆切碎器型式:圆盘式；复脱器型式:再筛选螺旋杆齿；接粮方式:输粮管自动卸粮. | 型号规格:4LBZ-175A(DXM85G)；结构形式:履带自走式半喂入；配套发动机生产企业:大同工业株式会社；牌号形式:4FTA3(6424/2573)；结构形式:立式、水冷、四冲程、增压；额定功率:(kw)63.5；额定转速；(r/min)2500；工作状态外形尺寸(长×宽×高)(mm):4700×2325×2440)；整机使用质量(Kg):3860；割台宽度(mm):1750；收割行数:5行；最小离地间隙:(mm)213；理论作业速度:(km/h):0~5.4；作业小时生产率(hM2/h):0.27~0.53；单位面积燃油消耗量:(kg/hM2)；15~25；割刀形式:VI型；脱粒滚筒数量2个；主滚筒型式:轴流弓齿式；副滚筒型式:轴流板齿式；主滚筒尺寸(mm)￠424×1100；副滚筒尺寸(mm)￠210×702；凹板筛型式:栅格式；风扇型式:叶片式；风扇直径；￠378,￠260,￠150；风扇数量:3个；履带规格(节距×节数×宽):90mm×55节×500mm；轨距:(mm)1185；变速箱类型:液压式无级变速；制动器型式:摩擦片式；茎秆切碎器型式:圆盘式；复脱器型式:再筛选螺旋杆齿；接粮方式:输粮管自动卸粮. | 通用类 | 63.5 | 安徽省
收获机械 | 谷物收获机械 | 半喂入联合收割机 | 4行及以上35马力及以上半喂入联合收割机 | 履带自走式半喂入水稻联合收割机 | 泰州常发农业装备有限公司 | 4LB-150Ⅲ | 42600 | 收获行数：4行；喂入方式：半喂入；功率：84马力 | 结构型式:履带自走式；外形尺寸(长×宽×高):4550mm×2010mm×2720mm；整机质量:3020kg；行数:4行；割刀型式:标准Ⅵ型；凹板筛型式:冲孔式/栅格式；脱粒滚筒型式:轴流弓齿型；风扇型式:鼓风+吸风；履带规格(节距×节数×宽):90mm×48节×400mm；履带轨距:975mm；变速方式:HST+机械变速箱；茎秆切碎器型式:圆盘刀；卸粮方式:机械自动单一方位卸粮；配套动力型号:CF4C84T-L,制造商:江苏常发农业装备股份有限公司,标定功率:62kw,标定转速:2400r/min,排放标准:第三阶段 | 通用类 | 62 | 江苏省
收获机械 | 谷物收获机械 | 半喂入联合收割机 | 4行及以上35马力及以上半喂入联合收割机 | 履带自走式半喂入水稻联合收割机 | 泰州常发农业装备有限公司 | 4LB-200 | 42600 | 收获行数：6行；喂入方式：半喂入；功率：100马力 | 结构型式:履带自走式；外形尺寸(长×宽×高):4510mm×2300mm×2720mm；整机质量:3360kg；行数:6行；割刀型式:标准Ⅵ型；凹板筛型式:冲孔式/栅格式；脱粒滚筒型式:轴流弓齿型；风扇型式:鼓风+吸风；履带规格(节距×节数×宽):90mm×51节×450mm；履带轨距:1150mm；变速方式:HST+机械变速箱；茎秆切碎器型式:圆盘刀；卸粮方式:机械自动多方位卸粮；配套动力型号:CF4C100G-L,制造商:江苏常发农业装备股份有限公司,标定功率:73.6kw,标定转速:2400r/min,排放标准:第三阶段 | 通用类 | 73.6 | 江苏省
收获机械 | 花卉（茶叶）采收机械 | 采茶机 | 单人采茶机 | 采茶机 | 浙江程阳机电有限公司 | CY-600型 | 330 | 单人操作 | 操作方式:单人；配套动力:二冲程汽油机；功率:0.8KW；工作幅宽:60CM；工作效率:≥180KG/M.H. | 非通用类 | 0.8
收获机械 | 花卉（茶叶）采收机械 | 采茶机 | 单人采茶机 | 单人采茶机 | 杭州落合机械制造有限公司 | AM-110VC型 | 330 | 结构形式:单人手提式；外形尺寸:900*290*200(MM)；动力尺寸:340*270*420(MM)；结构重量:10(KG)；切割幅宽:525(MM)；配套动力功率:1.03(KW)；配套动力类型:风冷汽油发动机；单位幅宽446.9(kg/m*h)；芽叶完整率90.3%；可制率97.9%；漏采率0.82%；损失率0.55%. | 结构形式:单人手提式；外形尺寸:900*290*200(MM)；动力尺寸:340*270*420(MM)；结构重量:10(KG)；切割幅宽:525(MM)；配套动力功率:1.03(KW)；配套动力类型:风冷汽油发动机；单位幅宽446.9(kg/m*h)；芽叶完整率90.3%；可制率97.9%；漏采率0.82%；损失率0.55%. | 非通用类 | 1.03 | 浙江省
收获机械 | 花卉（茶叶）采收机械 | 采茶机 | 单人采茶机 | 单人采茶机 | 台州欧玮机械有限公司 | 4C-60A型 | 330 | 结构型式:单人手提式 | 结构形式:单人手提式；配套动力:139F；额定功率:0.7kW；额定转速:6500r/min；切割形式:往复式；集叶方式:风力；风机转速6500r/min；总质量:12.4kG；外形尺寸:刀架970*310*235mm,动力340*270*420mm | 非通用类 | 0.7 | 浙江省
收获机械 | 花卉（茶叶）采收机械 | 采茶机 | 单人采茶机 | 单人采茶机 | 台州欧玮机械有限公司 | 4C-60型 | 330 | 结构型式:单人手提式 | 结构形式:单人手提式；配套动力型号:1E34F；额定功率:0.85kW；额定转速:7500r/min；工作幅宽:600mm；切割形式:往复式；集叶方式:风力；风机转速:7500r/min,总质量:10.61kG；外形尺寸:刀架970*310*235mm,动力340*270*420mm | 非通用类 | 0.85 | 浙江省
收获机械 | 花卉（茶叶）采收机械 | 采茶机 | 单人采茶机 | 采茶机 | 泉州得力农林机械有限公司 | 4C-50A | 330 | 单人操作、切割器切割宽度:535mm | 切割器切割宽度:535mm、动力部分外形尺寸(长*宽*高):36*30*40.5(cm)、手持部分外形尺寸(长*宽*高):88*29*22.5(cm)、结构形式:单人、结构质量:10.2kg、配套动力类型:汽油机、配套动力标定功率:0.9kW、配套动力标定转速:7500r/min | 非通用类 | 0.9 | 福建省
收获机械 | 花卉（茶叶）采收机械 | 采茶机 | 单人采茶机 | 采茶机 | 泉州得力农林机械有限公司 | 4C-60 | 330 | 单人操作、切割器切割宽度:635mm | 切割器切割宽度:635mm、动力部分外形尺寸(长*宽*高):38*30*40.5(cm)、手持部分外形尺寸(长*宽*高):96*27*23(cm)、结构形式:单人、结构质量:12.3kg、配套动力类型:汽油机、配套动力标定功率:1.01kW、配套动力标定转速:6800r/min | 非通用类 | 1.01 | 福建省
收获机械 | 花卉（茶叶）采收机械 | 采茶机 | 单人采茶机 | 单人采茶机 | 永康市松崎农林机械有限公司 | 4C-60 | 330 | 结构形式：单人手提式；割幅：600mm。 | 结构形式:单人手提式；割幅:600mm. | 非通用类 | 0.75 | 浙江省
收获机械 | 花卉（茶叶）采收机械 | 采茶机 | 双人采茶机 | 双人采茶机 | 浙江川崎茶业机械有限公司 | SV100 | 1870 | 1.外形：1180*550*450mm；总重量13kg 2.T320风冷汽油发动机，额定功率2.2kw，额定转速7500r/min； 3.工作幅宽：1000mm；往复式切割； 4.芽叶完整率91.9%；单位幅宽小时生产率358.7kg/m•h。 5.操作人员：2人 | 1.外形:1180*550*450MM；总重量13KG2.三菱T320汽油机,排气量49.6CC,功率2.2KW；3.日本川崎机工株式会社进口刀片；4.刀刃长度1000MM；往复式切割；5.采茶幅宽1000MM；叶芽完整率92.94%；；6.单位幅度小时生产率700KG/M?H | 非通用类 | 2.2 | 浙江省
收获机械 | 花卉（茶叶）采收机械 | 采茶机 | 双人采茶机 | 平形双人采茶机 | 泉州得力农林机械有限公司 | 4CP-100 | 1870 | 双人操作、切割器切割宽度:1000mm | 结构形式:双人平行抬式、切割器切割宽度:1000mm、配套动力类型:二冲程汽油机、结构质量:12.3kg、刀架部分尺寸(长*宽*高):117*49*43(cm)、动力部分尺寸(长*宽*高):27*25*17(cm)、配套动力汽油机标定功率:2.2kW、配套动力汽油机标定转速:8000r/min | 非通用类 | 2.2 | 福建省
收获机械 | 花卉（茶叶）采收机械 | 采茶机 | 双人采茶机 | 弧形双人采茶机 | 泉州得力农林机械有限公司 | 4CH-100 | 1870 | 双人操作、切割器切割宽度:1000mm | 结构形式:双人弧形抬式、切割器切割宽度:1000mm、配套动力类型:二冲程汽油机、结构质量:12.3kg、刀架部分尺寸(长*宽*高):117*49*43(cm)、动力部分尺寸(长*宽*高):27*25*17(cm)、配套动力汽油机标定功率:2.2kW、配套动力汽油机标定转速:8000r/min | 非通用类 | 2.2 | 福建省
收获机械 | 花卉（茶叶）采收机械 | 采茶机 | 双人采茶机 | 双人采茶机 | 杭州落合机械制造有限公司 | V8NewZ2型 | 1870 | 结构形式:双人抬式；外形尺寸:1200*490*440(MM)；动力尺寸:300*300*155(MM)；结构重量:11.9KG；切割幅宽:1000(MM)；配套动力功率:2.2(KW)；配套动力类型:风冷汽油发动机；单位幅宽373.6(kg/m*h)；芽叶完整率82.7%；可制率97.8%；漏采率0.81%；损失率0.62%. | 结构形式:双人抬式；外形尺寸:1200*490*440(MM)；动力尺寸:300*300*155(MM)；结构重量:11.9KG；切割幅宽:1000(MM)；配套动力功率:2.2(KW)；配套动力类型:风冷汽油发动机；单位幅宽373.6(kg/m*h)；芽叶完整率82.7%；可制率97.8%；漏采率0.81%；损失率0.62%. | 非通用类 | 2.2 | 浙江省
收获机械 | 花卉（茶叶）采收机械 | 采茶机 | 双人采茶机 | 双人采茶机 | 杭州落合机械制造有限公司 | V8NewZ2-1140型 | 1870 | 结构形式:双人抬式；外形尺寸:1290*510*440(MM)；动力尺寸:300*300*155(MM)；整机重量:14.2KG；切割幅宽:1140(MM)；配套动力功率:2.2(KW)；配套动力类型:风冷汽油发动机；单位幅宽342.2(kg/m*h)；芽叶完整率81.7%；可制率96%；漏采率0.80%；损失率0.85%. | 结构形式:双人抬式；外形尺寸:1290*510*440(MM)；动力尺寸:300*300*155(MM)；整机重量:14.2KG；切割幅宽:1140(MM)；配套动力功率:2.2(KW)；配套动力类型:风冷汽油发动机；单位幅宽342.2(kg/m*h)；芽叶完整率81.7%；可制率96%；漏采率0.80%；损失率0.85%. | 非通用类 | 2.2 | 浙江省
收获机械 | 花卉（茶叶）采收机械 | 采茶机 | 双人采茶机 | 双人采茶机 | 永康市松崎农林机械有限公司 | 4CS-100 | 1870 | 结构形式：双人抬式；工作幅宽：1000mm。 | 结构形式:双人抬式；割幅:1000mm. | 非通用类 | 2.2 | 浙江省
收获机械 | 花卉（茶叶）采收机械 | 采茶机 | 双人采茶机 | 双人采茶机 | 永康市松崎农林机械有限公司 | 4CS-110 | 1870 | 结构形式：双人抬式；工作幅宽：1100mm。 | 结构形式:双人抬式；割幅:1100mm. | 非通用类 | 2.2 | 浙江省
收获机械 | 籽粒作物收获机械 | 油菜籽收获机 | 3—4kg/s自走履带式油菜籽收获机 | 履带式全喂入油菜联合收割机 | 中联重机股份有限公司 | 4LZY-3.0ZA | 20000 | 喂入量(KG/S):3；自走履带式；喂入方式:全喂入 | 喂入量(KG/S):3；自走履带式；喂入方式:全喂入；YCD4N23T8-70,发动机厂家:玉柴,52KW,CNFCG30951030006,国三； | 通用类 | 50 | 安徽省
收获机械 | 籽粒作物收获机械 | 油菜籽收获机 | 4kg/s及以上自走履带式油菜籽收获机 | 油菜联合收割机 | 江苏沃得农业机械有限公司 | 4LZY-5.0H | 27000 | 喂入量：5.0kg/s；自走履带式；喂入方式：全喂入 | 喂入量:5.0KG/S；自走履带式；喂入方式:全喂入. | 通用类 | 72 | 江苏省
收获机械 | 籽粒作物收获机械 | 油菜籽收获机 | 4kg/s及以上自走履带式油菜籽收获机 | 履带式全喂入油菜联合收割机 | 中联重机股份有限公司 | 4LZY-4.0Z | 27000 | 喂入量(KG/S):4；自走履带式；喂入方式:全喂入 | 结构形式:履带式全喂入；喂入量(KG/S):4；发动机信息:国三,4G33TC,常柴,功率:72KW；国三,4C6-100U32,全柴,功率:74KW；国三,YC4DK100-T301,玉柴,功率:73.5KW；国三,CA498Z-10T3R,大柴,功率:73.5KW；国三,YCD4N23T8-100A,玉柴,功率:73KW；国三,4C6-100C31,全柴,功率:74KW； | 通用类 | 70 | 安徽省
收获机械 | 籽粒作物收获机械 | 油菜籽收获机 | 4kg/s及以上自走履带式油菜籽收获机 | 油菜联合收割机 | 雷沃重工股份有限公司 | 4LZY-4G1 | 27000 | 结构型式:自走履带式；喂入方式:全喂入；喂入量:4kg/s | 结构型式:自走履带式油菜籽收获机；喂入方式:全喂入；喂入量:4kg/s | 通用类 | 73 | 山东省
收获机械 | 饲料作物收获机械 | 打（压）捆机 | 0.7—1.2m捡拾压捆机 | 捡拾打捆机 | 江苏沃得高新农业装备有限公司(原:江苏沃得植保机械有限公司、沃得重工(中国)有限公司) | 9YGQ-600 | 7600 | 捡拾宽度:708MM； | 捡拾宽度:708MM；配套动力:18.4~36.8KW；外形尺寸(长×宽×高):1360MM×1400MM×1230MM； | 通用类 | 0 | 江苏省
收获机械 | 饲料作物收获机械 | 打（压）捆机 | 0.7—1.2m捡拾压捆机 | 圆草捆打捆机 | 浙江新昌力丰农业机械有限公司 | 9YGQ-700 | 7600 | 捡拾器宽度0.7M,捡拾宽度0.7M | 捡拾器宽度:700mm,草捆尺寸:直径0.61×0.7米,草捆重量:约25公斤(干草),作业速度:50-90捆/小时,捡拾器结构型式:弹齿捡拾式,卷压滚筒数量:12个,工作状态外形尺寸(长X宽X高):1300X1450X1250mm,配套动力:22.0~36.8kw(30马力以上拖拉机) | 通用类 | 0 | 浙江省
收获机械 | 饲料作物收获机械 | 打（压）捆机 | 0.7—1.2m捡拾压捆机 | 捡拾圆捆机 | 宁津县庆丰农业机械制造有限公司 | 9YQ-70-100 | 7600 | 捡拾器宽度:1000mm | 本产品的配置参数为捡拾器宽度:1000mm | 通用类 | 0 | 山东省
收获机械 | 饲料作物收获机械 | 打（压）捆机 | 0.7—1.2m捡拾压捆机 | 捡拾圆草捆打捆机 | 曲阜圣隆机械设备有限公司 | 9YJ70-100 | 7600 | 捡拾器宽度：100cm | 捡拾器宽度:100cm捡拾器结构形式:弹齿式卷压滚筒数量:10个工作状态外形尺寸:1500*1300*1350mm配套功率22.1-36.7 | 通用类 | 22.1 | 山东省
收获机械 | 饲料作物收获机械 | 打（压）捆机 | 0.7—1.2m捡拾压捆机 | 捡拾圆草捆打捆机 | 曲阜圣隆机械设备有限公司 | 9YJ50-80 | 7600 | 捡拾器宽度：80cm | 捡拾器宽度:80cm捡拾器结构形式:弹齿式卷压滚筒数量:10个工作状态外形尺寸:1150*1300*1200mm配套功率14.7-36.7 | 通用类 | 14.7 | 山东省
收获机械 | 饲料作物收获机械 | 打（压）捆机 | 0.7—1.2m捡拾压捆机 | 圆草捆打捆机 | 上海世达尔现代农机有限公司 | 9JYQ-85(TRB0910) | 7600 | 工作状态外形尺寸（长×宽×高）：2450mm×1850mm×1600mm，捡拾器宽度：900mm，草捆尺寸直径：Φ850mm×900mm，配套动力：≥22kW | 工作状态外形尺寸(长×宽×高):2450mm×1850mm×1600mm,捡拾器宽度:900mm,草捆尺寸直径:Φ850mm×900mm,配套动力:≥22kW | 通用类 | 0 | 上海市
收获机械 | 饲料作物收获机械 | 打（压）捆机 | 1.2—1.7m捡拾压捆机 | 捡拾圆捆机 | 宁津县庆丰农业机械制造有限公司 | 9YQ-1300 | 16200 | 捡拾器宽度:1300mm | 本产品的配置参数为捡拾器宽度:1300mm | 通用类 | 0 | 山东省
收获机械 | 饲料作物收获机械 | 打（压）捆机 | 1.2—1.7m捡拾压捆机 | 圆草捆打捆机 | 芜湖苜邦智能装备有限公司 | 9YY-1010A | 16200 | 捡拾宽度mm:1600 | 规格型号:9YY-1010A/捡拾器宽度mm:1600/捡拾器结构型式:弹齿式/卷压滚筒转速r/min:135/卷压滚筒数量:16个/工作状态外形尺寸(长×宽×高)mm/3545×2190×2070/配套动力(轮式拖拉机)kW:≥66.2/捡拾宽度:1600mm | 通用类 | 0 | 安徽省
收获机械 | 饲料作物收获机械 | 打（压）捆机 | 1.2—1.7m捡拾压捆机 | 圆草捆打捆机 | 中联重机股份有限公司 | 9YY-1000 | 16200 | 结构型式:牵引式；捡拾宽度(m):1.57 | 结构型式:牵引式；捡拾宽度(m):1.57,作业方式:移动式；草捆形状:圆捆 | 通用类 | 66.2 | 安徽省
收获机械 | 饲料作物收获机械 | 打（压）捆机 | 1.2—1.7m捡拾压捆机 | 捡拾圆草捆打捆机 | 曲阜圣隆机械设备有限公司 | 9YJ-1.3 | 16200 | 捡拾器宽度：1300mm | 捡拾器宽度:1300mm捡拾器结构形式:甩刀式、强制喂入、螺旋进料卷压滚筒数量:15个工作状态外形尺寸:2700*1680*1300mm配套功率37-45 | 通用类 | 37 | 山东省
收获机械 | 饲料作物收获机械 | 打（压）捆机 | 1.7—2.2m捡拾压捆机 | 圆草捆打捆机 | 雷沃重工股份有限公司 | 9YRZ-1.1 | 28800 | 结构型式:牵引式；捡拾器宽度:1830MM | 结构型式:牵引式；捡拾器宽度:1830MM | 通用类 | 0 | 山东省
收获机械 | 饲料作物收获机械 | 打（压）捆机 | 1.7—2.2m捡拾压捆机 | 圆草捆打捆机 | 雷沃重工股份有限公司 | 9YRZ-1.25 | 28800 | 结构型式:牵引式；捡拾器宽度:1900MM | 结构型式:牵引式；捡拾器宽度:1900MM | 通用类 | 0 | 山东省
收获机械 | 饲料作物收获机械 | 打（压）捆机 | 1.7—2.2m捡拾压捆机 | 捡拾打捆机 | 江苏沃得高新农业装备有限公司(原:江苏沃得植保机械有限公司、沃得重工(中国)有限公司) | 9YFQ-1960 | 28800 | 捡拾宽度:1958MM； | 捡拾宽度:1958MM；配套动力:26KW；外形尺寸(长×宽×高):5200MM×2600MM×1700MM； | 通用类 | 0 | 江苏省
收获机械 | 饲料作物收获机械 | 打（压）捆机 | 1.7—2.2m捡拾压捆机 | 方捆压捆机 | 雷沃重工股份有限公司 | 9YFD-1.9 | 28800 | 结构型式:牵引式；捡拾器宽度:1962MM | 结构型式:牵引式；捡拾器宽度:1962MM | 通用类 | 0 | 山东省
收获机械 | 饲料作物收获机械 | 打（压）捆机 | 1.7—2.2m捡拾压捆机 | 履带自走式方草捆打捆机 | 星光农机股份有限公司 | 9YFL-1.9 | 28800 | 捡拾宽度:1900MM | 捡拾器宽度:1900MM；结构型式:履带自走式；打结器数量:2个(国三动力；发动机型号:YN4A062-30CR；功率:42KW；制造商:昆明云内动力股份有限公司) | 通用类 | 45 | 浙江省
收获机械 | 饲料作物收获机械 | 打（压）捆机 | 1.7—2.2m捡拾压捆机 | 牵引式方捆打捆机 | 中联重机股份有限公司 | 9YF-1900C | 28800 | 结构型式:牵引式；捡拾宽度(M):1.9；作业方式:移动式；草捆形状:方捆 | 结构型式:牵引式；捡拾宽度(M):1.9,作业方式:移动式；草捆形状:方捆 | 通用类 | 0 | 安徽省
收获机械 | 饲料作物收获机械 | 打（压）捆机 | 1.7—2.2m捡拾压捆机 | 方草捆打捆机 | 雷沃重工股份有限公司 | 9YF-1.9 | 28800 | 结构型式:牵引式；捡拾器宽度:1972MM | 结构型式:牵引式；捡拾器宽度:1972MM | 通用类 | 0 | 山东省
收获机械 | 饲料作物收获机械 | 打（压）捆机 | 1.7—2.2m捡拾压捆机 | 压捆机 | 河南沃正实业有限公司 | 9YKZ-1.9 | 28800 | 捡拾宽度:1.962m | 捡拾器宽度:1962mm；打捆活塞速度:100行程/min；打结器类型:蹄形；工作状态外形尺寸(长×宽×高):4975×2550×1710mm；配套动力:44.1~66.2kW. | 通用类 | 0 | 河南省
收获机械 | 饲料作物收获机械 | 打（压）捆机 | 1.7—2.2m捡拾压捆机 | 圆草捆打捆机 | 中联重机股份有限公司 | 9YY-1250 | 28800 | 结构型式:牵引式；捡拾宽度(m):1.97 | 结构型式:牵引式；捡拾宽度(m):1.97,作业方式:移动式；草捆形状:圆捆 | 通用类 | 66.2 | 安徽省
收获机械 | 饲料作物收获机械 | 打（压）捆机 | 1.7—2.2m捡拾压捆机 | 牵引式捡拾方捆压捆机 | 中联重机股份有限公司 | 9YS-1800 | 28800 | 结构型式:牵引式；捡拾宽度(m):1.8 | 结构型式:牵引式；捡拾宽度(m):1.8,作业方式:移动式；草捆形状:方捆 | 通用类 | 74 | 安徽省
收获机械 | 饲料作物收获机械 | 打（压）捆机 | 1.7—2.2m捡拾压捆机 | 圆草捆打捆机 | 华创机器人制造有限公司 | 9YQ-180 | 28800 | 捡拾宽度为1.8m | 产品名称:圆草捆打捆机；型号:9YQ-180；捡拾宽度:1.8m | 通用类 | 0 | 山东省
收获机械 | 饲料作物收获机械 | 打（压）捆机 | 1.7—2.2m捡拾压捆机 | 捡拾压捆机 | 爱科(济宁)农业机械有限公司 | 9YF-1.92(MF1840) | 28800 | 捡拾宽度1.928m | 捡拾器宽度:1928mm打捆活塞速度:100次/min打结器类型:D型工作状态外形尺寸:5180x2565x1651mm配套动力:≥35kW | 通用类 | 0 | 山东省
收获机械 | 饲料作物收获机械 | 打（压）捆机 | 1.7—2.2m捡拾压捆机 | 捡拾压捆机 | 爱科(济宁)农业机械有限公司 | 9YF-2.31(MF1844N) | 28800 | 捡拾宽度1.969m | 捡拾器宽度:1969mm打捆活塞速度:90次/min打结器类型:D型工作状态外形尺寸:7520x2640x1790mm配套动力:≥50kW | 通用类 | 0 | 山东省
收获机械 | 饲料作物收获机械 | 打（压）捆机 | 1.7—2.2m捡拾压捆机 | 圆草捆打捆机 | 芜湖苜邦智能装备有限公司 | 9YY-1250 | 28800 | 捡拾宽度mm:1970 | 规格型号:9YY-1250/捡拾器宽度mm:1970/捡拾器结构型式:弹齿式/卷压滚筒转速r/min:119/卷压滚筒数量:18个/工作状态外形尺寸(长×宽×高)mm/4510×2630×2335/配套动力(轮式拖拉机)kW:≥73.5/捡拾宽度:1970mm | 通用类 | 0 | 安徽省
收获机械 | 饲料作物收获机械 | 打（压）捆机 | 1.7—2.2m捡拾压捆机 | 方草捆打捆机 | 山东康明斯农业机械有限公司 | 9YFQ-1.9 | 28800 | 捡拾器宽度:1928mm；打捆活塞速度:100行程/min；打结器类型:D型；打结器数量:2个；工作状态外形尺寸(长X宽X高):5200MMX2600MMX1700MM；配套动力:≥26KW | 捡拾器宽度:1928mm；打捆活塞速度:100行程/min；打结器类型:D型；工作状态外形尺寸(长*宽*高):5200mmx2600mmx1700mm；配套动力:≥26KW | 通用类 | 0 | 山东省
收获机械 | 饲料作物收获机械 | 打（压）捆机 | 1.7—2.2m捡拾压捆机 | 方草捆打捆机 | 芜湖泓吉杙机械制造有限公司 | 9YF-1.9 | 28800 | 捡拾器宽度:1970mm | 捡拾器宽度:1970mm；打结器类型:D型；打结活塞速度(行程):108/min；工作外形尺寸(长×宽×高)mm:3670×2620×1700；配套动力≥36.8KW | 通用类 | 36.8 | 安徽省
收获机械 | 饲料作物收获机械 | 打（压）捆机 | 1.7—2.2m捡拾压捆机 | 捡拾打捆机(方捆) | 浙江如晶机械有限公司 | 9YG-1800 | 28800 | 捡拾宽度:1.8m | 捡拾宽度:1.8M；打捆活塞速度:90行程/MIN；外形尺寸:4950*2450*1710MM； | 通用类 | 0 | 浙江省
收获机械 | 饲料作物收获机械 | 打（压）捆机 | 1.7—2.2m捡拾压捆机 | 捡拾压捆机 | 洛阳世英机械制造有限公司 | 9YFQ-1.92 | 28800 | 1.7m≤捡拾宽度<2.2m；捡拾器宽度:1920mm | 1.7m≤捡拾宽度<2.2m；捡拾器宽度:1.92m； | 通用类 | 0 | 河南省
收获机械 | 饲料作物收获机械 | 打（压）捆机 | 1.7—2.2m捡拾压捆机 | 圆草捆打捆机 | 安徽艾格瑞智能装备有限公司 | 9YY-1250 | 28800 | 捡拾宽度mm:1960 | 规格型号:9YY-1250/捡拾器宽度mm:1960/卷压滚筒转速r/min:119/卷压滚筒数量:18个/工作状态外形尺寸(长×宽×高)mm:4300×2450×2300/主要配套拖拉机动力kW:≥73.5 | 通用类 | 0 | 安徽省
收获机械 | 饲料作物收获机械 | 打（压）捆机 | 1.7—2.2m捡拾压捆机 | 圆草捆打捆机 | 安徽艾格瑞智能装备有限公司 | 9YY-1010 | 28800 | 捡拾宽度mm:1720 | 规格型号:9YY-1010/捡拾器宽度mm:1720/卷压滚筒转速r/min:135/卷压滚筒数量:16个/工作状态外形尺寸(长×宽×高)mm:3500×2180×2080/配套拖拉机动力kW:≥66.2 | 通用类 | 0 | 安徽省
收获机械 | 饲料作物收获机械 | 打（压）捆机 | 1.7—2.2m捡拾压捆机 | 方捆打捆机 | 东风井关农业机械有限公司 | 9YFQ-2.0(ENY2000) | 28800 | 捡拾宽度:2m | 捡拾器宽度:2000mm；打捆机活塞速度(行程/min):100；打结器类型:D型；工作状态外形尺寸(mm):4950×2630×1750；配套动力:35.3-58.8KW；纯工作小时工作率:≥1500kg/h. | 通用类 | 0 | 湖北省
收获机械 | 饲料作物收获机械 | 打（压）捆机 | 1.7—2.2m捡拾压捆机 | 秸秆收获压捆机 | 唐山鑫万达实业股份有限公司 | 9YS-2.0 | 28800 | 作业方式:移动式；草捆形状:方捆；捡拾宽度(mm):2000 | 结构型式/牵引式捡拾器宽度mm2000打捆活塞速度行程/min90打结器类型/D型配套动力捡拾式kW≥66.2配套动力固定式kW/工作状态外型尺寸(长×宽×高)mm4600×2380×1710 | 通用类 | 0 | 河北省
收获机械 | 饲料作物收获机械 | 打（压）捆机 | 1.7—2.2m捡拾压捆机 | 捡拾压捆机 | 天津绿野机械有限公司 | 9YQ-1800 | 28800 | 1、捡拾器宽度:1800mm；2、捡拾器结构形式:甩刀式；3、卷压滚筒转速:320r/min；4、卷压滚筒数量:14个；5、工作状态外形尺寸(长✖宽✖高):3080✖2150✖1580mm；6、配套动力:65~75kW | 1、捡拾器宽度:1800mm；2、捡拾器结构形式:甩刀式；3、卷压滚筒转速:320r/min；4、卷压滚筒数量:14个；5、工作状态外形尺寸(长?宽?高):3080?2150?1580mm；6、配套动力:65~75kW | 通用类 | 0 | 天津市
收获机械 | 饲料作物收获机械 | 打（压）捆机 | 1.7—2.2m捡拾压捆机 | 捡拾式方捆压捆机 | 连云港市东堡旋耕机械有限公司 | DBYQ-1950 | 28800 | 捡拾宽度:1.95m | 型号规格:DBYQ-1950；捡拾宽度:1950mm；打捆活塞速度:100次/分钟；打结器类型:D型；配套动力:35马力以上；草捆大小mm:360×460,长度310×1300；工作状态外形尺寸(长×宽×高)mm4975×2350×1725 | 通用类 | 0 | 江苏省
收获机械 | 饲料作物收获机械 | 打（压）捆机 | 1.7—2.2m捡拾压捆机 | 方草捆打捆机 | 河北久丰农业机械有限公司 | 9YFQ-1930 | 28800 | 捡拾宽度1.93m | 型号:9YFQ-1930；捡拾器宽度:1930mm；打捆活塞速度:70-100行程/min；打结器类型:D型；工作状态外形尺寸(长×宽×高):5700mm×2600mm×1800mm；配套动力:25.7~58.8kw | 通用类 | 0 | 江西省
收获机械 | 饲料作物收获机械 | 打（压）捆机 | 1.7—2.2m捡拾压捆机 | 方草捆打捆机 | 河北久丰农业机械有限公司 | 9YFQ-1900S | 28800 | 捡拾宽度1.9m | 捡拾器宽度:1900mm；捡拾器结构型式:甩刀式；压缩室截面尺寸(宽×高):450mm×370mm；打结器类型:D型；打结器数量:2个；工作状态外形尺寸(长×宽×高):5550mm×2400mm×1750mm；配套动力:69.9~88.2kw | 通用类 | 0 | 江西省
收获机械 | 饲料作物收获机械 | 打（压）捆机 | 1.7—2.2m捡拾压捆机 | 秸秆切碎收集方捆打捆机 | 河北久丰农业机械有限公司 | 9YFQS-2000 | 28800 | 捡拾宽度2m | 捡拾器宽度:2000mm；捡拾器结构型式:粉碎滚筒式；压缩室截面尺寸(宽×高):350mm×450mm；工作状态外形尺寸(长×宽×高):4750mm×3300mm×3560mm；配套动力:≥73.5kw | 通用类 | 0 | 江西省
收获机械 | 饲料作物收获机械 | 打（压）捆机 | 1.7—2.2m捡拾压捆机 | 圆草捆打捆机 | 中联重机股份有限公司 | 9YY-1000A | 28800 | 捡拾宽度（m）：1.71； | 捡拾宽度(mm):1710,工作状态外型尺寸(长×宽×高)(mm):3570×2200×2090；配套动力(kW):≥66.2；卷压滚筒转速(r/min):135 | 通用类 | 66.2 | 安徽省
收获机械 | 饲料作物收获机械 | 打（压）捆机 | 1.7—2.2m捡拾压捆机 | 捡拾圆草捆打捆机 | 曲阜圣隆机械设备有限公司 | 9YJ-1.8 | 28800 | 捡拾器宽度：1800mm | 捡拾器宽度:1800mm捡拾器结构形式:甩刀式、强制喂入、螺旋进料卷压滚筒数量:15个工作状态外形尺寸:2700*2150*1300mm配套功率45-60 | 通用类 | 45 | 山东省
收获机械 | 饲料作物收获机械 | 打（压）捆机 | 1.7—2.2m捡拾压捆机 | 捡拾圆捆机 | 公主岭市泰瑞机械制造有限公司 | 9YQ-1800 | 28800 | 捡拾宽度：1800mm、配套动力范围（kW）：40.4-58.8kW；工作状态外形尺寸（长×宽×高）2750mm×2250mm×1480mm；结构质量（kg）：1410kg；捡拾器结构型式：甩刀式；喂入口宽度mm：1800mm；压缩室截面尺寸（宽×高）mm：700mm×1000mm；打结器类型：无；打结器数量：无；卷压滚筒数量：15个； | 捡拾宽度:1800mm、配套动力范围(kW):40.4-58.8kW；工作状态外形尺寸(长×宽×高)2750mm×2250mm×1480mm；结构质量(kg):1410kg；捡拾器结构型式:甩刀式；喂入口宽度mm:1800mm；压缩室截面尺寸(宽×高)mm:700mm×1000mm；打结器类型:无；打结器数量:无；卷压滚筒数量:15个； | 通用类 | 0 | 吉林省
收获机械 | 饲料作物收获机械 | 打（压）捆机 | 1.7—2.2m捡拾压捆机 | 圆草捆打捆机 | 武汉龙诚达机械有限公司 | 9YG-180 | 28800 | 外形尺寸（长×宽×高)mm：2400×2200×1300；拾取器宽度mm：1800；拾取器结构型式：甩刀式；卷压滚筒数量：12个；配套动力：≥66kW； | 外形尺寸(长×宽×高)mm:2400×2200×1300；拾取器宽度mm:1800；拾取器结构型式:甩刀式；卷压滚筒数量:12个；配套动力:≥66kW； | 通用类 | 0 | 湖北省
收获机械 | 饲料作物收获机械 | 打（压）捆机 | 1.7—2.2m捡拾压捆机 | 方草捆打捆机 | 上海世达尔现代农机有限公司 | 9YFQ-2.1 | 28800 | 长×宽×高：5020mm×2900mm×1400mm，捡拾器宽度：1960mm，机具重量：2050kg，方草捆截面尺寸（长×宽）：410mm×480mm，方草捆长度调节范围：300-1200mm，打捆活塞速度：86-92行程/分钟，动力输出轴转速：540r/min，配套动力：35-66kW | 长×宽×高:5020mm×2900mm×1400mm,捡拾器宽度:1960mm,机具重量:2050kg,方草捆截面尺寸(长×宽):410mm×480mm,方草捆长度调节范围:300-1200mm,打捆活塞速度:86-92行程/分钟,动力输出轴转速:540r/min,配套动力:35-66kW | 通用类 | 0 | 上海市
收获机械 | 饲料作物收获机械 | 打（压）捆机 | 1.7—2.2m捡拾压捆机 | 方草捆打捆机 | 上海世达尔现代农机有限公司 | 9YFQ-1.8(THB3060) | 28800 | 工作状态外形尺寸（长×宽×高）：5000mm×2800mm×1380mm，捡拾器宽度：1705mm，压缩式截面尺寸（宽×高）：480mm×360mm，打结器数量：2个，配套动力：25.725-58.8kW | 工作状态外形尺寸(长×宽×高):5000mm×2800mm×1380mm,捡拾器宽度:1705mm,压缩式截面尺寸(宽×高):480mm×360mm,打结器数量:2个,配套动力:25.725-58.8kW | 通用类 | 0 | 上海市
收获机械 | 饲料作物收获机械 | 打（压）捆机 | 1.7—2.2m捡拾压捆机 | 圆草捆打捆机 | 山东瑞科农业装备有限公司 | 9YQ-1800 | 28800 | 结构型式：牵引式；捡拾器宽度：1800mm | 结构型式:牵引式；捡拾器宽度:1800mm | 通用类 | 0 | 山东省
收获机械 | 饲料作物收获机械 | 打（压）捆机 | 1.7—2.2m捡拾压捆机 | 圆草捆打捆机 | 上海世达尔现代农机有限公司 | 9YGQ-1.2 | 28800 | 草捆直径：1200mm，草捆长度：1220mm，工作状态外形尺寸（长×宽×高）：4200mm×2600mm×2150mm，机具重量：2835kg，捡拾器宽度：1750mm，机具连接方式：牵引式，匹配PTO转速：540r/min，配套动力：44-88kW | 草捆直径:1200mm,草捆长度:1220mm,工作状态外形尺寸(长×宽×高):4200mm×2600mm×2150mm,机具重量:2835kg,捡拾器宽度:1750mm,机具连接方式:牵引式,匹配PTO转速:540r/min,配套动力:44-88kW | 通用类 | 0 | 上海市
收获机械 | 饲料作物收获机械 | 打（压）捆机 | 1.7—2.2m捡拾压捆机 | 方草捆打捆机 | 河南豪丰农业装备有限公司 | 9YFQ-1.9 | 28800 | 捡拾宽度：1.97m | 捡拾器宽度:1970mm；捡拾器结构型式:弹齿式；打结器类型:D型打结器；打结器数量:2个；压缩室截面尺寸(宽×高):440×355mm；打捆活塞往复次数:100次/min；工作状态外形尺寸(长×宽×高):5100×2610×1790mm；配套动力(非固定式):51.5~73.5kW. | 通用类 | 0 | 河南省
收获机械 | 饲料作物收获机械 | 打（压）捆机 | 1.7—2.2m捡拾压捆机 | 圆草捆打捆机 | 潍坊恺欧机械有限公司 | 9YQ-1800 | 28800 | 捡拾器宽度：1800mm； | 捡拾器宽度:1800mm；；捡拾器结构型式:甩刀式卷压滚筒数量:14个；卷压滚筒转速:213r/min；工作状态外形尺寸:2850mmX2180mmX1360mm；配套动力:≥48Kw | 通用类 | 0 | 山东省
收获机械 | 饲料作物收获机械 | 打（压）捆机 | 2.2m及以上捡拾压捆机 | 捡拾打捆机 | 江苏沃得高新农业装备有限公司(原:江苏沃得植保机械有限公司、沃得重工(中国)有限公司) | 9YGQ-1000 | 32000 | 捡拾宽度:2350MM； | 捡拾宽度:2350MM；配套动力:≥51.5KW；外形尺寸(长×宽×高):4300MM×3100MM×2150MM； | 通用类 | 0 | 江苏省
收获机械 | 饲料作物收获机械 | 打（压）捆机 | 2.2m及以上捡拾压捆机 | 捡拾打捆机 | 江苏沃得高新农业装备有限公司(原:江苏沃得植保机械有限公司、沃得重工(中国)有限公司) | 9YGQ-1300A | 32000 | 捡拾宽度:2350MM； | 捡拾宽度:2350MM；配套动力:≥73.5KW；外形尺寸(长×宽×高):4300MM×3100MM×2400MM； | 通用类 | 0 | 江苏省
收获机械 | 饲料作物收获机械 | 打（压）捆机 | 2.2m及以上捡拾压捆机 | 秸秆粉碎方草捆打捆机 | 中联重机股份有限公司 | 9YF-2200S | 32000 | 结构型式:牵引式；捡拾宽度(M):2.2；作业方式:移动式；草捆形状:方捆 | 结构型式:牵引式；捡拾宽度(M):2.2,作业方式:移动式；草捆形状:方捆 | 通用类 | 0 | 安徽省
收获机械 | 饲料作物收获机械 | 打（压）捆机 | 2.2m及以上捡拾压捆机 | 牵引式方捆打捆机 | 中联重机股份有限公司 | 9YF-2200 | 32000 | 结构型式:牵引式；捡拾宽度(M):2.2；作业方式:移动式；草捆形状:方捆 | 结构型式:牵引式；捡拾宽度(M):2.2,作业方式:移动式；草捆形状:方捆 | 通用类 | 0 | 安徽省
收获机械 | 饲料作物收获机械 | 打（压）捆机 | 2.2m及以上捡拾压捆机 | 方草捆打捆机 | 雷沃重工股份有限公司 | 9YF-2.2 | 32000 | 结构型式:牵引式；捡拾器宽度:2236MM | 结构型式:牵引式；捡拾器宽度:2236MM | 通用类 | 0 | 山东省
收获机械 | 饲料作物收获机械 | 打（压）捆机 | 2.2m及以上捡拾压捆机 | 秸秆切碎收集方捆打捆机 | 河北久丰农业机械有限公司 | 9YFQS-2200 | 32000 | 捡拾宽度2.2m | 捡拾器宽度:2200mm；捡拾器结构型式:粉碎滚筒式；压缩室截面尺寸(宽×高):350mm×450mm；工作状态外形尺寸(长×宽×高):4750mm×3400mm×3560mm；配套动力:≥73.5kw | 通用类 | 0 | 江西省
收获机械 | 饲料作物收获机械 | 打（压）捆机 | 2.2m及以上捡拾压捆机 | 方草捆打捆机 | 河北久丰农业机械有限公司 | 9YFQ-2200 | 32000 | 捡拾宽度2.2m | 捡拾器宽度:2200mm；捡拾器结构型式:弹齿式；压缩室截面尺寸(宽×高):445mm×360mm；打结器类型:D型；打结器数量:2个；工作状态外形尺寸(长×宽×高):4700mm×2850mm×1800mm；配套动力:30~67kw | 通用类 | 0 | 江西省
收获机械 | 饲料作物收获机械 | 打（压）捆机 | 2.2m及以上捡拾压捆机 | 捡拾压捆机 | 天津绿野机械有限公司 | 9YQ-2210 | 32000 | 1、捡拾器宽度:2210mm；2、捡拾器结构形式:甩刀式；3、卷压滚筒转速:320r/min；4、卷压滚筒数量:14个；5、工作状态外形尺寸(长✖宽✖高):3050✖2590✖1600mm；6、配套动力:≥70kW | 1、捡拾器宽度:2210mm；2、捡拾器结构形式:甩刀式；3、卷压滚筒转速:320r/min；4、卷压滚筒数量:14个；5、工作状态外形尺寸(长?宽?高):3050?2590?1600mm；6、配套动力:≥70kW | 通用类 | 0 | 天津市
收获机械 | 饲料作物收获机械 | 打（压）捆机 | 2.2m及以上捡拾压捆机 | 捡拾打捆机 | 洛阳世英机械制造有限公司 | 9YFQ-2.42 | 32000 | 捡拾宽度≥2.2m；捡拾器宽度:2420mm | 捡拾宽度≥2.2m；捡拾器宽度:2.42m； | 通用类 | 0 | 河南省
收获机械 | 饲料作物收获机械 | 打（压）捆机 | 2.2m及以上捡拾压捆机 | 秸秆粉碎打捆机 | 芜湖泓吉杙机械制造有限公司 | 4YFS-2.2A | 32000 | 捡拾宽度:2240mm | 捡拾宽度:2240mm；捡拾器结构型式:甩刀式；打结器类型:D型；打结器数量:2个；压捆室截机尺寸(宽×高)mm:460×360；打捆活塞往复次数100/min；工作状态外形尺寸(长×宽×高)mm:6000×2900×1850；配套动力:≥62kw | 通用类 | 62 | 安徽省
收获机械 | 饲料作物收获机械 | 打（压）捆机 | 2.2m及以上捡拾压捆机 | 方草捆打捆机 | 芜湖泓吉杙机械制造有限公司 | 4YF-2.2 | 32000 | 捡拾宽度:2220mm | 捡拾宽度:2220mm；捡拾器结构型式:弹齿式；打结器类型:D型；打结器数量:2个；压捆室截机尺寸(宽×高)mm:460×360；打捆活塞往复次数100/min；工作状态外形尺寸(长×宽×高)mm:5480×2830×1750；配套动力:≥40kw | 通用类 | 40 | 安徽省
收获机械 | 饲料作物收获机械 | 打（压）捆机 | 2.2m及以上捡拾压捆机 | 方草捆打捆机 | 山东康明斯农业机械有限公司 | 9YFQ-2.2G | 32000 | 捡拾器宽度:2200MM；捡拾器结构型式:甩刀式；打结器类型:D型；打结器数量:2个；压缩室截面尺寸(宽X高):457MMX370MM；工作状态外形尺寸(长X宽X高):5840MMX2700MMX1730MM；配套动力:≥70KW | 捡拾器宽度:1928mm；捡拾器结构形式:甩刀式；压缩室截面尺寸(宽X高):457mmX370mm；打结器类型:D型；打结器数量:2个工作状态外形尺寸(长*宽*高):5840mmx2700mmx1730mm；配套动力:≥70KW | 通用类 | 0 | 山东省
收获机械 | 饲料作物收获机械 | 打（压）捆机 | 2.2m及以上捡拾压捆机 | 方草捆打捆机 | 山东康明斯农业机械有限公司 | 9YFQ-2.2 | 32000 | 捡拾器宽度2200mm；打捆活塞速度:100行程/min；打结器类型:D型；打结器数量:2个；工作状态外形尺寸(长X宽X高):5200mmX2900mmX1700mm；配套动力:≥37KW | 捡拾器宽度:2200mm；打捆活塞速度:100行程/min；打结器类型:D型；工作状态外形尺寸(长*宽*高):5200mmx2900mmx1700mm；配套动力:≥37KW | 通用类 | 0 | 山东省
收获机械 | 饲料作物收获机械 | 打（压）捆机 | 2.2m及以上捡拾压捆机 | 秸秆粉碎圆草捆打捆机 | 芜湖苜邦智能装备有限公司 | 9YYS-1010 | 32000 | 捡拾宽度mm:2210 | 规格型号:9YYS-1010/捡拾器宽度mm:2210/捡拾器结构型式:甩刀式/卷压滚筒转速r/min:135/卷压滚筒数量:16个/工作状态外形尺寸(长×宽×高)mm/3760×2540×2070/配套动力(轮式拖拉机)kW:≥70/捡拾宽度:2210mm | 通用类 | 0 | 安徽省
收获机械 | 饲料作物收获机械 | 打（压）捆机 | 2.2m及以上捡拾压捆机 | 秸秆粉碎圆草捆打捆机 | 芜湖苜邦智能装备有限公司 | 9YYS-1250B | 32000 | 捡拾宽度mm:2220 | 规格型号:9YYS-1250B/捡拾器宽度mm:2220/捡拾器结构型式:甩刀式/卷压滚筒转速r/min:119/卷压滚筒数量:18个/工作状态外形尺寸(长×宽×高)mm/4050×2560×2335/配套动力(轮式拖拉机)kW:≥85/捡拾宽度:2220mm | 通用类 | 0 | 安徽省
收获机械 | 饲料作物收获机械 | 打（压）捆机 | 2.2m及以上捡拾压捆机 | 圆草捆打捆机 | 芜湖苜邦智能装备有限公司 | 9YY-1250A | 32000 | 捡拾宽度mm:2260 | 规格型号:9YY-1250A/捡拾器宽度mm:2260/捡拾器结构型式:弹齿式/卷压滚筒转速r/min:119/卷压滚筒数量:18个/工作状态外形尺寸(长×宽×高)mm/4515×2680×2335/配套动力(轮式拖拉机)kW:≥73.5/捡拾宽度:2260mm | 通用类 | 0 | 安徽省
收获机械 | 饲料作物收获机械 | 打（压）捆机 | 2.2m及以上捡拾压捆机 | 捡拾压捆机 | 爱科(济宁)农业机械有限公司 | 9YF-2.26(MF2270) | 32000 | 捡拾宽度2.26m | 捡拾器宽度:2260mm打捆活塞速度:47次/min打结器类型:D型工作状态外形尺寸:9400x3280x3310mm配套动力:不带切草刀≥112kW,带切草刀≥134kW | 通用类 | 0 | 山东省
收获机械 | 饲料作物收获机械 | 打（压）捆机 | 2.2m及以上捡拾压捆机 | 秸秆方捆压捆机 | 雷沃重工股份有限公司 | 9YFS-2.2A | 32000 | 结构型式:牵引式；捡拾器宽度:2200mm | 结构型式:牵引式；捡拾器宽度:2200mm | 通用类 | 0 | 山东省
收获机械 | 饲料作物收获机械 | 打（压）捆机 | 2.2m及以上捡拾压捆机 | 秸秆方捆压捆机 | 雷沃重工股份有限公司 | 9YFS-2.2 | 32000 | 结构型式:牵引式；捡拾器宽度:2200mm | 结构型式:牵引式；捡拾器宽度:2200mm | 通用类 | 0 | 山东省
收获机械 | 饲料作物收获机械 | 打（压）捆机 | 2.2m及以上捡拾压捆机 | 中密度方捆压捆机 | 雷沃重工股份有限公司 | 9YFZ-2.2 | 32000 | 结构型式:牵引式；捡拾器宽度:2200mm | 结构型式:牵引式；捡拾器宽度:2200mm | 通用类 | 0 | 山东省
收获机械 | 饲料作物收获机械 | 打（压）捆机 | 2.2m及以上捡拾压捆机 | 圆草捆打捆机 | 华创机器人制造有限公司 | 9YQ-230 | 32000 | 捡拾宽度为2.3m | 产品名称:圆草捆打捆机；型号:9YQ-230；捡拾宽度:2.3m | 通用类 | 0 | 山东省
收获机械 | 饲料作物收获机械 | 打（压）捆机 | 2.2m及以上捡拾压捆机 | 捡拾打捆机 | 江苏沃得高新农业装备有限公司(原:江苏沃得植保机械有限公司、沃得重工(中国)有限公司) | 9YGQ-1500 | 32000 | 捡拾宽度:2.32m | 捡拾宽度:2320MM；配套动力:≥110KW；外形尺寸(长×宽×高):5050MM×3100MM×2700MM | 通用类 | 0 | 江苏省
收获机械 | 饲料作物收获机械 | 打（压）捆机 | 2.2m及以上捡拾压捆机 | 圆草捆打捆机 | 雷沃重工股份有限公司 | 9YRZ-1.25A | 32000 | 结构型式：牵引式；捡拾器宽度：2300mm | 结构型式:牵引式；捡拾器宽度:2300mm | 通用类 | 0 | 山东省
收获机械 | 饲料作物收获机械 | 打（压）捆机 | 2.2m及以上捡拾压捆机 | 履带自走式方草捆打捆机 | 中联重机股份有限公司 | 9YZ-2200FA | 32000 | 捡拾宽度（m）：2.2； | 捡拾宽度(m):2.2；发动机信息:国三,4C6-82U32,全柴,功率:60kW；国三,YC4DK90-T300,玉柴,功率:66kW； | 通用类 | 60 | 安徽省
收获机械 | 饲料作物收获机械 | 打（压）捆机 | 2.2m及以上捡拾压捆机 | 捡拾圆草捆打捆机 | 曲阜圣隆机械设备有限公司 | 9YJ-2.2 | 32000 | 捡拾器宽度：2200mm | 捡拾器宽度:2200mm捡拾器结构形式:甩刀式、强制喂入、螺旋进料卷压滚筒数量:15个工作状态外形尺寸:3200*2600*1850mm配套功率55-100 | 通用类 | 55 | 山东省
收获机械 | 饲料作物收获机械 | 打（压）捆机 | 2.2m及以上捡拾压捆机 | 秸秆粉碎方草捆打捆机 | 中联重机股份有限公司 | 9YF-220SS | 32000 | 捡拾宽度（m）：2.22； | 捡拾宽度(mm):2220,工作状态外型尺寸(长×宽×高)(mm):6390×2800×1750；配套动力(kW):≥90；打结器数量(个):2 | 通用类 | 90 | 安徽省
收获机械 | 饲料作物收获机械 | 打（压）捆机 | 2.2m及以上捡拾压捆机 | 捡拾打捆机 | 江苏沃得高新农业装备有限公司(原:江苏沃得植保机械有限公司、沃得重工(中国)有限公司) | 9YFQ-2250 | 32000 | 捡拾宽度:2.25m | 捡拾宽度:2250MM；配套动力:36-53KW；外形尺寸(长×宽×高):4950MM×2920MM×1790MM | 通用类 | 0 | 江苏省
收获机械 | 饲料作物收获机械 | 打（压）捆机 | 2.2m及以上捡拾压捆机 | 捡拾圆捆机 | 公主岭市泰瑞机械制造有限公司 | 9YQ-2350 | 32000 | 捡拾宽度：2350mm、配套动力范围（kW）：66.1-99.2kW；工作状态外形尺寸（长×宽×高）2730mm×2700mm×1400mm；结构质量（kg）：1700kg；捡拾器结构型式：甩刀式；喂入口宽度mm：2350mm；压缩室截面尺寸（宽×高）mm：700mm×1000mm；打结器类型：无；打结器数量：无；卷压滚筒数量：15个； | 捡拾宽度:2350mm、配套动力范围(kW):66.1-99.2kW；工作状态外形尺寸(长×宽×高)2730mm×2700mm×1400mm；结构质量(kg):1700kg；捡拾器结构型式:甩刀式；喂入口宽度mm:2350mm；压缩室截面尺寸(宽×高)mm:700mm×1000mm；打结器类型:无；打结器数量:无；卷压滚筒数量:15个； | 通用类 | 0 | 吉林省
收获机械 | 饲料作物收获机械 | 打（压）捆机 | 2.2m及以上捡拾压捆机 | 方草捆打捆机 | 河南豪丰农业装备有限公司 | 9YFQ-2.2 | 32000 | 捡拾宽度：2.23m | 捡拾器宽度:2230mm；捡拾器结构型式:弹齿式；打结器类型:D型打结器；打结器数量:2个；压缩室截面尺寸(宽×高):440×355mm；打捆活塞往复次数:100次/min；工作状态外形尺寸(长×宽×高):5100×2880×1790mm；配套动力(非固定式):58.8~80.9kW. | 通用类 | 0 | 河南省
收获机械 | 饲料作物收获机械 | 打（压）捆机 | 2.2m及以上捡拾压捆机 | 圆草捆打捆机 | 山东瑞科农业装备有限公司 | 9YQ-2350 | 32000 | 结构型式：牵引式；捡拾器宽度：2350mm | 结构型式:牵引式；捡拾器宽度:2350mm | 通用类 | 0 | 山东省
收获机械 | 饲料作物收获机械 | 打（压）捆机 | 2.2m及以上捡拾压捆机 | 圆草捆打捆机 | 武汉龙诚达机械有限公司 | 9YG-220 | 32000 | 外形尺寸（长×宽×高)mm：2400×2600×1300；拾取器宽度mm：2200；拾取器结构型式：甩刀式；卷压滚筒数量：12个；配套动力：≥66kW； | 外形尺寸(长×宽×高)mm:2400×2600×1300；拾取器宽度mm:2200；拾取器结构型式:甩刀式；卷压滚筒数量:12个；配套动力:≥66kW； | 通用类 | 0 | 湖北省
收获机械 | 饲料作物收获机械 | 圆草捆包膜机 | 4kW及以上圆草捆包膜机 | 圆草捆打捆机 | 曲阜圣隆机械设备有限公司 | 9YQ55-52 | 5800 | 圆捆；配套动力:5.5kw | 圆捆；配套动力:5.5kw(三相)喂入口宽度:520mm卷压滚筒转速:370r/min卷压滚筒数量:30个工作状态外形尺寸(长*宽*高):2800*1540*1580mm | 非通用类 | 5.5 | 山东省
收获机械 | 饲料作物收获机械 | 青饲料收获机 | 160cm及以上悬挂甩刀式青饲料收获机 | 秸秆切碎青贮回收机 | 河北久丰农业机械有限公司 | 4JQH-220A | 4200 | 悬挂甩刀式；割幅208cm | 结构型式:悬挂式；工作状态外形尺寸(长×高×宽):1640mm×2600mm×4000mm；割台的有效收获宽度:2080mm；割台切割器型式:甩刀式；秸秆切碎机构型式:甩刀式；抛送高度:3670mm | 通用类 | 0 | 江西省
收获机械 | 饲料作物收获机械 | 青饲料收获机 | 160cm及以上悬挂甩刀式青饲料收获机 | 秸秆切碎青贮回收机 | 河北久丰农业机械有限公司 | 4JQH-180A | 4200 | 悬挂甩刀式；割幅170cm | 结构型式:悬挂式；工作状态外形尺寸(长×高×宽):1640mm×2200mm×3900mm；割台的有效收获宽度:1700mm；割台切割器型式:甩刀式；秸秆切碎机构型式:甩刀式；抛送高度:3570mm | 通用类 | 0 | 江西省
收获机械 | 饲料作物收获机械 | 青饲料收获机 | 160cm及以上悬挂甩刀式青饲料收获机 | 秸秆切碎青贮回收机 | 河北久丰农业机械有限公司 | 4JQH-180 | 4200 | 悬挂甩刀式；割幅170cm | 结构型式:悬挂式；工作状态外形尺寸(长×高×宽):2300mm×1500mm×3000mm；割台的有效收获宽度:1700mm；割台切割器型式:甩刀式；秸秆切碎机构型式:甩刀式；抛送高度:3000mm | 通用类 | 0 | 江西省
收获机械 | 饲料作物收获机械 | 青饲料收获机 | 200—260cm自走圆盘式青饲料收获机 | 青饲料收获机 | 河北顶呱呱机械制造有限公司 | 9QZ-2100A | 63700 | 自走圆盘式；割幅:2100mm | 外形尺寸(长×宽×高)(运输状态)mm:6780×2200×3800；结构质量:5800kg；导向轮轮距:1500mm；驱动轮轮距:1680mm；轴距:2630mm；最小离地间隙:380mm；驾驶室形式:普通；最低割茬高度:≤150mm | 通用类 | 118 | 河北省
收获机械 | 饲料作物收获机械 | 青饲料收获机 | 200—260cm自走圆盘式青饲料收获机 | 青饲料收获机 | 河北顶呱呱机械制造有限公司 | 9QZ-2100 | 63700 | 自走圆盘式；割幅；2020mm | 工作状态外形尺寸(长×宽×高)mm:5830×2200×4600；轴距:2500mm；最小离地间隙:260mm；驾驶室型式:普通；秸秆切碎机构型式:轮盘式；抛送高度:4550mm | 通用类 | 113 | 河北省
收获机械 | 饲料作物收获机械 | 青饲料收获机 | 200—260cm自走圆盘式青饲料收获机 | 青饲料收获机 | 河北顶呱呱机械制造有限公司 | 9QZ-2400A | 63700 | 自走圆盘式；割幅:2320mm | 工作状态外形尺寸(长×宽×高)mm:7300×2500×5370；轴距:2710mm；最小离地间隙:360mm；驾驶室型式:普通；秸秆切碎机构型式:轮盘式；抛送高度:5300mm | 通用类 | 154 | 河北省
收获机械 | 饲料作物收获机械 | 青饲料收获机 | 200—260cm自走圆盘式青饲料收获机 | 青饲料收获机 | 河北顶呱呱机械制造有限公司 | 4QZ-2100 | 63700 | 自走圆盘式；割幅:2100mm | 外形尺寸(长×宽×高)mm:5300×2100×3300；结构质量:5200kg；导向轮轮距:1540mm；驱动轮轮距:1630mm；轴距:2200mm；最小离地间隙:380mm；最低割茬高度:≤150mm；驾驶室型式:普通；抛送高度:4800mm；抛送距离:≥3m | 通用类 | 113 | 河北省
收获机械 | 饲料作物收获机械 | 青饲料收获机 | 180—220cm自走其他式青饲料收获机 | 自走式青饲料收获机 | 德州鑫驰农业机械制造有限公司 | 4QZ-1800 | 45300 | 结构形式:自走式；工作幅宽:1800mm；外形尺寸(长×宽×高):5720×2100×3020mm；结构质量:3700kg；配套发动机额定功率:92kw；轮距:导向轮1320mm,驱动轮1290mm；轴距:2530mm；最小离地间隙:200mm；最低割茬高度:≤150mm；割台升降范围:120-440mm；作业速度:1-5km/h；生产率:0.18-0.7hm²/h；抛送高度:4050mm；抛送距离:≥3m；抛送筒回转角度:180(°) | 规格型号:4QZ-1800；结构形式:自走式；外形尺寸:5720×2100×3020mm；结构质量:3700kg；配套发动机额定功率:92kw；轮距:导向轮1320mm,驱动轮1290mm；轴距:2530mm；工作幅宽:1800mm；最小离地间隙:200mm；最低割茬高度:≤150mm；割台升降范围:120-440mm；作业速度:1-5km/h；生产率:0.18-0.7hm2/h；抛送高度:4050mm；抛送距离:≥3m；抛送筒回转角度:180(°) | 通用类 | 92 | 山东省
收获机械 | 茎秆收集处理机械 | 秸秆粉碎还田机 | 1—1.5m秸秆粉碎还田机 | 秸秆粉碎还田机 | 石家庄惠田机械有限公司 | 1JH-125 | 800 | 作业幅宽：1.25m | 结构形式:侧边皮带传动；配套动力:26.0-30.0KW；外形尺寸:1150×1470×925MM；结构质量:375KG；工作幅宽:125CM | 通用类 | 0 | 河北省
收获机械 | 茎秆收集处理机械 | 秸秆粉碎还田机 | 1—1.5m秸秆粉碎还田机 | 秸秆粉碎还田机 | 河北双天机械制造有限公司 | 1JH-120 | 800 | 作业幅宽1.2m | 结构形式:侧边皮带传动；外形尺寸(长×宽×高MM):1350×1450×1050；结构质量(KG):400；工作幅宽(MM):1200；最终传动方式:侧边皮带传动；切碎轴转速(R/MIN):1800-2000；切碎机构最大回转半径(MM):260；还田刀型式:甩刀式；切碎机构总安装刀数(把):40；配套动力(KW):22以上 | 通用类 | 0 | 河北省
收获机械 | 茎秆收集处理机械 | 秸秆粉碎还田机 | 1—1.5m秸秆粉碎还田机 | 秸秆切碎还田机 | 河北圣和农业机械有限公司 | 1JQ-125 | 800 | 作业幅宽：1.25m | 作业幅宽:1.25M；结构形式:侧边皮带传动；配套动力:25.7~29.4KW；结构质量:355KG；外形尺寸(长×宽×高):1280×1520×1010MM. | 通用类 | 0 | 河北省
收获机械 | 茎秆收集处理机械 | 秸秆粉碎还田机 | 1—1.5m秸秆粉碎还田机 | 秸秆粉碎还田机 | 石家庄惠田机械有限公司 | 1JH-110 | 800 | 作业幅宽:1.1M | 结构形式:侧边皮带传动；配套动力:22.0-29.4KW；外形尺寸:960×1300×890MM；结构质量:275KG；工作幅宽:110CM | 通用类 | 0 | 河北省
收获机械 | 茎秆收集处理机械 | 秸秆粉碎还田机 | 1—1.5m秸秆粉碎还田机 | 秸秆粉碎还田机 | 潍坊市宏胜工贸有限公司 | 1JH-120 | 800 | 作业幅宽:1.2M | 结构型式:三点悬挂,配套动力:22~25.7KW,配套动力输出轴转速:540/720R/MIN,纯工作小时生产率:0.24~0.5HM2/H,外形尺寸:1250×1420×750MM,结构质量:240KG,作业幅宽:1.2M,最小离地间隙(配套拖拉机运输时):≥330MM,作业前进速度:≥3.3KM/H,粉碎轴转速:2200~2300R/MIN,最终传动方式:侧边皮带传动,最大回转半径:260MM,刀片数量:32把(16组),刀片型式:人字Y型刀 | 通用类 | 0 | 山东省
收获机械 | 茎秆收集处理机械 | 秸秆粉碎还田机 | 1—1.5m秸秆粉碎还田机 | 秸秆切碎还田机 | 河北久丰农业机械有限公司 | 1JQH-130 | 800 | 作业幅宽1.3M | 结构形式:侧边皮带传动；外形尺寸(长×宽×高):1550MM×1350MM×1050MM；结构质量:420KG；工作幅宽:1300MM；最终传动方式:侧边皮带传动；切碎轴转速:1900R/MIN；切碎机构最大回旋半径:270MM；还田刀型式:甩刀式；切碎机构总安装刀数:32把；配套动力:18.4~25.7KW | 通用类 | 0 | 河北省
收获机械 | 茎秆收集处理机械 | 秸秆粉碎还田机 | 1—1.5m秸秆粉碎还田机 | 秸秆粉碎还田机 | 河南沃正实业有限公司 | 4J-120 | 800 | 作业幅宽:1.2m | 结构型式:卧轴折线型蜗壳式；配套动力:22.0~29.4kW；纯工作小时生产率:0.37~0.54hM2/h；工作状态外形尺寸(长×宽×高):1395×1465×1040(mm)；结构质量:480kg；工作幅宽:1.2m；最小离地间隙:530mm；作业前进速度:2.5~5km/h；切碎轴转速:2030r/min；切碎机构最大回转半径:260mm；切碎机构总安装刀数:32把 | 通用类 | 0 | 河南省
收获机械 | 茎秆收集处理机械 | 秸秆粉碎还田机 | 1—1.5m秸秆粉碎还田机 | 秸秆粉碎还田机 | 河南豪丰农业装备有限公司 | 1JH-120 | 800 | 作业幅宽：1.21m | 型号名称:1JH-120型秸秆粉碎还田机；配套动力范围:22.1~33.1kW；配套动力输出轴转速:540r/min；与配套拖拉机联接方式:三点悬挂；工作状态外形尺寸(长×宽×高):1330×1470×1080mm；作业小时生产率:0.2~0.4hM2/h；作业速度:2~4km/h；工作幅宽:121cm；刀轴总成传动方式:侧边皮带传动；设计转速:1630r/min；最大回转半径:260mm；刀片型式:弯刀；总安装刀数:32把 | 通用类 | 0 | 河南省
收获机械 | 茎秆收集处理机械 | 秸秆粉碎还田机 | 1.5—2m秸秆粉碎还田机 | 秸秆切碎还田机 | 河北圣和农业机械有限公司 | 1JQ-180 | 1600 | 作业幅宽：1.80m | 作业幅宽:1.80M；结构形式:侧边皮带传动；配套动力:58.8~69.8KW；结构质量:552KG；外形尺寸(长×宽×高):1290×2070×1050MM. | 通用类 | 0 | 河北省
收获机械 | 茎秆收集处理机械 | 秸秆粉碎还田机 | 1.5—2m秸秆粉碎还田机 | 秸秆粉碎还田机 | 江苏神农农业装备有限公司 | 1JH-180 | 1600 | 作业幅宽：1.8m | 结构型式:框架式,作业幅宽:1.8M,传动方式:侧边皮带传动 | 通用类 | 0 | 江苏省
收获机械 | 茎秆收集处理机械 | 秸秆粉碎还田机 | 1.5—2m秸秆粉碎还田机 | 秸秆粉碎还田机 | 石家庄惠田机械有限公司 | 1JH-150 | 1600 | 作业幅宽：1.5m | 结构形式:侧边皮带传动；配套动力:40.4-51.5KW；外形尺寸:1310×1770×1100MM；结构质量:525KG；工作幅宽:150CM | 通用类 | 0 | 河北省
收获机械 | 茎秆收集处理机械 | 秸秆粉碎还田机 | 1.5—2m秸秆粉碎还田机 | 秸秆粉碎还田机 | 江苏银华春翔机械制造有限公司 | 1JH-170 | 1600 | 作业幅宽：1.7m | 作业幅宽:1.7M；配套动力(KW):44.1-51.5；外型尺寸(长×宽×高)MM:1590×1950×1125；结构质量:610KG； | 通用类 | 0 | 江苏省
收获机械 | 茎秆收集处理机械 | 秸秆粉碎还田机 | 1.5—2m秸秆粉碎还田机 | 秸秆粉碎还田机 | 江苏沃得高新农业装备有限公司(原:江苏沃得植保机械有限公司、沃得重工(中国)有限公司) | 1JH-180 | 1600 | 作业幅宽：1.8m | 作业幅宽:1.8M；外形尺寸(长×宽×高):1398MM×2050MM×1000MM；配套动力:51.5~66.2KW；结构质量:620KG； | 通用类 | 0 | 江苏省
收获机械 | 茎秆收集处理机械 | 秸秆粉碎还田机 | 1.5—2m秸秆粉碎还田机 | 秸秆粉碎还田机 | 江苏沃得高新农业装备有限公司(原:江苏沃得植保机械有限公司、沃得重工(中国)有限公司) | 1JH-165 | 1600 | 作业幅宽：1.65m | 作业幅宽:1.65M；外形尺寸(长×宽×高):1398MM×1900MM×1000MM；配套动力:44.1~58.8KW；结构质量:600KG； | 通用类 | 0 | 江苏省
收获机械 | 茎秆收集处理机械 | 秸秆粉碎还田机 | 1.5—2m秸秆粉碎还田机 | 秸秆粉碎还田机 | 石家庄惠田机械有限公司 | 1JH-172 | 1600 | 作业幅宽：1.72m | 结构形式:侧边皮带传动配套动力:58.8-70KW外形尺寸:1310×1990×1100MM结构质量:545KG工作幅宽:172CM | 通用类 | 0 | 河北省
收获机械 | 茎秆收集处理机械 | 秸秆粉碎还田机 | 1.5—2m秸秆粉碎还田机 | 秸秆粉碎还田机 | 石家庄惠田机械有限公司 | 1JH-180 | 1600 | 作业幅宽：1.8m | 结构形式:侧边皮带传动配套动力:55-69.9KW外形尺寸:1310×2070×1100MM结构质量:550KG工作幅宽:180CM | 通用类 | 0 | 河北省
收获机械 | 茎秆收集处理机械 | 秸秆粉碎还田机 | 1.5—2m秸秆粉碎还田机 | 秸秆粉碎还田机 | 山东大华机械有限公司 | 1JH-150 | 1600 | 作业幅宽:1.5m;外形尺寸：1330×1760×1050mm;整机质量:430kg;配套动力： 35.3～58.8kW；与拖拉机联接方式： 三点悬挂甩刀式;总安装刀数：90把 | 作业幅宽:1.5M；与拖拉机联接方式:三点悬挂；刀片型式:甩刀式； | 通用类 | 35.3 | 山东省
收获机械 | 茎秆收集处理机械 | 秸秆粉碎还田机 | 1.5—2m秸秆粉碎还田机 | 秸秆粉碎还田机 | 普劳恩德河北农业机械有限公司 | 1JH-180B | 1600 | 作业幅宽：1.80m | 作业幅宽:1.80M；结构形式:侧边皮带传动；配套动力:66.2~73.5KW；结构质量:648KG；外形尺寸(长×宽×高):1450×2020×1100MM. | 通用类 | 0 | 河北省
收获机械 | 茎秆收集处理机械 | 秸秆粉碎还田机 | 1.5—2m秸秆粉碎还田机 | 秸秆切碎还田机 | 河北圣和农业机械有限公司 | 1JQ-150 | 1600 | 作业幅宽：1.50m | 作业幅宽:1.50M；结构形式:侧边皮带传动；配套动力:44.1~58.8KW；结构质量:550KG；外形尺寸(长×宽×高):1300×1790×1040MM. | 通用类 | 0 | 河北省
收获机械 | 茎秆收集处理机械 | 秸秆粉碎还田机 | 1.5—2m秸秆粉碎还田机 | 秸秆粉碎还田机 | 石家庄惠田机械有限公司 | 1JH-165 | 1600 | 作业幅宽：1.65m | 结构形式:侧边皮带传动配套动力:44-58.8KW外形尺寸:1310×1920×1100MM结构质量:530KG工作幅宽:165CM | 通用类 | 0 | 河北省
收获机械 | 茎秆收集处理机械 | 秸秆粉碎还田机 | 1.5—2m秸秆粉碎还田机 | 秸秆粉碎还田机 | 南昌中天农机有限公司 | 1JQ-150J | 1600 | 1.结构形式:侧边皮带传动；2.配套动力:36.8-47.8KW；3.外形尺寸(长X宽X高):1780X960X1100MM；4.结构质量:450KG；5.工作幅宽:1500MM；6.最小离地间隙:50MM；7.作业前进速度:2.13M/S；8.切碎机转速:2100R/MIN；9.切碎机最大回转半径:600MM；10.切碎机总安装刀数:70把. | 1.结构形式:侧边皮带传动；2.配套拖拉机标定功率:36.8~47.8KW；3.配套拖拉机动力输出轴转速:720R/MIN；4.外形尺寸:(长×宽×高):1750×1200×1100MM；5.结构质量:450KG；6.理论作业速度:2.13KM/H；7.幅宽:150CM；8.与拖拉机连接方式:三点悬挂；9.刀辊转速:2000R/MIN；10:刀辊最大回转半径:270MM；11.总安装刀数:72把；12.刀片型式:甩刀式. | 通用类 | 0 | 江西省
收获机械 | 茎秆收集处理机械 | 秸秆粉碎还田机 | 1.5—2m秸秆粉碎还田机 | 秸秆粉碎还田机 | 普劳恩德河北农业机械有限公司 | 1JH-165B | 1600 | 作业幅宽：1.65m | 作业幅宽:1.65M；结构形式:侧边皮带传动；配套动力:58.5~66.2KW；结构质量:594KG；外形尺寸(长×宽×高):1450×1870×1100MM. | 通用类 | 0 | 河北省
收获机械 | 茎秆收集处理机械 | 秸秆粉碎还田机 | 1.5—2m秸秆粉碎还田机 | 秸秆粉碎还田机 | 山东奥龙农业机械制造有限公司 | 4Q-1.5Z | 1600 | 作业幅宽:1.5M | 作业幅宽(M):1.5；配套动力(KW):36.8~51.5；粉碎刀数量(把)90 | 通用类 | 0 | 山东省
收获机械 | 茎秆收集处理机械 | 秸秆粉碎还田机 | 1.5—2m秸秆粉碎还田机 | 秸秆粉碎还田机 | 山东奥龙农业机械制造有限公司 | 4Q-1.65Z | 1600 | 作业幅宽:1.65M | 作业幅宽(M):1.65；配套动力(KW):51.5~58.5；粉碎刀数量(把)96 | 通用类 | 0 | 山东省
收获机械 | 茎秆收集处理机械 | 秸秆粉碎还田机 | 1.5—2m秸秆粉碎还田机 | 秸秆粉碎还田机 | 河北双天机械制造有限公司 | 1JH-150 | 1600 | 作业幅宽1.5M | 结构形式:侧边皮带传动；外形尺寸(长×宽×高MM):1350×1750×1050；结构质量(KG):488；工作幅宽(MM):1500；最终传动方式:侧边皮带传动；切碎轴转速(R/MIN):1800-2000；切碎机构最大回转半径(MM):260；还田刀型式:甩刀式；切碎机构总安装刀数(把):90；配套动力(KW):≥36.76 | 通用类 | 0 | 河北省
收获机械 | 茎秆收集处理机械 | 秸秆粉碎还田机 | 1.5—2m秸秆粉碎还田机 | 秸秆粉碎还田机 | 山东奥龙农业机械制造有限公司 | 4Q-1.8Z | 1600 | 作业幅宽:1.8M | 作业幅宽(M):1.8；配套动力(KW):58.8~73.5；粉碎刀数量(把)108 | 通用类 | 0 | 山东省
收获机械 | 茎秆收集处理机械 | 秸秆粉碎还田机 | 1.5—2m秸秆粉碎还田机 | 秸秆粉碎还田机 | 潍坊市宏胜工贸有限公司 | 1JH-150 | 1600 | 作业幅宽:1.5M | 结构型式:三点悬挂,配套动力:36.8~47.8KW,配套动力输出轴转速:540/720R/MIN,纯工作小时生产率:0.27~0.67HM2/H,外形尺寸:1380×1800×1000MM,结构质量:550KG,作业幅宽:1.5M,最小离地间隙(配套拖拉机运输时):≥330MM,作业前进速度:≥3.3KM/H,粉碎轴转速:2200~2300R/MIN,最终传动方式:侧边皮带传动,最大回转半径:275MM,刀片数量:40把(20组),刀片型式:人字Y型刀片. | 通用类 | 0 | 山东省
收获机械 | 茎秆收集处理机械 | 秸秆粉碎还田机 | 1.5—2m秸秆粉碎还田机 | 秸秆粉碎还田机 | 潍坊市宏胜工贸有限公司 | 1JH-180 | 1600 | 作业幅宽:1.8M | 结构型式:三点悬挂,配套动力:51.8~58.9KW,配套动力输出轴转速:540/720R/MIN,纯工作小时生产率:0.32~0.8HM2/H,外形尺寸:1600×2120×1000MM,结构质量:580KG,作业幅宽:1.8M,最小离地间隙(配套拖拉机运输时):≥330MM,作业前进速度:≥3.3KM/H,粉碎轴转速:2200~2300R/MIN,最终传动方式:侧边皮带传动,最大回转半径:275MMM,刀片数量:48把(24组),刀片型式:人字Y型刀片. | 通用类 | 0 | 山东省
收获机械 | 茎秆收集处理机械 | 秸秆粉碎还田机 | 1.5—2m秸秆粉碎还田机 | 秸秆粉碎还田机 | 河南豪丰农业装备有限公司 | 1JH-150 | 1600 | 作业幅宽:1.5M | 型号名称:1JH-150型秸秆粉碎还田机；配套动力范围:36.5~51.5KW；配套动力输出轴转速:760R/MIN；与配套拖拉机联接方式:三点悬挂；工作状态外形尺寸(长×宽×高):1350×1770×1050MM；作业小时生产率:0.375~0.75HM2/H；作业速度:2.5~5KM/H；工作幅宽:150CM；刀轴总成传动方式:侧边皮带传动；设计转速:2412R/MIN；最大回转半径:260MM；刀片型式:弯直刀；总安装刀数:弯60+直30把. | 通用类 | 0 | 河南省
收获机械 | 茎秆收集处理机械 | 秸秆粉碎还田机 | 1.5—2m秸秆粉碎还田机 | 秸秆粉碎还田机 | 雷沃重工股份有限公司 | 1JHT-180 | 1600 | 结构型式:三点悬挂甩刀式；作业幅宽(MM):1800 | 结构型式:三点悬挂甩刀式；作业幅宽(MM):1800 | 通用类 | 0 | 山东省
收获机械 | 茎秆收集处理机械 | 秸秆粉碎还田机 | 1.5—2m秸秆粉碎还田机 | 秸秆切碎还田机 | 河北久丰农业机械有限公司 | 1JQH-165 | 1600 | 作业幅宽1.65M | 结构形式:侧边皮带传动；配套动力:51.5~58.8KW；纯工作小时生产率:0.43-0.75HM2/H；工作状态外形尺寸(长×宽×高):1900MM×1300MM×1100MM；结构质量:490KG；工作幅宽:1.65M；最小离地间隙:≥400MM；作业前进速度:3~5KM/H；切碎轴转速:1850~2100R/MIN；切碎机构最大回旋半径:260MM；切碎机构总安装刀数:44把 | 通用类 | 0 | 河北省
收获机械 | 茎秆收集处理机械 | 秸秆粉碎还田机 | 1.5—2m秸秆粉碎还田机 | 秸秆切碎还田机 | 河北久丰农业机械有限公司 | 1JQH-150 | 1600 | 作业幅宽1.5M | 结构形式:侧边皮带传动；配套动力:36.8~44.1KW；纯工作小时生产率:0.40-0.65HM2/H；工作状态外形尺寸(长×宽×高):1750MM×1300MM×1100MM；结构质量:470KG；工作幅宽:1.5M；最小离地间隙:≥400MM；作业前进速度:3~5KM/H；切碎轴转速:1850~2100R/MIN；切碎机构最大回旋半径:260MM；切碎机构总安装刀数:40把 | 通用类 | 0 | 河北省
收获机械 | 茎秆收集处理机械 | 秸秆粉碎还田机 | 1.5—2m秸秆粉碎还田机 | 秸秆切碎还田机 | 河北久丰农业机械有限公司 | 1JQH-172 | 1600 | 作业幅宽1.72M | 结构形式:侧边皮带传动；外形尺寸(长×宽×高):1970MM×1350MM×1050MM；结构质量:520KG；工作幅宽:1720MM；最终传动方式:侧边皮带传动；切碎轴转速:2160R/MIN；切碎机构最大回旋半径:270MM；还田刀型式:甩刀式；切碎机构总安装刀数:44把；配套动力:51.0~55.1KW | 通用类 | 0 | 河北省
收获机械 | 茎秆收集处理机械 | 秸秆粉碎还田机 | 1.5—2m秸秆粉碎还田机 | 秸秆切碎还田机 | 河北久丰农业机械有限公司 | 1JQH-180 | 1600 | 作业幅宽1.8M | 结构形式:侧边皮带传动；配套动力:58.8~73.5KW；纯工作小时生产率:0.59-0.9HM2/H；工作状态外形尺寸(长×宽×高):2050MM×1300MM×1100MM；结构质量:520KG；工作幅宽:1.80M；最小离地间隙:≥400MM；作业前进速度:3~5KM/H；切碎轴转速:1850~2100R/MIN；切碎机构最大回旋半径:260MM；切碎机构总安装刀数:48把 | 通用类 | 0 | 河北省
收获机械 | 茎秆收集处理机械 | 秸秆粉碎还田机 | 1.5—2m秸秆粉碎还田机 | 秸秆粉碎还田机 | 河南豪丰农业装备有限公司 | 1JH-165 | 1600 | 作业幅宽:1.65m | 型号名称:1JH-165型秸秆粉碎还田机；配套动力范围:44.1~58.8kW；配套动力输出轴转速:760r/min；与配套拖拉机联接方式:三点悬挂；工作状态外形尺寸(长×宽×高):1310×1910×1040mm；作业小时生产率:0.413~0.825hM2/h；作业速度:2.5~5km/h；工作幅宽:165cm；刀轴总成传动方式:侧边皮带传动；设计转速:2412r/min；最大回转半径:260mm；刀片型式:弯直刀；总安装刀数:弯64+直32把. | 通用类 | 0 | 河南省
收获机械 | 茎秆收集处理机械 | 秸秆粉碎还田机 | 1.5—2m秸秆粉碎还田机 | 秸秆粉碎还田机 | 河南豪丰农业装备有限公司 | 1JH-180 | 1600 | 作业幅宽:1.8m | 型号名称:1JH-180型秸秆粉碎还田机；配套动力范围:51.45~66.15kW；配套动力输出轴转速:760r/min；与配套拖拉机联接方式:三点悬挂；工作状态外形尺寸(长×宽×高):1370×2080×1040mm；作业小时生产率:0.45~0.9hM2/h；作业速度:2.5~5km/h；工作幅宽:180cm；刀轴总成传动方式:侧边皮带传动；设计转速:2412r/min；最大回转半径:260mm；刀片型式:弯直刀；总安装刀数:弯72+直36把 | 通用类 | 0 | 河南省
收获机械 | 茎秆收集处理机械 | 秸秆粉碎还田机 | 1.5—2m秸秆粉碎还田机 | 秸秆粉碎还田机 | 江苏银华春翔机械制造有限公司 | 1JH-150 | 1600 | 作业幅宽:1.5m；配套动力(kw):36.8-44.1；外型尺寸(长×宽×高)mm:1300×1830×1100；结构质量:550kg； | 作业幅宽:1.5m；配套动力(kw):36.8-44.1；外型尺寸(长×宽×高)mm:1300×1830×1100；结构质量:550kg； | 通用类 | 36.8 | 江苏省
收获机械 | 茎秆收集处理机械 | 秸秆粉碎还田机 | 1.5—2m秸秆粉碎还田机 | 秸秆粉碎还田机 | 山东大华机械有限公司 | 1JH-180 | 1600 | 作业幅宽:1.8m | 作业幅宽:1.8m；机构型式:三点悬挂,刀片型式:甩刀式； | 通用类 | 66.15 | 山东省
收获机械 | 茎秆收集处理机械 | 秸秆粉碎还田机 | 1.5—2m秸秆粉碎还田机 | 秸秆粉碎还田机 | 山东大华机械有限公司 | 1JH-165 | 1600 | 作业幅宽:1.65m； | 作业幅宽:1.65m；机构型式:三点悬挂甩刀式； | 通用类 | 35.3 | 山东省
收获机械 | 茎秆收集处理机械 | 秸秆粉碎还田机 | 1.5—2m秸秆粉碎还田机 | 秸秆还田机 | 连云港市东堡旋耕机械有限公司 | 1JH-180 | 1600 | 作业幅宽:1.8m | 1、配套动力kw44.1-55.1；2、工作幅宽m:1.8；3、结构形式:侧边皮带传动；4、连接方式:标准三点悬挂；5、切碎轴转速(r/min)2019(n=720)；6、纯小时生产率hM2/h0.38-0.63；7、整机外形尺寸:(长*宽*高):1446×2120×1035；8、整机质量(kg)530；9、最大回转半径mm255；10、最小离地间隙mm20；11、作业前进速度km/h3-5；12、安装刀数(把)48(24组)； | 通用类 | 0 | 江苏省
收获机械 | 茎秆收集处理机械 | 秸秆粉碎还田机 | 1.5—2m秸秆粉碎还田机 | 秸秆还田机 | 连云港市东堡旋耕机械有限公司 | 1JH-150 | 1600 | 作业幅宽:1.5m | 1、配套动力kw36.8-44.1；2、工作幅宽m:1.5；3、结构形式:侧边皮带传动；4、连接方式:标准三点悬挂；5、切碎轴转速(r/min)2019(n=720)；6、纯小时生产率hM2/h0.32-0.52；7、整机外形尺寸:(长*宽*高):1446×1830×1035；8、整机质量(kg)500；9、最大回转半径mm255；10、最小离地间隙mm20；11、作业前进速度km/h3-5；12、安装刀数(把)40(20组)； | 通用类 | 0 | 江苏省
收获机械 | 茎秆收集处理机械 | 秸秆粉碎还田机 | 1.5—2m秸秆粉碎还田机 | 秸秆切碎还田机 | 中国一拖集团有限公司 | 1JH-180 | 1600 | 工作幅宽：1800mm | 1JH-180秸秆切碎还田机工作幅宽:180CM | 通用类 | 0 | 河南省
收获机械 | 茎秆收集处理机械 | 秸秆粉碎还田机 | 1.5—2m秸秆粉碎还田机 | 秸秆切碎还田机 | 中国一拖集团有限公司 | 1JH-165Q | 1600 | 工作幅宽：1650mm | 1JH-165Q秸秆切碎还田机工作幅宽:165CM | 通用类 | 0 | 河南省
收获机械 | 茎秆收集处理机械 | 秸秆粉碎还田机 | 2—2.5m秸秆粉碎还田机 | 秸秆粉碎还田机 | 江苏沃得高新农业装备有限公司(原:江苏沃得植保机械有限公司、沃得重工(中国)有限公司) | 1JH-200 | 1800 | 作业幅宽：2m | 作业幅宽:2M；外形尺寸(长×宽×高):1398MM×2260MM×1000MM；配套动力:66.2~81KW；结构质量:660KG； | 通用类 | 0 | 江苏省
收获机械 | 茎秆收集处理机械 | 秸秆粉碎还田机 | 2—2.5m秸秆粉碎还田机 | 秸秆粉碎还田机 | 南昌中天农机有限公司 | 1JQ-200J | 1800 | 1.结构形式:侧边皮带传动；2.配套动力:51.5-58.8KW；3.外形尺寸(长X宽X高):2250X1780X1100MM；4.结构质量:630KG；5.工作幅宽:2000MM；6.最小离地间隙:50MM；7.作业前进速度:2.04M/S；8.切碎机转速:2100R/MIN；9.切碎机最大回转半径:600MM；10.切碎机总安装刀数:90把. | 1.结构形式:侧边皮带传动；2.配套拖拉机标定功率:44.1~58.8KW；3.配套拖拉机动力输出轴转速:720R/MIN；4.外形尺寸:(长×宽×高):2250×1200×1100MM；5.结构质量:630KG；6.理论作业速度:2.04KM/H；7.幅宽:200CM；8.与拖拉机连接方式:三点悬挂；9.刀辊转速:2000R/MIN；10:刀辊最大回转半径:270MM；11.总安装刀数:90把；12.刀片型式:甩刀式. | 通用类 | 0 | 江西省
收获机械 | 茎秆收集处理机械 | 秸秆粉碎还田机 | 2—2.5m秸秆粉碎还田机 | 秸秆粉碎还田机 | 普劳恩德河北农业机械有限公司 | 1JH-200B | 1800 | 作业幅宽：2.00m | 作业幅宽:2.00M；结构形式:侧边皮带传动；配套动力:80.9~88.2KW；结构质量:730KG；外形尺寸(长×宽×高):1450×2220×1100MM. | 通用类 | 0 | 河北省
收获机械 | 茎秆收集处理机械 | 秸秆粉碎还田机 | 2—2.5m秸秆粉碎还田机 | 秸秆切碎还田机 | 河北圣和农业机械有限公司 | 1JQ-200 | 1800 | 作业幅宽：2.00m | 作业幅宽:2.00M；结构形式:侧边皮带传动；配套动力:73.5~95.5KW；结构质量:640KG；外形尺寸(长×宽×高):1300×2290×1040MM. | 通用类 | 0 | 河北省
收获机械 | 茎秆收集处理机械 | 秸秆粉碎还田机 | 2—2.5m秸秆粉碎还田机 | 秸秆粉碎还田机 | 石家庄惠田机械有限公司 | 1JH-200 | 1800 | 作业幅宽：2.0m | 结构形式:侧边皮带传动配套动力:73.5-88.2KW外形尺寸:1310×2270×1100MM结构质量:615KG工作幅宽:200CM | 通用类 | 0 | 河北省
收获机械 | 茎秆收集处理机械 | 秸秆粉碎还田机 | 2—2.5m秸秆粉碎还田机 | 秸秆粉碎还田机 | 江苏沃得高新农业装备有限公司(原:江苏沃得植保机械有限公司、沃得重工(中国)有限公司) | 1JH-220 | 1800 | 作业幅宽：2.2m | 作业幅宽:2.2M；外形尺寸(长×宽×高):1400MM×2450MM×1000MM；配套动力:73.5~88.2KW；结构质量:740KG； | 通用类 | 0 | 江苏省
收获机械 | 茎秆收集处理机械 | 秸秆粉碎还田机 | 2—2.5m秸秆粉碎还田机 | 秸秆粉碎还田机 | 山东大华机械有限公司 | 1JH-220 | 1800 | 作业幅宽:2.2m;外形尺寸:1330×2460×1050mm;整机质量:760kg;配套动力80.9～95.6kW;结构型式：三点悬挂甩刀式;总安装刀数：120把 | 作业幅宽:2.2M；结构型式:三点悬挂甩刀式 | 通用类 | 80.9 | 山东省
收获机械 | 茎秆收集处理机械 | 秸秆粉碎还田机 | 2—2.5m秸秆粉碎还田机 | 秸秆粉碎还田机 | 连云港双亚机械有限公司 | 1JH-200 | 1800 | 作业幅宽2m | 结构形式:侧边传动、配套动力(KW):66.2~73.5、外形尺寸(MM):1310×2270×1100、、结构质量(KG):550、作业幅宽(CM):200、刀片型式:灭茬刀(甩刀)、刀片数量(把):114 | 通用类 | 0 | 江苏省
收获机械 | 茎秆收集处理机械 | 秸秆粉碎还田机 | 2—2.5m秸秆粉碎还田机 | 秸秆粉碎还田机 | 江苏神农农业装备有限公司 | 1JH-200 | 1800 | 作业幅宽：2m | 结构型式:框架式,作业幅宽:2M,传动方式:侧边皮带传动 | 通用类 | 0 | 江苏省
收获机械 | 茎秆收集处理机械 | 秸秆粉碎还田机 | 2—2.5m秸秆粉碎还田机 | 秸秆粉碎还田机 | 山东奥龙农业机械制造有限公司 | 4Q-2.2Z | 1800 | 作业幅宽:2.2M | 作业幅宽(M):2.2；配套动力(KW):73.5~92；粉碎刀数量(把)132 | 通用类 | 0 | 山东省
收获机械 | 茎秆收集处理机械 | 秸秆粉碎还田机 | 2—2.5m秸秆粉碎还田机 | 秸秆粉碎还田机 | 江苏银华春翔机械制造有限公司 | 1JH-210A | 1800 | 作业幅宽:2.1m | 作业幅宽:2.1M；配套动力(KW):55.1-66.5；外型尺寸(长×宽×高)MM:1590×2500×1125；结构质量:900KG； | 通用类 | 0 | 江苏省
收获机械 | 茎秆收集处理机械 | 秸秆粉碎还田机 | 2—2.5m秸秆粉碎还田机 | 秸秆粉碎还田机 | 石家庄惠田机械有限公司 | 1JH-230 | 1800 | 作业幅宽:2.3M | 结构形式:侧边皮带传动配套动力:80.9-102.9KW外形尺寸:1310×2570×1100MM结构质量:525KG工作幅宽:230CM | 通用类 | 0 | 河北省
收获机械 | 茎秆收集处理机械 | 秸秆粉碎还田机 | 2—2.5m秸秆粉碎还田机 | 秸秆粉碎还田机 | 河北春耕机械制造有限公司 | 1JH-200 | 1800 | 侧边皮带轮传动,配套动力(KW):73.5-88.2,工作幅宽:2.0M | 侧边皮带传动,配套动力(KW):73.5-88.2,外形尺寸(长*宽*高)MM:1250*2250*1100,结构质量:615KG,工作幅宽:2.0M,切碎机构回转半径:260MM,总安装刀数:126把 | 通用类 | 0 | 河北省
收获机械 | 茎秆收集处理机械 | 秸秆粉碎还田机 | 2—2.5m秸秆粉碎还田机 | 秸秆粉碎还田机 | 河南豪丰农业装备有限公司 | 1JH-200 | 1800 | 作业幅宽:2.0M | 配套动力范围:66.15~80.85KW；配套动力输出轴转速:760R/MIN；与配套拖拉机联接方式:三点悬挂；工作状态外形尺寸(长×宽×高):1370×2265×1040MM；作业小时生产率:0.5~1HM2/H；作业速度:2.5~5KM/H；工作幅宽:200CM；刀轴总成传动方式:侧边皮带传动；设计转速:2412R/MIN；最大回转半径:260MM；刀片型式:弯直刀；总安装刀数:弯80+直40把. | 通用类 | 0 | 河南省
收获机械 | 茎秆收集处理机械 | 秸秆粉碎还田机 | 2—2.5m秸秆粉碎还田机 | 秸秆粉碎还田机 | 雷沃重工股份有限公司 | 1JHT-225 | 1800 | 结构型式:三点悬挂甩刀式；作业幅宽(MM):2250 | 结构型式:三点悬挂甩刀式；作业幅宽(MM):2250 | 通用类 | 0 | 山东省
收获机械 | 茎秆收集处理机械 | 秸秆粉碎还田机 | 2—2.5m秸秆粉碎还田机 | 秸秆粉碎还田机 | 河南豪丰农业装备有限公司 | 1JH-220 | 1800 | 作业幅宽:2.2M | 配套动力范围:73.5~88.2KW；配套动力输出轴转速:760R/MIN；与配套拖拉机联接方式:三点悬挂；工作状态外形尺寸(长×宽×高):1330×2535×1050MM；作业小时生产率:0.56~1.12HM2/H；作业速度:2.5~5KM/H；工作幅宽:223CM；刀轴总成传动方式:侧边皮带传动；设计转速:2412R/MIN；最大回转半径:260MM；刀片型式:弯直刀；总安装刀数:弯88+直44把. | 通用类 | 0 | 河南省
收获机械 | 茎秆收集处理机械 | 秸秆粉碎还田机 | 2—2.5m秸秆粉碎还田机 | 秸秆粉碎还田机 | 河南豪丰农业装备有限公司 | 1JH-250 | 1800 | 作业幅宽:2.5M | 型号名称:1JH-250型秸秆粉碎还田机；配套动力范围:88.2~110.3KW；配套动力输出轴转速:760R/MIN；与配套拖拉机联接方式:三点悬挂；工作状态外形尺寸(长×宽×高):1475×2935×1165MM；作业小时生产率:0.625~1.25HM2/H；作业速度:2.5~5KM/H；工作幅宽:250CM；刀轴总成传动方式:双侧边皮带传动；设计转速:1963R/MIN；最大回转半径:260MM；刀片型式:弯刀；总安装刀数:弯68把 | 通用类 | 0 | 河南省
收获机械 | 茎秆收集处理机械 | 秸秆粉碎还田机 | 2—2.5m秸秆粉碎还田机 | 秸秆粉碎还田机 | 雷沃重工股份有限公司 | 1JHT-200 | 1800 | 结构型式:三点悬挂甩刀式；作业幅宽(MM):2000 | 结构型式:三点悬挂甩刀式；作业幅宽(MM):2000 | 通用类 | 0 | 山东省
收获机械 | 茎秆收集处理机械 | 秸秆粉碎还田机 | 2—2.5m秸秆粉碎还田机 | 秸秆切碎还田机 | 河北久丰农业机械有限公司 | 1JQH-200 | 1800 | 作业幅宽2.0M | 结构形式:侧边皮带传动；外形尺寸(长×宽×高):2250MM×1350MM×1050MM；结构质量:550KG；工作幅宽:2000MM；最终传动方式:侧边皮带传动；切碎轴转速:2160R/MIN；切碎机构最大回旋半径:270MM；还田刀型式:甩刀式；切碎机构总安装刀数:52把；配套动力:66.2~80.9KW | 通用类 | 0 | 河北省
收获机械 | 茎秆收集处理机械 | 秸秆粉碎还田机 | 2—2.5m秸秆粉碎还田机 | 秸秆切碎还田机 | 河北久丰农业机械有限公司 | 1JQH-230 | 1800 | 作业幅宽2.3M | 结构形式:侧边皮带传动；配套动力:73.5~88.2KW；纯工作小时生产率:0.76~1.15HM2/H；工作状态外形尺寸(长×宽×高):2550MM×1300MM×1100MM；结构质量:620KG；工作幅宽:2.3M；最小离地间隙:≥400MM；作业前进速度:3~5KM/H；切碎轴转速:1850~2100R/MIN；切碎机构最大回旋半径:270MM；切碎机构总安装刀数:60把 | 通用类 | 0 | 河北省
收获机械 | 茎秆收集处理机械 | 秸秆粉碎还田机 | 2—2.5m秸秆粉碎还田机 | 秸秆还田机 | 连云港市东堡旋耕机械有限公司 | 1JH-230 | 1800 | 作业幅宽:2.3m | 1、配套动力kw73.5-80.9；2、工作幅宽m:2.3；3、结构形式:侧边皮带传动；4、连接方式:标准三点悬挂；5、切碎轴转速(r/min)2019(n=720)；6、纯小时生产率hM2/h0.48-0.80；7、整机外形尺寸:(长*宽*高):1500×2550×1150；8、整机质量(kg)850；9、最大回转半径mm255；10、最小离地间隙mm20；11、作业前进速度km/h3-5；12、安装刀数(把)64； | 通用类 | 0 | 江苏省
收获机械 | 茎秆收集处理机械 | 秸秆粉碎还田机 | 2—2.5m秸秆粉碎还田机 | 秸秆粉碎还田机 | 山东大华机械有限公司 | 1JH-200 | 1800 | 作业幅宽:2m | 作业幅宽:2m；结构型式:三点悬挂甩刀式； | 通用类 | 66.2 | 山东省
收获机械 | 茎秆收集处理机械 | 秸秆粉碎还田机 | 2—2.5m秸秆粉碎还田机 | 秸秆粉碎还田机 | 潍坊市宏胜工贸有限公司 | 1JH-230 | 1800 | 作业幅宽:2.3m | 外形尺寸(长×宽×高):1600×2700×1000mm,配套动力:88.2~95kW,与配套动力链接方式:三点悬挂,工作幅宽:230cm,配套动力输出轴转速:540/720r/min,纯工作小时生产率:0.70~1.25hm2/h,作业速度:≥3.3km/h,刀轴总成传动方式:单侧边皮带传动,刀轴总成设计转速:2200~2300r/min,刀轴总成最大回转半径:280mm,刀轴总成刀片型式:弯刀/锤爪,刀轴总成总安装刀数:84/28把 | 通用类 | 0 | 山东省
收获机械 | 茎秆收集处理机械 | 秸秆粉碎还田机 | 2—2.5m秸秆粉碎还田机 | 秸秆粉碎还田机 | 潍坊市宏胜工贸有限公司 | 1JH-200 | 1800 | 作业幅宽:2m | 外形尺寸(长×宽×高):1600×2400×1000mm,配套动力:73.5~80.8kW,与配套动力链接方式:三点悬挂,工作幅宽:200cm,配套动力输出轴转速:540/720r/min,纯工作小时生产率:0.70~1.15hm2/h,作业速度:≥3.3km/h,刀轴总成传动方式:单侧边皮带传动,刀轴总成设计转速:2200~2300r/min,刀轴总成最大回转半径:280mm,刀轴总成刀片型式:弯刀/锤爪,刀轴总成总安装刀数:78/26把 | 通用类 | 0 | 山东省
收获机械 | 茎秆收集处理机械 | 秸秆粉碎还田机 | 2—2.5m秸秆粉碎还田机 | 秸秆粉碎还田机 | 河南沃正实业有限公司 | 4J-200 | 1800 | 作业幅宽:2.0m | 型号名称:4J-200型秸秆粉碎还田机；配套动力:51.45~66.15kW；配套动力输出轴转速:760r/min；与配套拖拉机联接方式:三点悬挂；工作状态外形尺寸(长×宽×高):1370×2265×1040(mm)；作业小时生产率:0.61~0.91hM2/h；作业速度:2.5~5km/h；工作幅宽:200cm；刀轴总成:传动方式:侧边皮带传动；设计转速:2144r/min；最大回转半径:260mm；刀片型式:弯刀；总安装刀数:54把. | 通用类 | 0 | 河南省
收获机械 | 茎秆收集处理机械 | 秸秆粉碎还田机 | 2—2.5m秸秆粉碎还田机 | 秸秆粉碎还田机 | 河南沃正实业有限公司 | 4J-220B | 1800 | 作业幅宽:2.2m | 外形尺寸(长×宽×高):1400×2450×1000(mm)；工作幅宽:2200mm；结构质量:620kg；配套动力:73.5~88.2kW；结构型式:卧轴折线型蜗壳式；最小离地间隙:650mm；作业前进速度:2.5~5km/h；切碎轴转速:2144r/min；切碎机构最大回转半径:R260mm；粉碎刀型式:弯刀；数量:60把 | 通用类 | 0 | 河南省
收获机械 | 茎秆收集处理机械 | 秸秆粉碎还田机 | 2—2.5m秸秆粉碎还田机 | 秸秆粉碎还田机 | 常州汉森机械有限公司 | 1JH-200 | 1800 | 工作幅宽：200cm,粉碎轴转速：2400rpm,整机质量：584kg。 | 工作幅宽:200cm,粉碎轴转速:2400rpm,整机质量:584kg. | 通用类 | 0 | 江苏省
收获机械 | 茎秆收集处理机械 | 秸秆粉碎还田机 | 2—2.5m秸秆粉碎还田机 | 根茬粉碎还田机 | 盐城可理斯机械制造有限公司 | 1GH-205 | 1800 | 工作幅宽：2.05m | 作业幅宽:2.05m；传动方式:侧边齿轮传；总安装刀数:60把 | 通用类 | 0 | 江苏省
收获机械 | 茎秆收集处理机械 | 秸秆粉碎还田机 | 2—2.5m秸秆粉碎还田机 | 秸秆粉碎还田机 | 常州汉森机械有限公司 | 1JH-220 | 1800 | 工作幅宽：220cm,粉碎轴转速：2400rpm,整机质量：615kg。 | 工作幅宽:220cm,粉碎轴转速:2400rpm,整机质量:615kg. | 通用类 | 0 | 江苏省
收获机械 | 茎秆收集处理机械 | 秸秆粉碎还田机 | 2—2.5m秸秆粉碎还田机 | 秸秆切碎还田机 | 中国一拖集团有限公司 | 1JH-200 | 1800 | 工作幅宽：2000mm | 1JH-200秸秆切碎还田机1.5m≤作业幅宽<2m | 通用类 | 0 | 河南省
收获后处理机械 | 脱粒机械 | 稻麦脱粒机 | 生产率300KG/H及以上稻麦脱粒机 | 机动脱粒机 | 新余市晶丰农业机械制造有限公司 | 5T-78A | 200 | 生产率:≥400kg/h | 结构形式:非机械夹持式、工作状态外形尺寸(长X宽X高):1760X1200X1300MM、配套动力:4-5KW、喂入形式:半喂入、喂入台尺寸(长X宽):850X840MM、喂入台高度:780MM、滚筒类型:弓齿、滚筒直径:270MM、滚筒长度:770MM、滚筒转速:600-800R/MIN、凹板类型:钢板网、分离清选形式:二级、筛体尺寸(长X宽):850X770MM、风扇型式:叶轮、风扇直径:230MM、风扇转速:1300-1500R/MIN、生产率(工作量):≥400KG/H | 非通用类 | 4.5 | 江西省
收获后处理机械 | 脱粒机械 | 稻麦脱粒机 | 生产率300KG/H及以上稻麦脱粒机 | 机动脱粒机 | 新余市晶丰农业机械制造有限公司 | 5T-50 | 200 | 生产率:400-500kg/h | 结构形式:非机械夹持式、工作状态外形尺寸(长X宽X高):1760X1000X1290MM、配套动力:4.2KW、喂入形式:半喂入、喂入台尺寸(长X宽):850X580MM、喂入台高度:780MM、滚筒类型:弓齿、滚筒直径:270MM、滚筒长度:500MM、滚筒转速:550-650R/MIN、凹板类型:钢板网、分离清选形式:二级、筛体尺寸(长X宽):850X490MM、风扇型式:叶轮、风扇直径:230MM、风扇转速:1100-1300R/MIN、生产率(工作量):400-500KG/H | 非通用类 | 4.2 | 江西省
收获后处理机械 | 脱粒机械 | 稻麦脱粒机 | 生产率300KG/H及以上稻麦脱粒机 | 机动脱粒机 | 新余市晶丰农业机械制造有限公司 | 5T-70 | 200 | 生产率:≥400kg/h | 结构形式:非机械夹持式、工作状态外形尺寸(长X宽X高):1780X1100X1300MM、配套动力:4-5KW、喂入形式:半喂入、喂入台尺寸(长X宽):850X760MM、喂入台高度:780MM、滚筒类型:弓齿、滚筒直径:270MM、滚筒长度:690MM、滚筒转速:600-800R/MIN、凹板类型:钢板网、分离清选形式:二级、筛体尺寸(长X宽):850X690MM、风扇型式:叶轮、风扇直径:230MM、风扇转速:1300-1500R/MIN、生产率(工作量):≥400KG/H | 非通用类 | 4.5 | 江西省
收获后处理机械 | 脱粒机械 | 稻麦脱粒机 | 生产率300KG/H及以上稻麦脱粒机 | 机动脱粒机 | 新余市晶丰农业机械制造有限公司 | 5T-70A | 200 | 生产率:≥400kg/h | 结构形式:非机械夹持式、工作状态外形尺寸(长X宽X高):1780X1100X1300MM、配套动力:4-5KW、喂入形式:半喂入、喂入台尺寸(长X宽):850X760MM、喂入台高度:780MM、滚筒类型:弓齿、滚筒直径:270MM、滚筒长度:690MM、滚筒转速:600-800R/MIN、凹板类型:钢板网、分离清选形式:二级、筛体尺寸(长X宽):850X690MM、风扇型式:叶轮、风扇直径:230MM、风扇转速:1300-1500R/MIN、生产率(工作量):≥400KG/H | 非通用类 | 4.5 | 江西省
收获后处理机械 | 脱粒机械 | 稻麦脱粒机 | 生产率300KG/H及以上稻麦脱粒机 | 机动脱粒机 | 新余市渝北农机制造有限公司 | 5T-70A | 200 | 生产率(工作量):400-500KG/H | 生产率(工作量):400-500KG/H,结构形式:半喂入式,喂入形式:手持式,分离清选形式:二级 | 非通用类 | 1.5 | 江西省
收获后处理机械 | 脱粒机械 | 稻麦脱粒机 | 生产率300KG/H及以上稻麦脱粒机 | 机动脱粒机 | 新余市渝北农机制造有限公司 | 5T-60 | 200 | 生产率(工作量):300-400KG/H | 生产率(工作量):300-400KG/H,结构形式:半喂入式,喂入形式:手持式,分离清选形式:二级 | 非通用类 | 1.1 | 江西省
收获后处理机械 | 脱粒机械 | 稻麦脱粒机 | 生产率300KG/H及以上稻麦脱粒机 | 机动脱粒机 | 新余市顺天农机制造有限公司 | 5T-78A | 200 | 生产率:400~500kg/h | 结构型式:非机械夹持式；喂入方式:半喂入；滚筒型式:弓齿；滚筒数量:1个；滚筒长度:270×760mm；主滚筒转速:450×550r/min；凹板筛型式:钢板网；分离、清选形式:一级；风扇型式:叶轮；风扇数量:1个；生产率:400~500kg/h | 非通用类 | 3 | 江西省
收获后处理机械 | 脱粒机械 | 稻麦脱粒机 | 生产率300KG/H及以上稻麦脱粒机 | 机动脱粒机 | 新余市顺天农机制造有限公司 | 5T-70(涵盖5T-50、5T-60) | 200 | 生产率:400~500kg/h | 结构型式:非机械夹持式；喂入方式:半喂入；滚筒型式:弓齿；滚筒数量:1个；滚筒长度:270×670mm；主滚筒转速:450×550r/min；凹板筛型式:钢板网；分离、清选形式:一级；风扇型式:叶轮；风扇数量:1个；生产率:400~500kg/h | 非通用类 | 3 | 江西省
收获后处理机械 | 脱粒机械 | 稻麦脱粒机 | 生产率300KG/H及以上稻麦脱粒机 | 自排自净式机动脱粒机 | 新余市亿丰农业机械有限公司 | 5T-70A | 200 | 生产率:305kg/h,含动力 | 1.产品名称:自排自净式机动脱粒机；2.型号规格:5T-70A；3.结构型式:半喂入式；4.工作状态外形尺寸(长×宽×高):1412×1183×1175(mm)；5.配套动力:1.5~4.5(kW)；6.喂入方式:手持式；7.滚筒型式(主/副):弓齿；滚筒数量:1个；滚筒主滚筒直径×长度:370×700(mm)；滚筒主滚筒转速:550~650(r/min)；8.凹板型式:钢板筛网；9.分离型式:二级；10.清选型式:二级；11.筛体尺寸(长×宽):730×710(mm)；12.风扇型式:叶轮；风扇数量:1个；风扇直径:180mm；风扇转速:1220r/min；13.卸粮方式:/；14.生产率(工作量):305kg/h. | 非通用类 | 4 | 江西省
收获后处理机械 | 脱粒机械 | 稻麦脱粒机 | 生产率300KG/H及以上稻麦脱粒机 | 自净式脱粒机 | 新余市亿丰农业机械有限公司 | 5T-70 | 200 | 生产率:310kg/h,含动力 | 1.产品名称:自净式脱粒机；2.型号规格:5T-70；3.结构型式:半喂入式；4.工作状态外形尺寸(长×宽×高):1412×1072×1136(mm)；5.配套动力:1.5~4.5(kW)；6.喂入方式:手持式；7.滚筒型式(主/副):弓齿；滚筒数量:1个；滚筒主滚筒直径×长度:390×670(mm)；滚筒主滚筒转速:550~650(r/min)；8.凹板型式:钢板筛网；9.分离型式:二级；10.清选型式:二级；11.筛体尺寸(长×宽):800×695(mm)；12.风扇型式:叶轮；风扇数量:1个；风扇直径:180mm；风扇转速:1230r/min；13.卸粮方式:/；14.生产率(工作量):310kg/h. | 非通用类 | 4 | 江西省
收获后处理机械 | 脱粒机械 | 稻麦脱粒机 | 生产率300KG/H及以上稻麦脱粒机 | 机动脱粒机 | 新余市晶丰农业机械制造有限公司 | 5T-70B | 200 | 生产率(工作量):400-500kg/h | 结构型式:非机械夹持式；工作状态外型尺寸(长x宽x高):1780x1160x1300；配套动力:4-5kw；喂入形式:半喂入；滚筒型式(主/副):弓齿；滚筒数量:2个；主滚筒直径(不含弓齿)x长度:270x690mm；主滚筒转速:600-800r/min；凹板型式:钢板网；分离型式:筛网；清选型式:二级；筛体尺寸(长x宽):850x690mm；风扇型式:叶轮；风扇数量:1；风扇直径:230mm；风扇转速:1100-1300r/min；卸粮方式:提升装袋；生产率(工作量):400-500kg/h | 非通用类 | 4 | 江西省
收获后处理机械 | 脱粒机械 | 稻麦脱粒机 | 生产率300KG/H及以上稻麦脱粒机 | 机动脱粒机 | 高安市忠辉农业机械制造有限公司 | 5T-83 | 200 | 配套动力功率:4.0KW；生产率(KG/H):≥400 | 配套动力功率:4.0KW；生产率(KG/H):≥400.. | 非通用类 | 4 | 江西省
收获后处理机械 | 脱粒机械 | 稻麦脱粒机 | 生产率300KG/H及以上稻麦脱粒机 | 机动脱粒机 | 高安市忠辉农业机械制造有限公司 | 5T-70 | 200 | 配套动力功率:4.0KW；生产率(KG/H):≥400 | 配套动力功率:4.0KW；生产率(KG/H):≥400 | 非通用类 | 4 | 江西省
收获后处理机械 | 干燥机械 | 谷物烘干机 | 批处理量4t以下循环式谷物烘干机 | 粮食烘干机 | 重庆市万穗机械有限公司 | 5H-1A | 4500 | 1、结构型式:批式循环；2、批处理量:0.3T | 1、批处理量:0.3T；2、结构型式:循环式 | 通用类 | 3.06 | 重庆市
收获后处理机械 | 干燥机械 | 谷物烘干机 | 批处理量4t以下循环式谷物烘干机 | 粮食烘干机 | 重庆市万穗机械有限公司 | 5H-1 | 4500 | 批处理量:2.1t；循环式 | 1、结构型式:循环式；2、批处理量:2.1t； | 通用类 | 4.55 | 重庆市
收获后处理机械 | 干燥机械 | 谷物烘干机 | 批处理量4—10t循环式谷物烘干机 | 低温循环式干燥机 | 上海三久机械有限公司 | NEWPRO-60H | 14900 | 处理方式:循环式结构形式:固定式循环式批处理量(T):7.1706 | 结构形式:循环式；外形尺寸(长*宽*高)mm:3270*2411*5574；电机总功率:4.07KW；燃烧机:枪型双喷嘴,高压自动点火,最大燃烧量:13.5升/小时；批次处理量6吨；减干率≥0.5%； | 通用类 | 4.07
收获后处理机械 | 干燥机械 | 谷物烘干机 | 批处理量4—10t循环式谷物烘干机 | 稻谷热泵干燥机 | 广东弘科农业机械研究开发有限公司 | GRJ-6.0 | 14900 | 处理方式:循环式结构形式:固定式循环式批处理量(T):6 | 1处理量T/H≥0.262工作环境噪声DB(A)≤853配置电机功率KW214粉尘浓度MG/M3≤105结构形式/批式6单位耗热量KJ/KGH2O≤20007干燥不均匀度%≤1.08外形尺寸(长×宽×高)MM3500×4000×52009干燥能力T.%H≥4.510整机质量KG3000 | 通用类 | 0
收获后处理机械 | 干燥机械 | 谷物烘干机 | 批处理量4—10t循环式谷物烘干机 | 通用型谷物干燥机 | 江苏天禹农业机械有限公司 | 5HXG-80 | 14900 | 配置：全电脑自动控制盘；在线电阻式水分仪，检测精度±0.5%;进口OM-2N燃烧器；GSF-600型离心式送风机；横向八槽干燥部；满量传感器；热继电器；风压开关；循环传感器；火焰监视器；保险丝；热风温度传感器；谷物温度传感器；外气温度传感器；排尘机；排粮闸。 参数：批处理量：8（吨/每批）；结构形式：批次循环式结构形式；整机质量：1830(kg）；外形尺寸（长×宽×高）：3360×1785×6510（mm）；烘干方式：低温循环式烘干方式；燃烧机型式：高压枪式；使用燃料：柴油或煤油；燃烧机点火方式：自动点火、自动供油；总动力：6.375Kw；电压:380V；降水速率：0.5- 1.0%/小时（稻）;0.7-1.2%/小时（麦）；自动水分仪型式：电阻式在线水分仪。 | 批处理量:8T；结构形式:批式循环；外形尺寸(长×宽×高):3360×1785×6510(MM)；电机总功率:6.375KW | 通用类 | 6.38 | 江苏省
收获后处理机械 | 干燥机械 | 谷物烘干机 | 批处理量4—10t循环式谷物烘干机 | 粮食烘干机 | 辽宁海帝升机械有限公司 | HDS-L8000D-Y | 14900 | 外形尺寸：3590×2570×7960 mm；整机质量：2500 kg;额定功率：8.5 kW;单位耗热量：≤8120 kJ/(kg•水)；破碎率增量：≤0.5 %;处理方式：批次循环式;批次处理量：8吨 | 外形尺寸:3590×2570×7960MM；整机质量:2500KG；额定功率:8.5KW；单位耗热量:≤8120KJ/KGH2O；破碎率增量:≤0.5%；处理方式:批次循环式；批次处理量:8T | 通用类 | 8.5 | 辽宁省
收获后处理机械 | 干燥机械 | 谷物烘干机 | 批处理量4—10t循环式谷物烘干机 | 粮食烘干机 | 辽宁海帝升机械有限公司 | HDS-L6000D-Y | 14900 | 外形尺寸：3590×2570×7348 mm；整机质量：2400 kg;额定功率：8.3 kW;单位耗热量：≤5800 kJ/(kg•水)；破碎率增量：≤0.5 %;处理方式：批次循环式;批次处理量：6吨 | 外形尺寸:3590×2570×7348MM；整机质量:2400KG；额定功率:8.3KW；单位耗热量:≤5800KJ/KGH2O；破碎率增量:≤0.5%；处理方式:批次循环式；批次处理量:6T | 通用类 | 8.3 | 辽宁省
收获后处理机械 | 干燥机械 | 谷物烘干机 | 批处理量4—10t循环式谷物烘干机 | 循环式粮食干燥机 | 临沂金铭机械有限公司 | 5HP-5 | 14900 | 处理方式：循环式；循环式批处理量（t）：5 | 结构型式:循环式；外型尺寸:2830MM*2560MM*6800MM；批处理量:5T/批次；整机质量:6000KG；装机质量:5T/批次；降水幅度:0.6%/H~1.2%/H；装机容积:8.1M^3；装机总容量:12.0KW；热风机型号:Y4-72-4.5A；热风机转速:2900R/MIN；热风机全压:1673PA~2554PA；热风机流量:5712M^3/H~10562M^3/H；热风机功率:4.5KW；热风炉型号:5LMS-20；热风炉热功率:8.37*10^5KJ/H；输出热风最高温度:90℃ | 通用类 | 12 | 山东省
收获后处理机械 | 干燥机械 | 谷物烘干机 | 批处理量4—10t循环式谷物烘干机 | 粮食烘干机 | 重庆市万穗机械有限公司 | 5H-5 | 14900 | 1、结构型式：批式循环；2、批处理量：5T | 1、批处理量:5T；2、结构型式:循环式 | 通用类 | 6.02
收获后处理机械 | 干燥机械 | 谷物烘干机 | 批处理量4—10t循环式谷物烘干机 | 低温循环式干燥机 | 上海三久机械有限公司 | NEWPRO60-85H | 14900 | 处理方式:循环式结构形式:固定式循环式批处理量(T):8.45 | 结构形式:循环式；外形尺寸(长*宽*高)mm:3270*22411*6796；电机总功率:4.07KW；燃烧机:枪型双喷嘴,高压自动点火,最大燃烧量:13.5升/小时；批次处理量10.26吨；≥0.5%； | 通用类 | 4.07
收获后处理机械 | 干燥机械 | 谷物烘干机 | 批处理量4—10t循环式谷物烘干机 | 通用型谷物干燥机 | 金子农机(无锡)有限公司 | CEL-600 | 14900 | 加工量（吨/批）：稻谷6吨/小麦7.2吨；机体重量：1810（kg）；结构型式：批式循环；使用燃料：煤油或高清洁柴油；电机总功率5.593（kw） | 批次处理量:稻谷6000(KG)/小麦7200(KG)；结构形式:批式循环 | 通用类 | 5.59
收获后处理机械 | 干燥机械 | 谷物烘干机 | 批处理量4—10t循环式谷物烘干机 | 粮食烘干机 | 平利县电机制造有限责任公司 | 5H-6TP | 14900 | 1.结构型式：批式循环 2.整机质量：3300kg 3.外形尺寸（5800x2850x4400)mm 4.处理量：≥1.0t/h 5.批处理量：6.0t 6.燃烧机：型式 热风炉 点火方式 手动 燃煤消耗量：≤16kg/h 7.适用燃料煤、柴 8.电机总功率 13kw 9.安全装置：外露回转防护装置 过载、漏电保护装置、温控保护装置、灭火器。 | 1.结构型式:批式循环2.整机质量:3300KG3.外形尺寸(5800X2850X4400)MM4.处理量:≥1.0T/H5.批处理量:6.0T6.燃烧机:型式热风炉点火方式手动燃煤消耗量:≤16KG/H7.适用燃料煤、柴8.电机总功率13KW9.安全装置:外露回转防护装置过载、漏电保护装置、温控保护装置、灭火器. | 通用类 | 13
收获后处理机械 | 干燥机械 | 谷物烘干机 | 批处理量4—10t循环式谷物烘干机 | 批式循环谷物干燥机 | 浙江如雷实业有限公司 | 5HRL-6.0 | 14900 | 1.结构形式 / 批式循环式 2.处理量 t/批 6 3.外形尺寸mm 3920x1970x5510 4.整机质量 kg 1620 5.装机总容量 kW 6.963 6.燃料种类 / 0#柴油 | 1.结构形式/批次循环2.处理量T/批63.外形尺寸MM3920X1970X55104.整机质量KG16205.装机总容量KW6.9636.燃料种类/0#柴油 | 通用类 | 6.96
收获后处理机械 | 干燥机械 | 谷物烘干机 | 批处理量4—10t循环式谷物烘干机 | 循环式低温谷物干燥机 | 山本机械(苏州)有限公司 | NCD-80BC | 14900 | 整机质量：1980kg；外形尺寸（长×宽×高）：3590*1820*6420 mm；最大处理量（吨/批）：稻谷：8 吨/批；小麦：9.7吨/批；烘干方式：循环式批次烘干;电机总功率：4.89kW | 整机质量:1980KG；外形尺寸(长×宽×高):3590*1820*6420MM；最大处理量(吨/批):稻谷:8吨/批；小麦:9.7吨/批；烘干方式:循环式批次烘干 | 通用类 | 4.89 | 江苏省
收获后处理机械 | 干燥机械 | 谷物烘干机 | 批处理量4—10t循环式谷物烘干机 | 批式循环谷物干燥机 | 湖南省农友盛泰农业科技有限公司 | 5H-4 | 14900 | 批处理量=4t；循环式 | 结构形式:双塔式、间接加热、批式循环；整机质量(KG):1763；外形尺寸(长×宽×高)(MM):4500×2300×6620(干燥机塔体),1800×1140×1720(热风炉)；处理量(KG/每批):4000；燃烧炉:型号:5LS-116C型热风炉、型式:间接加热、点火方式:手动点火、燃料消耗量:12-18(KG/H)/燃料:生物质颗粒燃料；电机总功率(KW):4.5(干燥机塔体)、4.43(热风炉)、安全装置:过载保护装置、漏电保护装置.配套电机:除尘风机电机:Y5-47-1.5型三相异步电机；1.5KW；2900R/MIN；2台；提升电机:YE2100L-6型三相异步电动机；1.5KW；940R/MIN；1台；热风炉鼓风机电机:YL63S-2型单相异步电动机:0.25KW；2900R/MIN；1台；鼓风机(大)电机:4-72-4型三相异步电机:4.0KW；2900R/MIN；1台；热风炉进料电机:5IK180GU-CF型单相异步电动机；0.18KW；1400R/MIN；1台 | 通用类 | 8.93 | 湖南省
收获后处理机械 | 干燥机械 | 谷物烘干机 | 批处理量4—10t循环式谷物烘干机 | 通用型谷物干燥机 | 江苏天禹农业机械有限公司 | 5HXG-60 | 14900 | 批处理量:6T；结构形式:批式循环；外形尺寸(长×宽×高):3360×1785×5510(MM)；电机总功率:6.375KW | 批处理量:6T；结构形式:批式循环；外形尺寸(长×宽×高):3360×1785×5510(MM)；电机总功率:6.375KW | 通用类 | 6.38 | 江苏省
收获后处理机械 | 干燥机械 | 谷物烘干机 | 批处理量4—10t循环式谷物烘干机 | 循环式谷物干燥机 | 江苏三喜机械有限公司 | SM-80 | 14900 | 处理方式:循环式；循环式批处理量(t):8 | 批处理量4-10t循环式粮食烘干机处理方式:循环式；循环式批处理量(t):8 | 通用类 | 3.59 | 江苏省
收获后处理机械 | 干燥机械 | 谷物烘干机 | 批处理量4—10t循环式谷物烘干机 | 循环式谷物干燥机 | 江苏三喜机械有限公司 | SM-60 | 14900 | 处理方式:循环式；循环式批处理量(t):6 | 批处理量4-10t循环式粮食烘干机处理方式:循环式；循环式批处理量(t):6 | 通用类 | 3.59 | 江苏省
收获后处理机械 | 干燥机械 | 谷物烘干机 | 批处理量4—10t循环式谷物烘干机 | 循环式谷物干燥机 | 江苏三喜机械有限公司 | SM-40 | 14900 | 处理方式:循环式；循环式批处理量(t):4 | 批处理量4-10t循环式粮食烘干机处理方式:循环式；循环式批处理量(t):4 | 通用类 | 3.59 | 江苏省
收获后处理机械 | 干燥机械 | 谷物烘干机 | 批处理量4—10t循环式谷物烘干机 | 批式循环谷物干燥机 | 合肥池源机械有限公司 | 5HCY-6型 | 14900 | 批次处理量≥6吨、循环式、干燥方式:间接加热；干燥机机体外形尺寸(长×宽×高)mm:3940×2480×8230；干燥段数量/每段高度:1/1220；缓苏段数量/每段高度:3815；热风机型号:LSHG-6A；热风机数量:1；热风电机功率:5.5KW；燃烧器型号名称:5LM-15热风炉；燃烧器型式:列管式；燃烧器燃料种类:煤；排粮电机功率:0.2KW | 批次处理量≥6吨,循环式,干燥方式:间接加热；干燥机机体外形尺寸(长×宽×高)mm:3940×2480×8230；干燥段数量/每段高度:1/1220；缓苏段数量/每段高度:3815；热风机型号:LSHG-6A；热风机数量:1；热风电机功率:5.5KW；燃烧器型号名称:5LM-15热风炉；燃烧器型式:列管式；排粮电机功率:0.2KW | 通用类 | 9.07 | 安徽省
收获后处理机械 | 干燥机械 | 谷物烘干机 | 批处理量4—10t循环式谷物烘干机 | 循环式谷物干燥机 | 重庆宗申巴贝锐拖拉机制造有限公司 | 5GP-4.5 | 14900 | 批处理量:4.5t；循环式 | 批处理量4-10t循环式谷物烘干机；批处理量:4.5t；循环式 | 通用类 | 0 | 重庆市
收获后处理机械 | 干燥机械 | 谷物烘干机 | 批处理量4—10t循环式谷物烘干机 | 粮食烘干机 | 平利县电机制造有限责任公司 | 5H-1.0P | 14900 | 1.结构型式:批式循环2.整机质量:4100kg3.外形尺寸(6000x2850x5100)mm4.处理量:≥1.0t/h5.批处理量:6.0t6.燃烧机:型式热风炉点火方式手动燃煤消耗量:≤16kg/h7.适用燃料煤、柴8.电机总功率13kw9.安全装置:外露回转防护装置过载、漏电保护装置、温控保护装置、灭火器. | 1.结构型式:批式循环2.整机质量:4100kg3.外形尺寸(6000x2850x5100)mm4.处理量:≥1.0t/h5.批处理量:10t6.燃烧机:型式热风炉点火方式手动燃煤消耗量:≤16kg/h7.适用燃料煤、柴8.电机总功率13kw9.安全装置:外露回转防护装置过载、漏电保护装置、温控保护装置、灭火器. | 通用类 | 0 | 陕西省
收获后处理机械 | 干燥机械 | 谷物烘干机 | 批处理量10—20t循环式谷物烘干机 | 稻谷热泵干燥机 | 广东弘科农业机械研究开发有限公司 | GRJ-10 | 29300 | 处理方式:循环式结构形式:固定式循环式批处理量(T):10 | 1处理量T/H≥0.622工作环境噪声DB(A)≤853配置电机功率KW534粉尘浓度MG/M3≤105结构形式/批式6单位耗热量KJ/KGH2O≤30007干燥不均匀度%≤1.08外形尺寸(长×宽×高)MM6300×3550×92509干燥能力KG.%H≥900010整机质量KG6000 | 通用类 | 0
收获后处理机械 | 干燥机械 | 谷物烘干机 | 批处理量10—20t循环式谷物烘干机 | 批式循环谷物干燥机 | 合肥光裕机械有限责任公司 | 5HXG-15 | 29300 | 处理方式:循环式结构形式:固定式循环式批处理量(T):15 | 批处理量:15T,结构型式:批式循环,外形尺寸(长X宽X高):2600X3755X9645MM,整机质量:3920KG,处理量(KG/H):≥900,单位耗热量(KJ/KGH2O):≤8120,干燥能力(T.%/H):≤7.5(水稻),干燥不均匀度(%):≤1.0,干燥机配套动力合计(KW):12.35,减干率(小时降水率):0.7~0.9(%/H),加热方式:间接加热,燃烧机:型式(热风炉)点火方式(人工点火)型号(5LK-40)燃料消耗量(KG/H)60(稻壳)35(煤),热风温度(℃):50-85 | 通用类 | 12.35
收获后处理机械 | 干燥机械 | 谷物烘干机 | 批处理量10—20t循环式谷物烘干机 | 低温谷物干燥机 | 常州市宏佳粮食机械有限公司 | CHJ15 | 29300 | 处理方式:循环式结构形式:固定式循环式批处理量(T):15 | 处理方式:循环式；循环式批处理量:15T | 通用类 | 0
收获后处理机械 | 干燥机械 | 谷物烘干机 | 批处理量10—20t循环式谷物烘干机 | 批式循环谷物干燥机 | 安徽禾阳机械科技有限公司 | 5HXL-12 | 29300 | 处理方式：循环式；结构形式：固定式；循环式批处理量（t）：12 | 外形尺寸(mm):3905X2580X8185、整机质量(kg):2800、结构型式:固定式、循环批处理量(t):12、处理方式:批式循环、电机总功率(kW):6.5、箱体内尺寸(mm):2220X1880X6370 | 通用类 | 0
收获后处理机械 | 干燥机械 | 谷物烘干机 | 批处理量10—20t循环式谷物烘干机 | 批式循环谷物干燥机 | 安徽禾阳机械科技有限公司 | 5HXL-15 | 29300 | 处理方式：循环式；结构形式：固定式；循环式批处理量（t）：15 | 外形尺寸(mm):3905X2580X9405、整机质量(kg):3000、结构型式:固定式、循环批处理量(t):15、处理方式:批式循环、电机总功率(kW):6.75、箱体内尺寸(mm):2220X1880X7590 | 通用类 | 0
收获后处理机械 | 干燥机械 | 谷物烘干机 | 批处理量10—20t循环式谷物烘干机 | 谷物干燥机 | 安徽正阳机械科技有限公司 | 5HM-15 | 29300 | 处理方式:循环式循环式批处理量(T):15 | 批处理量:15t/批；循环式；基本配置:在线水份测量仪、满粮报警器、微电脑控制、过载保护、温度控制仪等；技术参数:外形尺寸:5000*2880*10157；小时处理量≥850kg/h； | 通用类 | 0
收获后处理机械 | 干燥机械 | 谷物烘干机 | 批处理量10—20t循环式谷物烘干机 | 谷物干燥机 | 怀远县巨龙机械制造有限公司 | 5H-12 | 29300 | 处理方式：循环式；结构形式：固定式；循环式批处理量（t）：12 | 处理方式:循环式；结构形式:固定式；循环式批处理量(T):12 | 通用类 | 0
收获后处理机械 | 干燥机械 | 谷物烘干机 | 批处理量10—20t循环式谷物烘干机 | 谷物干燥机 | 怀远县巨龙机械制造有限公司 | 5H-15 | 29300 | 处理方式：循环式；结构形式：固定式；循环式批处理量（t）：15 | 处理方式:循环式；结构形式:固定式；循环式批处理量(T):15 | 通用类 | 0
收获后处理机械 | 干燥机械 | 谷物烘干机 | 批处理量10—20t循环式谷物烘干机 | 低温循环式谷物干燥机 | 雷沃重工股份有限公司 | 5HXW-15 | 29300 | 处理方式:循环式；结构形式:固定式循环式；批处理量(T):15.0 | 结构型式:循环式；批处理量(T):15T | 通用类 | 10.79 | 山东
收获后处理机械 | 干燥机械 | 谷物烘干机 | 批处理量10—20t循环式谷物烘干机 | 三久远红外线干燥机 | 上海三久机械有限公司 | NP-120E | 29300 | 处理方式:循环式结构形式:固定式循环式批处理量(T):14.55 | 结构形式:循环式；外形尺寸(长*宽*高)mm:3670*2660*9836；电机总功率:6.45KW；燃烧机:枪型双喷嘴,高压自动点火,最大燃烧量15.6升/小时；批次处理量12吨；减干率≥0.5%； | 通用类 | 6.45
收获后处理机械 | 干燥机械 | 谷物烘干机 | 批处理量10—20t循环式谷物烘干机 | 三久低温干燥机 | 上海三久机械有限公司 | CPR-165 | 29300 | 处理方式:循环式结构形式:固定式循环式批处理量(T):16.35 | 结构形式:循环式；外形尺寸(长*宽*高):4287*2745*9671；电机总功率:6.5KW；燃烧机:枪型双喷嘴、高压自动点火,最大燃烧量:35.5；批次处理量16.5吨；减干率0.5-1.2%； | 通用类 | 6.5
收获后处理机械 | 干燥机械 | 谷物烘干机 | 批处理量10—20t循环式谷物烘干机 | 低温循环式干燥机 | 上海三久机械有限公司 | NEWPRO-120H | 29300 | 处理方式:循环式结构形式:固定式循环式批处理量(T):14.55 | 结构形式:循环式；外形尺寸(长*宽*高)mm:3609*2660*9602；电机总功率:6.3KW；燃烧机:枪型双喷嘴,高压自动点火,最大燃烧量:17.5升/小时；批次处理量12吨；减干率≥0.5%； | 通用类 | 6.3
收获后处理机械 | 干燥机械 | 谷物烘干机 | 批处理量10—20t循环式谷物烘干机 | 循环式低温谷物干燥机 | 山本机械(苏州)有限公司 | NCD-120BC | 29300 | 处理方式:循环式结构形式:固定式循环式批处理量(T):12 | 整机质量:2220KG；外形尺寸(长×宽×高):3590*1820*8420MM；最大处理量(吨/批):稻谷:12吨/批；小麦:13.6吨/批；烘干方式:循环式批次烘干； | 通用类 | 0
收获后处理机械 | 干燥机械 | 谷物烘干机 | 批处理量10—20t循环式谷物烘干机 | 批式循环谷物干燥机 | 合肥金锡机械有限公司 | 5HXG-15 | 29300 | 处理方式:循环式结构形式:固定式循环式批处理量(T):15 | 处理方式:循环式；结构形式:固定式；循环式批处理量(T):15 | 通用类 | 9.77 | 安徽
收获后处理机械 | 干燥机械 | 谷物烘干机 | 批处理量10—20t循环式谷物烘干机 | 低温循环式环保型谷物烘干机 | 安徽森米诺农业科技有限公司 | 5HPS-15A | 29300 | 批处理量 15t；循环式 | 10T≤批处理量<20T；处理方式:批式循环；结构形式:固定式；整机质量:2580KG；外形尺寸(长*宽*高):3110*2160*10830MM；处理量≥900KG/H；循环批处理量:15T；加热方式:间接加热；安全装置:自动温控、故障报警、满粮报警、电器过载保护、漏电保护、灭火器 | 通用类 | 8.65 | 安徽省
收获后处理机械 | 干燥机械 | 谷物烘干机 | 批处理量10—20t循环式谷物烘干机 | 低温循环式环保型谷物烘干机 | 安徽森米诺农业科技有限公司 | 5HPS-12A | 29300 | 批处理量12t；循环式 | 10T≤批处理量<20T；处理方式:批式循环；结构型式:固定式；整机质量:1990KG；外形尺寸(长*宽*高):3110*2160*9610MM；处理量≥700KG/H；循环批处理量:12T；加热方式:间接加热；安全装置:自动温控、故障报警、满粮报警、电器过载保护、漏电保护、灭火器 | 通用类 | 8.65 | 安徽省
收获后处理机械 | 干燥机械 | 谷物烘干机 | 批处理量10—20t循环式谷物烘干机 | 批式循环谷物干燥机 | 湖南省农友盛泰农业科技有限公司 | 5HL-10 | 29300 | 批处理量10吨;整机质量（kg）：2400；外形尺寸（长×宽×高）（mm）：2380×2080×8638；结构形式：批式循环； | 结构形式:批式循环；整机质量(KG):2400；外形尺寸(长×宽×高)(MM):2380×2080×8638；最大批处理量(吨/每批):10；粉尘浓度:≤10(MG/M3)破碎率增值≤0.5%；爆腰率增值≤3%；单位耗热量≤5800(KJ/KGH?O)；干燥后谷物含水率的不均匀度≤1.0%；干燥能力(T?%/H)≥7.5；总功率:7.8KW；燃烧机:型号BS15燃油炉:点火方式高压发电自动点火；燃油消耗量(L/H):3-13.5 | 通用类 | 7.8 | 湖南省
收获后处理机械 | 干燥机械 | 谷物烘干机 | 批处理量10—20t循环式谷物烘干机 | 批式循环谷物干燥机 | 湖南省农友盛泰农业科技有限公司 | 5HL-15 | 29300 | 批处理量15吨,整机质量（kg）：2860；外形尺寸（长×宽×高）（mm）：2380×2080×11135；结构形式：批式循环； | 结构形式:批式循环；整机质量(KG):2860；外形尺寸(长×宽×高)(MM):2380×2080×11135；最大批处理量(吨/每批):15；粉尘浓度:≤10(MG/M3)破碎率增值≤0.5%；爆腰率增值≤3%；单位耗热量≤5800(KJ/KGH?O)；干燥后谷物含水率的不均匀度≤1.0%；干燥能力(T?%/H)≥10.5；总功率:7.8KW；燃烧机:型号BS15燃油炉:点火方式高压发电自动点火；燃油消耗量(L/H):3-13.5 | 通用类 | 7.8 | 湖南省
收获后处理机械 | 干燥机械 | 谷物烘干机 | 批处理量10—20t循环式谷物烘干机 | 通用型谷物干燥机 | 江苏天禹农业机械有限公司 | 5HXG-120 | 29300 | 配置：全电脑自动控制盘；在线电阻式水分仪，检测精度±0.5%;进口OM-2N燃烧器；GSF-600型离心式送风机；横向八槽干燥部；满量传感器；热继电器；风压开关；循环传感器；火焰监视器；保险丝；热风温度传感器；谷物温度传感器；外气温度传感器；排尘机；排粮闸。 参数：批处理量：12（吨/每批）；结构形式：批次循环式结构形式；整机质量：2200(kg）；外形尺寸（长×宽×高）：3360×1785×8510（mm）；烘干方式：低温循环式烘干方式；燃烧机型式：高压枪式；使用燃料：柴油或煤油；燃烧机点火方式：自动点火、自动供油；总动力：6.52Kw；电压:380V；降水速率：0.5- 1.0%/小时（稻）;0.7-1.2%/小时（麦）；自动水分仪型式：电阻式在线水分仪。 | 批处理量:12T；结构形式:批式循环；外形尺寸(长×宽×高):3360×1785×8510(MM)；电机总功率:6.375KW | 通用类 | 6.38 | 江苏省
收获后处理机械 | 干燥机械 | 谷物烘干机 | 批处理量10—20t循环式谷物烘干机 | 通用型谷物干燥机 | 江苏天禹农业机械有限公司 | 5HXG-100 | 29300 | 配置：全电脑自动控制盘；在线电阻式水分仪，检测精度±0.5%;进口OM-2N燃烧器；GSF-600型离心式送风机；横向八槽干燥部；满量传感器；热继电器；风压开关；循环传感器；火焰监视器；保险丝；热风温度传感器；谷物温度传感器；外气温度传感器；排尘机；排粮闸。 参数：批处理量：10（吨/每批）；结构形式：批次循环式结构形式；整机质量：1915(kg）；外形尺寸（长×宽×高）：3360×1785×7510（mm）；烘干方式：低温循环式烘干方式；燃烧机型式：高压枪式；使用燃料：柴油或煤油；燃烧机点火方式：自动点火、自动供油；总动力：6.375Kw；电压:380V；降水速率：0.5- 1.0%/小时（稻）;0.7-1.2%/小时（麦）；自动水分仪型式：电阻式在线水分仪。 | 批处理量:10T；结构形式:批式循环；外形尺寸(长×宽×高):3360×1785×7510(MM)；电机总功率:6.375KW | 通用类 | 6.38 | 江苏省
收获后处理机械 | 干燥机械 | 谷物烘干机 | 批处理量10—20t循环式谷物烘干机 | 通用型谷物干燥机 | 金子农机(无锡)有限公司 | CEL-1200 | 29300 | 批处理量（吨/每批）：12吨；整机质量：2090（kg）；结构型式：批式循环；燃料：煤油或高清洁柴油；电机总功率：5.593（kw）；外形尺寸（长*宽*高）：3620*1970*8510（mm） | 批处理量(吨/每批):12吨；结构形式:批式循环 | 通用类 | 5.59 | 江苏省
收获后处理机械 | 干燥机械 | 谷物烘干机 | 批处理量10—20t循环式谷物烘干机 | 低温循环式干燥机 | 雷沃重工股份有限公司 | 5HXW-18 | 29300 | 循环式；批处理量：18t | 结构型式:循环式；批处理量(T):18T | 通用类 | 7.5 | 山东省
收获后处理机械 | 干燥机械 | 谷物烘干机 | 批处理量10—20t循环式谷物烘干机 | 粮食烘干机 | 辽宁海帝升机械有限公司 | HDS-L12000D-Y | 29300 | 外形尺寸：3590×2570×9796 mm;整机质量：2800 kg；额定功率：8.3kW；单位耗热量：≤5800 kJ/kg H2O；破碎率增量：≤0.5 %；处理方式：批次循环式；批次处理量：12吨 | 外形尺寸:3590×2570×9796MM；整机质量:2800KG；额定功率:8.3KW；单位耗热量:≤5800KJ/KGH2O；破碎率增量:≤0.5%；处理方式:批次循环式；批次处理量:12T | 通用类 | 8.3 | 辽宁省
收获后处理机械 | 干燥机械 | 谷物烘干机 | 批处理量10—20t循环式谷物烘干机 | 循环式粮食干燥机 | 临沂金铭机械有限公司 | 5HP-15 | 29300 | 处理方式：循环式；循环式批处理量（t）：12～18 | 结构型式:循环式；外型尺寸:2400MM*2440MM*9772MM；批处理量:15T/批次；整机质量:12000KG；装机质量:12T/批次~18T/批次；降水幅度:0.8%/H~1.2%/H；装机容积:29.4M^3；装机总容量:19.5KW；热风机型号:Y4-72-7.1A；热风机转速:1450R/MIN；热风机全压:1610PA~1233PA；热风机流量:14474M^3/H~20590M^3/H；热风机功率:11.0KW；热风炉型号:5LMS-60；热风炉热功率:2.51*10^6KJ/H；输出热风最高温度:180℃ | 通用类 | 19.5 | 山东省
收获后处理机械 | 干燥机械 | 谷物烘干机 | 批处理量10—20t循环式谷物烘干机 | 热风吸入式谷物干燥机 | 全椒金竹机械制造有限公司 | 5HX-15 | 29300 | 处理方式：循环式；结构形式：固定式；循环式批处理量（t）：15；电机总功率（KW）:7.2 | 结构型式:固定式；处理方式:批式循环；循环批处理量(批式循环式)(T):15；电机总功率(KW):7.2 | 通用类 | 7.2 | 安徽省
收获后处理机械 | 干燥机械 | 谷物烘干机 | 批处理量10—20t循环式谷物烘干机 | 热风压入式谷物干燥机 | 全椒金竹机械制造有限公司 | 5HY-15 | 29300 | 处理方式：循环式；结构形式：固定式；循环式批处理量（t）：15；电机总功率（KW）：8.3 | 结构型式:固定式；处理方式:批式循环；循环批处理量(批式循环式)(T):15；电机总功率(KW):8.3 | 通用类 | 8.3 | 安徽省
收获后处理机械 | 干燥机械 | 谷物烘干机 | 批处理量10—20t循环式谷物烘干机 | 低温循环式干燥机 | 上海三久机械有限公司 | NEWPRO120-100H | 29300 | 处理方式:循环式结构形式:固定式循环式批处理量(T):12.1 | 结构形式:循环式；外形尺寸(长*宽*高)mm:3609*2660*8380；电机总功率:6.35KW；燃烧机:枪型双喷嘴,高压自动点火,最大燃烧量:17.5升/小时；批次处理量10吨；减干率≥0.5%； | 通用类 | 6.35 | 上海市
收获后处理机械 | 干燥机械 | 谷物烘干机 | 批处理量10—20t循环式谷物烘干机 | 谷物干燥机 | 江苏沃得高新农业装备有限公司(原:江苏沃得植保机械有限公司、沃得重工(中国)有限公司) | 5H-12 | 29300 | 处理方式；批式循环；循环批处理量：12t | 结构型式:批式循环；外形尺寸MM(长X宽X高):2700X3620X9620；结构质量:2300KG；批处理量:12T；循环式 | 通用类 | 6.52 | 江苏省
收获后处理机械 | 干燥机械 | 谷物烘干机 | 批处理量10—20t循环式谷物烘干机 | 批式循环谷物干燥机 | 郑州新光矿山机械制造有限公司 | 5HXG-15 | 29300 | 结构型式：批式循环；批处理量：15t；整机质量：3200kg（塔重）；电机总功率：6.5kW（干燥机配套总功率）；干燥能力：15t·%/h | 批处理量:15T；循环式；电机:6.5KW | 通用类 | 6.5 | 河南省
收获后处理机械 | 干燥机械 | 谷物烘干机 | 批处理量10—20t循环式谷物烘干机 | 循环式谷物干燥机 | 中联重机股份有限公司 | 5HX215D | 29300 | 处理方式：循环式；结构形式：固定式；循环式批处理量（t）：15；电机总功率：9.4kw | 结构型式:批式循环；批处理量(稻谷)(T):15；结构型式:批式循环；外形尺寸(长×宽×高)(MM):4992×2438×10518； | 通用类 | 9.4 | 安徽省
收获后处理机械 | 干燥机械 | 谷物烘干机 | 批处理量10—20t循环式谷物烘干机 | 批式循环谷物干燥机 | 中联重机股份有限公司 | 5HXG-12.5B | 29300 | 处理方式：循环式；结构形式：固定式；循环式批处理量（t）：12.5；电机总功率：9.4kw | 结构型式:批式循环；处理量(T/批):12.5；外形尺寸(长×宽×高)(MM):4392×2438×10375； | 通用类 | 9.4 | 安徽省
收获后处理机械 | 干燥机械 | 谷物烘干机 | 批处理量10—20t循环式谷物烘干机 | 批式循环谷物干燥机 | 中联重机股份有限公司 | 5HXG-10B | 29300 | 处理方式：循环式；结构形式：固定式；循环式批处理量（t）：10；电机总功率：9.44kw | 结构型式:批次循环式；外形尺寸(长×宽×高)(MM):4230×2430×8270；处理量(T/批):10； | 通用类 | 9.44 | 安徽省
收获后处理机械 | 干燥机械 | 谷物烘干机 | 批处理量10—20t循环式谷物烘干机 | 循环式谷物干燥机 | 中联重机股份有限公司 | 5HX112 | 29300 | 处理方式：循环式；结构形式：固定式；循环式批处理量（t）：12；电机总功率：9.4kw | 结构型式:批式循环；外形尺寸(长×宽×高)(MM):4992×2438×9428；批处理量(稻谷)(T):12； | 通用类 | 9.4 | 安徽省
收获后处理机械 | 干燥机械 | 谷物烘干机 | 批处理量10—20t循环式谷物烘干机 | 批式循环谷物干燥机 | 中联重机股份有限公司 | 5HXG-15B | 29300 | 处理方式：循环式；结构形式：固定式；循环式批处理量（t）：15；电机总功率：9.4kw | 结构型式:批式循环；外形尺寸(长×宽×高)(MM):4392×2438×11465；处理量(T/批):15； | 通用类 | 9.4 | 安徽省
收获后处理机械 | 干燥机械 | 谷物烘干机 | 批处理量10—20t循环式谷物烘干机 | 批式循环谷物干燥机 | 中联重机股份有限公司 | 5HM-10.0 | 29300 | 处理方式：循环式；结构形式：固定式；循环式批处理量（t）：10；电机总功率：9.44kw | 处理方式:循环式；结构形式:固定式；循环式批处理量(T):10 | 通用类 | 9.44 | 安徽省
收获后处理机械 | 干燥机械 | 谷物烘干机 | 批处理量10—20t循环式谷物烘干机 | 谷物烘干机 | 河南中农福安农业装备有限公司 | 5HY-1.9 | 29300 | 结构型式：批式循环，批处理量：15t | 结构型式:批式循环；整机质量(KG):10000；外形尺寸(MM):2500×2200×8600；处理量(T/H):≥1.9；批处理量(T/批):15；电机总功率(KW):16.15；安全装置:控制保险丝、料位开关、异常报警开关 | 通用类 | 16.15
收获后处理机械 | 干燥机械 | 谷物烘干机 | 批处理量10—20t循环式谷物烘干机 | 批式循环谷物干燥机 | 浙江柳林农业机械股份有限公司 | 5H-12A | 29300 | 批处理量：稻谷12t/小麦15t；循环式 | 批处理量:稻谷12T、小麦15T；循环式 | 通用类 | 6.2
收获后处理机械 | 干燥机械 | 谷物烘干机 | 批处理量10—20t循环式谷物烘干机 | 谷物干燥机 | 六安中和钢铁物资有限公司 | 5H-15 | 29300 | 结构型式：固定式；处理方式：批式循环；批处理量15吨；外形尺寸(长×宽×高)：3870×2250×9400mm；安全防护装置、温控装置、电器过载保护装置、漏电保护装置、消防器材。 | 结构型式:固定式；处理方式:批式循环；批处理量15吨；外形尺寸(长×宽×高):3870×2250×9400MM；安全防护装置、温控装置、电器过载保护装置、漏电保护装置、消防器材. | 通用类 | 8.5
收获后处理机械 | 干燥机械 | 谷物烘干机 | 批处理量10—20t循环式谷物烘干机 | 粮食烘干机 | 辽宁海帝升机械有限公司 | HDS-L15000D-Y | 29300 | 外形尺寸：3590×2570×11020 mm；整机质量：3000 kg；额定功率：8.5 kW；单位耗热量：≤8120 kJ/kg H2O；破碎率增量：≤0.5 %；处理方式：批次循环式；批次处理量：15吨 | 外形尺寸:3590×2570×11020MM；整机质量:3000KG；额定功率:8.5KW；单位耗热量:≤8120KJ/KGH2O；破碎率增量:≤0.5%；处理方式:批次循环式；批次处理量:15T | 通用类 | 8.5
收获后处理机械 | 干燥机械 | 谷物烘干机 | 批处理量10—20t循环式谷物烘干机 | 通用型谷物干燥机 | 金子农机(无锡)有限公司 | CEL-1000 | 29300 | 批处理量（吨/每批）：10吨；整机质量：1890（kg）；结构型式：批式循环；燃料：煤油或高清洁柴油；电机总功率：5.593（kw） | 批处理量(吨/每批):10吨；结构形式:批式循环 | 通用类 | 5.59
收获后处理机械 | 干燥机械 | 谷物烘干机 | 批处理量10—20t循环式谷物烘干机 | 远红外线干燥机 | 金子农机(无锡)有限公司 | RVF-1000 | 29300 | 批处理量（吨/每批）：10吨；整机质量：1890（kg）；结构型式：批式循环；燃料：煤油或轻柴油；电机总功率：5.67（kw) | 批处理量(吨/每批):10吨；结构形式:批式循环 | 通用类 | 5.67
收获后处理机械 | 干燥机械 | 谷物烘干机 | 批处理量10—20t循环式谷物烘干机 | 粮食烘干机 | 辽宁海帝升机械有限公司 | HDS-L10000D-Y | 29300 | 外形尺寸：3590×2570×9184 mm；整机质量：2700 kg；额定功率：8.5 kW；单位耗热量：≤8120 kJ/kg H2O；破碎率增量：≤0.5 %；处理方式：批次循环式；批次处理量：10吨 | 外形尺寸:3590×2570×9184MM；整机质量:2700KG；额定功率:8.5KW；单位耗热量:≤8120KJ/KGH2O；破碎率增量:≤0.5%；处理方式:批次循环式；批次处理量:10T | 通用类 | 8.5
收获后处理机械 | 干燥机械 | 谷物烘干机 | 批处理量10—20t循环式谷物烘干机 | 低温循环烘干机 | 佛冈明阳机械有限公司 | 5HDX-15 | 29300 | ①结构型式：批式 ②整机质量kg：3050 ③外形尺寸（长×宽×高）mm：3650×4685×8940 ④处理量t/h：≥1.0 ,批处理量:15T ⑤适用燃料：柴油 ⑥电机总功率kw：11.19 ⑦安全装置：风压开关、定时开关、异常开关、控制保险丝、异常报警。 | 结构型式:批式；整机质量KG:3050；外形尺寸(长*宽*高)MM:3650*4685*8940；处理量T/H:≥1.0；批处理量T:15；燃烧机型式:立式悬浮；燃烧机点火方式:手动；适用燃料:柴油；电机总功率KW:11.19；安全装置:风压开关、定时开关、异常开关、控制保险丝、异常报警 | 通用类 | 11.19
收获后处理机械 | 干燥机械 | 谷物烘干机 | 批处理量10—20t循环式谷物烘干机 | 批式循环谷物干燥机 | 浙江如雷实业有限公司 | 5HRL-10.0 | 29300 | 1.结构形式 / 批式循环式 2.处理量 t/批 10 3.外形尺寸mm 3920x1970x7510 4.整机质量 kg 1950 5.降水幅度 %/h 0.7（水稻） 6.装机容积 m³ 18 7.装机总容量 kW 6.963 8.燃料种类 / 0#柴油 9.燃料消耗量 kg/h 11.1 | 1.结构形式/批式循环式2.处理量T/批103.外形尺寸MM3920X1970X75104.整机质量KG19505.降水幅度%/H0.7(水稻)6.装机容积M3187.装机总容量KW6.9638.燃料种类/0#柴油9.燃料消耗量KG/H11.1 | 通用类 | 6.96
收获后处理机械 | 干燥机械 | 谷物烘干机 | 批处理量10—20t循环式谷物烘干机 | 谷物干燥机 | 安徽辰宇机械科技有限公司 | 5H-10 | 29300 | 批处理量：10吨/批；批式循环,整机质量:2700(KG),外形尺寸:4320*2492*7436(MM),电机总功率:7.15(KW),安全装置:满量报警、热继电器、温控仪、过载保护装置、漏电保护装置 | 批处理量:10吨/批；结构型式:批式循环,整机质量:2700(KG),外形尺寸:4320*2492*7436(MM),电机总功率:7.15(KW),安全装置:满量报警、热继电器、温控仪、过载保护装置、漏电保护装置 | 通用类 | 7.15
收获后处理机械 | 干燥机械 | 谷物烘干机 | 批处理量10—20t循环式谷物烘干机 | 粮食烘干机 | 平利县电机制造有限责任公司 | 5H-14TP | 29300 | 1.结构型式：批式循环 2.整机质量：4500kg 3.外形尺寸（7800x3000x5800)mm 4.处理量：≥2.0t/h 5.批处理量：14.0t 6.燃烧机：型式 热风炉 点火方式 手动 燃煤消耗量：≤24kg/h 7.适用燃料煤、柴 8.电机总功率 17.5kw 9.安全装置：外露回转防护装置 过载、漏电保护装置、温控保护装置、灭火器。 | 1.结构型式:批式循环2.整机质量:3300KG3.外形尺寸(5800X2850X4400)MM4.处理量:≥1.0T/H5.批处理量:6.0T6.燃烧机:型式热风炉点火方式手动燃煤消耗量:≤16KG/H7.适用燃料煤、柴8.电机总功率13KW9.安全装置:外露回转防护装置过载、漏电保护装置、温控保护装置、灭火器. | 通用类 | 17.5
收获后处理机械 | 干燥机械 | 谷物烘干机 | 批处理量10—20t循环式谷物烘干机 | 热泵型谷物干燥机 | 宁波天海制冷设备有限公司 | 5HXRG-100 | 29300 | 结构型式：批次（循环）式；批处理量（稻谷）：10吨/批 | 处理方式:循环式；结构形式:固定式；循环式批处理量(T):10 | 通用类 | 37.28
收获后处理机械 | 干燥机械 | 谷物烘干机 | 批处理量10—20t循环式谷物烘干机 | 循环式谷物干燥机 | 台州市一鸣机械股份有限公司(原:台州市一鸣机械设备有限公司) | 5HS-100BC | 29300 | 批处理量：10t；处理方式：循环式；总功率：7.4KW；外形尺寸：3900x2000x7850 (mm)；整机质量：2100kg；处理量：≥500Kg/h；干燥能力：≥5.0t.%/h；干燥不均匀度：≤1%；降水速率：0.5-1.0%/h；加热方式：直接加热；燃油炉形式：双喷嘴调温式燃油炉；燃油炉点火方式：高压放电自动点火；燃油炉耗油量：3.0-13.5l/h； | 结构型式:批式循环；整机质量:2100KG；处理量:≥500KG/H；单位耗热量:≤5800KJ/KGH2O；干燥能力:≥5.0T.%/H；干燥不均匀度:≤1%；降水速率:0.5-1.0%/H；配套总动力:7.4KW；使用燃料:0#柴油；批处理量:10T/批； | 通用类 | 7.4
收获后处理机械 | 干燥机械 | 谷物烘干机 | 批处理量10—20t循环式谷物烘干机 | 谷物干燥机 | 安徽辰宇机械科技有限公司 | 5HCY-15H | 29300 | 批处理量：15吨/批；批式循环,外形尺寸:4320*2492*9300(MM),整机质量:3000(KG),电机总功率:9.0(KW),安全装置:满量报警、热继电器、温控仪、过载保护装置、漏电保护装置 | 批处理量:15吨/批；结构型式:批式循环,外形尺寸:4320*2492*9300(MM),整机质量:3000(KG),电机总功率:9.0(KW),安全装置:满量报警、热继电器、温控仪、过载保护装置、漏电保护装置 | 通用类 | 9
收获后处理机械 | 干燥机械 | 谷物烘干机 | 批处理量10—20t循环式谷物烘干机 | 粮食烘干机 | 佛冈明阳机械有限公司 | 5HDX-12 | 29300 | ①结构型式：批式 ②整机质量kg：2800 ③外形尺寸（长×宽×高）mm：2800×3800×9260 ④处理量kg/h：600-1000（稻谷） ⑤批处理量t/批：12 ⑥适用燃料：煤、柴油、谷糠 ⑦电机总功率kw：8.76 ⑧安全装置：风压开关、定时开关、异常开关、控制保险丝、异常报警。 | 结构型式:批式；整机质量KG:2800；外形尺寸(长*宽*高)MM:2800*3800*9260；处理量KG/H:600~1000(稻谷)；批处理量T/批:12；燃烧机型式:燃煤热风炉；燃烧机点火方式:手动；适用燃料:煤、柴油、谷糠；电机总功率KW:8.76；安全装置:风压开关、定时开关、异常开关、控制保险丝、异常报警 | 通用类 | 8.76
收获后处理机械 | 干燥机械 | 谷物烘干机 | 批处理量10—20t循环式谷物烘干机 | 循环式谷物干燥机 | 台州市一鸣机械股份有限公司(原:台州市一鸣机械设备有限公司) | 5HS-120BC | 29300 | 批处理量：12t；处理方式：循环式；总功率：7.4KW；外形尺寸：3900x2000x8450(mm)；整机质量：2650kg；处理量：≥600Kg/h；干燥能力：≥6.0t.%/h；干燥不均匀度：≤1%；降水速率：0.5-1.0%/h；加热方式：直接加热；燃油炉形式：双喷嘴调温式燃油炉；燃油炉点火方式：高压放电自动点火；燃油炉耗油量：3.0-13.5l/h；热风温度：45-60℃； | 结构型式:批式循环；批处理量:12T/批；外型尺寸:3900X2000X8450MM；整机质量:2650KG；处理量:≥600KG/H；单位耗热量:≤5800KJ/KGH2O；干燥能力:≥6.0T.%/H；干燥不均匀度:≤1%；降水速率:0.5-1.0%/H；配套总动力:7.4KW；使用燃料:0#柴油； | 通用类 | 7.4
收获后处理机械 | 干燥机械 | 谷物烘干机 | 批处理量10—20t循环式谷物烘干机 | 批式循环谷物干燥机 | 浙江如雷实业有限公司 | 5HRL-12.5 | 29300 | 1.结构形式 / 批式循环式 2.处理量 t/批 12.5 3.外形尺寸mm 3920x1970x8510 4.整机质量 kg 2150 5.装机总容量 kW 7.363 6.燃料种类 / 0#柴油 | 1.结构形式/批式循环式2.处理量T/批12.53.外形尺寸MM3920X1970X85104.整机质量KG21505.装机总容量KW7.3636.燃料种类/0#柴油 | 通用类 | 7.36
收获后处理机械 | 干燥机械 | 谷物烘干机 | 批处理量10—20t循环式谷物烘干机 | 批式循环谷物干燥机 | 安徽都灵精密机械有限公司 | 5HDL-15 | 29300 | 批处理量（t）：15；批式循环式；电机总功率（kw）：7.845 | 批处理量(T):15；批式循环式；电机总功率(KW):7.845；结构形式:固定式；整机质量(KG):2749；外形尺寸(长*宽*高):3984*2196*10265MM；安全装置:满量开关、定时开关、异常报警等安全装置； | 通用类 | 7.84
收获后处理机械 | 干燥机械 | 谷物烘干机 | 批处理量10—20t循环式谷物烘干机 | 谷物干燥机 | 安徽金明机械科技有限公司 | 5H-15 | 29300 | 批处理量：15t/批，处理方式：循环式。电机总功率:7.15KW | 循环批处理量(批式循环式)15T；处理方式:批式循环干燥方式；安全装置:自动水分计、风压开关、温控装置、电器过载保护装置、满粮报警装置、故障报警装置、漏电保护装置；电机总功率:7.15KW | 通用类 | 7.15
收获后处理机械 | 干燥机械 | 谷物烘干机 | 批处理量10—20t循环式谷物烘干机 | 低温循环干燥机 | 雷沃重工股份有限公司 | 5HXW-21 | 29300 | 循环式；批处理量：18t;电机总功率:10.9KW | 结构型式:循环式；批处理量(T):21T | 通用类 | 10.9
收获后处理机械 | 干燥机械 | 谷物烘干机 | 批处理量10—20t循环式谷物烘干机 | 循环式低温谷物干燥机 | 山本机械(苏州)有限公司 | SD-120B | 29300 | 整机质量：2450kg；外形尺寸（长×宽×高）：4050*1960*8530 mm；最大处理量（吨/批）：稻谷：12吨/批；小麦：12吨 /批；烘干方式：循环式批次烘干;电机总功率：5.78kW | 整机质量:2450KG；外形尺寸(长×宽×高):4050*1960*8530MM；最大处理量(吨/批):稻谷:12吨/批；小麦:12吨/批；烘干方式:循环式批次烘干 | 通用类 | 5.78 | 江苏省
收获后处理机械 | 干燥机械 | 谷物烘干机 | 批处理量10—20t循环式谷物烘干机 | 循环式低温谷物干燥机 | 山本机械(苏州)有限公司 | SD-100B | 29300 | 整机质量：2300kg；外形尺寸（长×宽×高）：4050*1960*7530 mm；最大处理量（吨/批）：稻谷：10吨/批；小麦：12吨/批；烘干方式：循环式批次烘干；电机总功率：5.78kW | 整机质量:2300KG；外形尺寸(长×宽×高):4050*1960*7530MM；最大处理量(吨/批):稻谷:10吨/批；小麦:12吨/批；烘干方式:循环式批次烘干； | 通用类 | 5.78 | 江苏省
收获后处理机械 | 干燥机械 | 谷物烘干机 | 批处理量10—20t循环式谷物烘干机 | 谷物干燥机 | 江苏沃得高新农业装备有限公司(原:江苏沃得植保机械有限公司、沃得重工(中国)有限公司) | 5H-10 | 29300 | 批处理量:10t；循环式;电机总功率：5.73kW | 结构型式:批式循环；外形尺寸MM(长X宽X高):3454X2026X8421；结构质量:2200KG；批处理量:10T；循环式 | 通用类 | 5.73 | 江苏省
收获后处理机械 | 干燥机械 | 谷物烘干机 | 批处理量10—20t循环式谷物烘干机 | 谷物干燥机 | 江苏沃得高新农业装备有限公司(原:江苏沃得植保机械有限公司、沃得重工(中国)有限公司) | 5H-15 | 29300 | 批处理量:15t；循环式;电机总功率：7.53kW | 结构型式:批式循环；外形尺寸MM(长X宽X高):3454X2026X10421；结构质量:2749KG；批处理量:15T；循环式 | 通用类 | 7.53 | 江苏省
收获后处理机械 | 干燥机械 | 谷物烘干机 | 批处理量10—20t循环式谷物烘干机 | 循环式低温谷物干燥机 | 山本机械(苏州)有限公司 | NCD-100BC | 29300 | 整机质量：2100kg；外形尺寸（长×宽×高）：3590*1820*7420 mm；最大处理量（吨/批）：稻谷：10吨/批；小麦：12吨 /批；烘干方式：循环式批次烘干;电机总功率：4.89kW | 整机质量:2100KG；外形尺寸(长×宽×高):3590*1820*7420MM；最大处理量(吨/批):稻谷:10吨/批；小麦:12吨/批；烘干方式:循环式批次烘干 | 通用类 | 4.89 | 江苏省
收获后处理机械 | 干燥机械 | 谷物烘干机 | 批处理量10—20t循环式谷物烘干机 | 批式循环谷物干燥机 | 湖北三盟机械制造有限公司 | 5HX-12 | 29300 | 批处理量为12t,循环式,电机总功率：6.32kW | 机构形式:固定式,整机质量:2260KG,外形尺寸(长×宽×高):3610×2610×8375MM,批次处理量≥12T,加热方式:直接加热,电机总功率:7.18KW,安全装置:满粮报警、温控保护装置、自动关机、过载、漏电保护等. | 通用类 | 6.32 | 湖北省
收获后处理机械 | 干燥机械 | 谷物烘干机 | 批处理量10—20t循环式谷物烘干机 | 批式循环谷物干燥机 | 安徽新生力农机股份有限公司 | 5HPX-15 | 29300 | 处理方式:循环式结构形式:固定式循环式批处理量(T):15 | 循环式,批处理量15T,整机质量3075KG,外形尺寸:4250MM*2490MM*9400MM,总功率:9.95KW. | 通用类 | 10.3
收获后处理机械 | 干燥机械 | 谷物烘干机 | 批处理量10—20t循环式谷物烘干机 | 批式循环谷物干燥机 | 湖北三盟机械制造有限公司 | 5HX-15 | 29300 | 批处理量为15t | 机构形式:固定式,整机质量:3410KG,外形尺寸(长×宽×高):3610×2610×10815MM,批次处理量≥15T,加热方式:直接加热,电机总功率:7.18KW,安全装置:满粮报警、温控保护装置、自动关机、过载、漏电保护等. | 通用类 | 7.18 | 湖北省
收获后处理机械 | 干燥机械 | 谷物烘干机 | 批处理量10—20t循环式谷物烘干机 | 低温循环式谷物干燥机 | 雷沃重工股份有限公司 | 5HXY-15 | 29300 | 结构型式:循环式；批处理量(T):15T | 结构型式:循环式；批处理量(T):15T | 通用类 | 0 | 山东省
收获后处理机械 | 干燥机械 | 谷物烘干机 | 批处理量10—20t循环式谷物烘干机 | 批式循环谷物干燥机 | 合肥易祥农业机械智能装备有限公司 | 5HYX-15A | 29300 | 循环批处理量(T)：15、处理方式:批式循环、结构型式:固定式 | 外形尺寸(mm):4450X2032X9671、整机质量(kg):3170、结构型式:固定式、循环批处理量(t):15、处理方式:批式循环、电机总功率(kW):6.45、箱体内尺寸(mm):2020X1794X8534 | 通用类 | 6.45 | 安徽省
收获后处理机械 | 干燥机械 | 谷物烘干机 | 批处理量10—20t循环式谷物烘干机 | 谷物干燥机 | 怀远县巨龙机械制造有限公司 | 5H-17 | 29300 | 处理方式：循环式；结构形式：固定式；循环式批处理量（t）：17 | 处理方式:循环式；结构形式:固定式；循环式批处理量(T):17 | 通用类 | 8.1 | 安徽省
收获后处理机械 | 干燥机械 | 谷物烘干机 | 批处理量10—20t循环式谷物烘干机 | 低温循环式谷物烘干机 | 安徽森米诺农业科技有限公司 | 5HPS-16.5A | 29300 | 循环批处理量16.5吨,10T≤批处理量<20T | 10T≤批处理量<20T；处理方式:批式循环；结构型式:固定式；整机质量:2800KG；外形尺寸(长*宽*高):3205*2540*9532MM；处理量≥1100KG/H；循环批处理量:16.5T；加热方式:间接加热；安全装置:自动温控、故障报警、满粮报警、电器过载保护、漏电保护、灭火器；电机总功率:13.1KW；干燥机机体外形尺寸(长*宽*高):2200*2200*8600MM；燃烧机型式:/；燃烧机点火方式:/；燃烧机燃料消耗量:/ | 通用类 | 13.1 | 安徽省
收获后处理机械 | 干燥机械 | 谷物烘干机 | 批处理量10—20t循环式谷物烘干机 | 批式循环谷物干燥机 | 浙江柳林农业机械股份有限公司 | 5H-15 | 29300 | 结构型式：固定式；外形尺寸（长*宽*高）：4346*2682*9628mm；循环批处理量（批式循环式）：15t；处理方式：批式循环干燥方式；燃烧机点火方式：自动点火；燃料：煤油或轻质柴油；电机总功率：8.2kw | 批处理量:15T；循环式；结构型式:固定式 | 通用类 | 0 | 浙江省
收获后处理机械 | 干燥机械 | 谷物烘干机 | 批处理量10—20t循环式谷物烘干机 | 谷物烘干机 | 河南中农福安农业装备有限公司 | 5HY-0.6 | 29300 | 结构型式：批式、箱式，批处理量：11T，电机总功率：5.5KW，整机质量：7000KG | 结构型式:批式、厢式；整机质量(KG):7000；外形尺寸(MM):10000×1920×1260；批处理量(T):11；电机总功率(KW):5.5；安全装置:控制保险丝、料位开关、异常报警开关、热保护装置、过载保护、漏电保护、灭火器等； | 通用类 | 5.5 | 河南省
收获后处理机械 | 干燥机械 | 谷物烘干机 | 批处理量10—20t循环式谷物烘干机 | 批式循环谷物干燥机 | 常州东风农机集团有限公司 | 5HDH-15 | 29300 | 结构形式：批式循环，循环批处理量：15t，外形尺寸（长*宽*高）（mm）：3830*2360*11675，加热方式：间接加热 | 结构形式:批式循环,循环批处理量:15T,外形尺寸(长*宽*高)(MM):3830*2360*11675,加热方式:间接加热 | 通用类 | 0 | 江苏省
收获后处理机械 | 干燥机械 | 谷物烘干机 | 批处理量10—20t循环式谷物烘干机 | 批式循环谷物干燥机 | 安徽兴仓机械科技有限公司 | 5HXC-15 | 29300 | 处理方式: 循环式 ; 结构形式 : 固定式 ;循环批处理量 :15t 结构尺寸：3836mmx2580mmx11101mm； 小时处理量:≥1000kg/h 整机质量：3625Kg；电机总功率：9.77KW | 处理方式:循环式；结构形式:固定式；循环批处理量:15T结构尺寸:3836MMX2580MMX11101MM；小时处理量:≥1000KG/H整机质量:3625KG；电机总功率:9.77KW | 通用类 | 9.77 | 安徽省
收获后处理机械 | 干燥机械 | 谷物烘干机 | 批处理量10—20t循环式谷物烘干机 | 循环式谷物干燥机 | 台州市一鸣机械股份有限公司(原:台州市一鸣机械设备有限公司) | 5HS-150BC | 29300 | 批处理量:15t；循环式；外型尺寸:3900X2000X9700mm；整机质量:2890KG；配套总动力:7.4KW；装机容量：29m^3；降水幅度:0.8%/h | 批处理量:15T；循环式；外型尺寸:3900X2000X9700MM；整机质量:2890KG；配套总动力:7.4KW；装机容量:29M^3；降水幅度:0.8%/H；结构型式:循环式；处理量:15T/批；外型尺寸(长×宽×高):3900×2000×9700MM；整机质量:2890KG；降水幅度:0.8%/H；装机容积:29M^3；装机总容量:7.4KW；热风机型号:FGF-5A；热风机转速:1450R/MIN；热风机全压:860PA；热风机流量:10500M3/H；热风机功率:4KW；热风炉型号:BTL15；热风炉热功率:504MJ/H；单位耗热量:4367KJ/KG；输出热风最高温度:59.2℃； | 通用类 | 7.4 | 浙江省
收获后处理机械 | 干燥机械 | 谷物烘干机 | 批处理量10—20t循环式谷物烘干机 | 批式循环谷物干燥机 | 合肥易祥农业机械智能装备有限公司 | 5HYX-15 | 29300 | 循环批处理量(T)：15、处理方式:批式循环、结构型式:固定式 | 外形尺寸(mm):3836X2480X11637、整机质量(kg):3625、结构型式:固定式、循环批处理量(t):15、处理方式:批式循环、电机总功率(kW):9.77、箱体内尺寸(mm):2000X2000X9700 | 通用类 | 9.77 | 安徽省
收获后处理机械 | 干燥机械 | 谷物烘干机 | 批处理量10—20t循环式谷物烘干机 | 批式循环谷物干燥机 | 合肥易祥农业机械智能装备有限公司 | 5HYX-12.5 | 29300 | 循环批处理量(T)：12.5、处理方式:批式循环、结构型式:固定式 | 外形尺寸(mm):3836X2480X10547、整机质量(kg):3240、结构型式:固定式、循环批处理量(t):12.5、处理方式:批式循环、电机总功率(kW):9.77、箱体内尺寸(mm):2000X2000X8605 | 通用类 | 9.77 | 安徽省
收获后处理机械 | 干燥机械 | 谷物烘干机 | 批处理量10—20t循环式谷物烘干机 | 批式循环谷物干燥机 | 合肥光裕机械有限责任公司 | 5HXG-10 | 29300 | 批处理量：10t；循环式 | 结构型式:批式循环式(固定式)；整机质量:3680KG,外形尺寸(长X宽X高):2860X4515X9095MM；小时处理量(稻谷):≥600KG/H；循环批处理量:10T；处理方式:批式循环式；加热方式:热风间接加热；电机总功率:10.3KW；安全装置:自动水分计、温控装置、电器过载保护装置、满粮报警装置、故障报警装置、漏电保护装置. | 通用类 | 10.3 | 安徽省
收获后处理机械 | 干燥机械 | 谷物烘干机 | 批处理量10—20t循环式谷物烘干机 | 谷物干燥机 | 安徽正阳机械科技有限公司 | 5HM-12 | 29300 | 批处理量：12t/批；循环式 | 批处理量:12t/批；循环式；基本配置:在线水份测量仪、满粮报警器、微电脑控制、过载保护、温度控制仪等；技术参数:外形尺寸:2880*5000*8937；小时处理量≥800kg/h； | 通用类 | 8.35 | 安徽省
收获后处理机械 | 干燥机械 | 谷物烘干机 | 批处理量10—20t循环式谷物烘干机 | 通用型谷物干燥机 | 江苏天禹农业机械有限公司 | 5HXG-160 | 29300 | 批处理量:16T；结构形式:批式循环；外形尺寸(长×宽×高):4530×2870×10705(MM)；电机总功率:8.55KW | 批处理量:16T；结构形式:批式循环；外形尺寸(长×宽×高):4530×2870×10705(MM)；电机总功率:8.55KW | 通用类 | 8.55 | 江苏省
收获后处理机械 | 干燥机械 | 谷物烘干机 | 批处理量10—20t循环式谷物烘干机 | 批式循环谷物干燥机 | 东风井关农业机械有限公司 | 5HP-15 | 29300 | 结构形式:批示循环；批量处理量:15t；整机质量:3625kg(不含热源部分)；外形尺寸:2640*3860*10333mm；处理量:水稻980kg/h,小麦1200kg/h；燃烧机型式:热交换器热风炉；点火方式:人工；燃料:在生物质、煤；电机总功率:9.77kw | 结构形式:批式循环；批量处理量:15T；整机质量:3625KG(不含热源部分)；外形尺寸:2640*3860*10333MM；处理量:水稻980KG/H,小麦1200KG/H；燃烧机型式:热交换器热风炉；点火方式:人工；燃料:在生物质、煤；电机总功率:9.77KW | 通用类 | 0 | 湖北省
收获后处理机械 | 干燥机械 | 谷物烘干机 | 批处理量10—20t循环式谷物烘干机 | 粮食烘干机 | 辽宁海帝升机械有限公司 | 5H-15 | 29300 | 处理方式:批次循环式；批次处理量:15吨 | 外形尺寸:3786×2490×10260MM；整机质量:3000KG；额定功率:9.27KW；单位耗热量:≤8120KJ/KGH2O；破碎率增量:≤0.3%；处理方式:批次循环式；批次处理量:15T | 通用类 | 9.27 | 辽宁省
收获后处理机械 | 干燥机械 | 谷物烘干机 | 批处理量10—20t循环式谷物烘干机 | 批式循环谷物干燥机 | 湖北双利农机制造有限公司 | 5HEX-15 | 29300 | 批处理量:15T；循环式 | 批处理量15吨；循环式；总功率(KW):10.4. | 通用类 | 0 | 湖北省
收获后处理机械 | 干燥机械 | 谷物烘干机 | 批处理量10—20t循环式谷物烘干机 | 批式循环谷物干燥机 | 浙江如雷实业有限公司 | 5HRL-15.0 | 29300 | 结构形式/批式循环式；处理量T/批15；外形尺寸MM3920X2370X8690；整机质量KG2550；燃料种类/0#柴油；燃料消耗量L/H12；点火方式/自动点火；电机总功率KW8.063 | 1.结构形式/批式循环式2.处理量T/批153.外形尺寸MM3920X2370X86904.整机质量KG25505.燃料种类/0#柴油6.燃料消耗量L/H127.点火方式/自动点火8.电机总功率KW8.063 | 通用类 | 8.06 | 浙江省
收获后处理机械 | 干燥机械 | 谷物烘干机 | 批处理量10—20t循环式谷物烘干机 | 粮食烘干机 | 重庆市万穗机械有限公司 | 5H-10 | 29300 | 1、结构型式:批式循环；2、批处理量:10T. | 1、批处理量:10T；2、结构型式:循环式 | 通用类 | 9.15 | 重庆市
收获后处理机械 | 干燥机械 | 谷物烘干机 | 批处理量10—20t循环式谷物烘干机 | 批式循环谷物干燥机 | 江西开门子现代农机装备有限公司 | 5HP-15 | 29300 | 型号名称:5HP-15型批式循环谷物干燥机；结构型式:循环式；干燥方式:间接加热；干燥机机体外形尺寸:2200*3650*10900；批次处理量:15T；干燥速率:0.8%H；干燥段数量/每段高度:1/1200个/MM；装机容量:29M3；缓苏段数量/每段高度:1/6540个/MM；热风温度范围:45-120℃； | 型号名称:5HP-15型批式循环谷物干燥机；结构型式:循环式；干燥方式:间接加热；干燥机机体外形尺寸:2200*3650*10900；批次处理量:15t；干燥速率:0.8%h；干燥段数量/每段高度:1/1200个/mm；装机容量:29M3；缓苏段数量/每段高度:1/6540个/mm；热风温度范围:45-120℃；热风机:1.数量:1；2.型号名称:4-72NO6A型离心风机；3.转速:1450r/min；4.风压:900Pa；5.流量:12000M3/h；6.电机功率:5.5KW；热风炉/燃烧器等:1.型号名称:5LM-15型节能型热风炉；2.炉排型式:梁式炉条；3.换热器型式:列管式；引烟风机:1.型号:4-72；2.转速:2900r/min；3.流量:3000M3/h；4.电机功率:2.2KW；热功率:628KJ/h；燃料种类:燃煤；加热方式:间接热风；排粮电机功率:0.2KW；提升机生产率:21t/h；提升机电机功率:2.2KW | 通用类 | 9.77 | 江西省
收获后处理机械 | 干燥机械 | 谷物烘干机 | 批处理量10—20t循环式谷物烘干机 | 移动式谷物干燥机 | 山东沃普农业装备科技有限公司 | 5HYWP-8310 | 29300 | 结构型式:循环式；干燥方式:间接加热；外形尺寸:(长*宽*高)7950*2970*6130MM | 结构型式:循环式；外形尺寸:(长*宽*高)7950*2970*6130MM；处理方式:批式循环；循环批处理量(批式循环式):11.9T；电机总功率:53.5KW | 通用类 | 53.5 | 山东省
收获后处理机械 | 干燥机械 | 谷物烘干机 | 批处理量10—20t循环式谷物烘干机 | 循环式谷物干燥机 | 佐竹机械(苏州)有限公司 | 5HNSDR-15 | 29300 | 批处理量:15T；循环式 | 批式循环式；批处理量:15T；外形尺寸(长×宽×高):4110×2650×8360MM；干燥速度:0.3-0.9%/H；装机容量:29M3；电机总功率:9.989KW | 通用类 | 9.99 | 江苏省
收获后处理机械 | 干燥机械 | 谷物烘干机 | 批处理量10—20t循环式谷物烘干机 | 批式循环谷物干燥机 | 中联重机股份有限公司 | 5HXH-15A | 29300 | 循环批处理量(T):15；处理方式:批式循环 | 处理方式:批式循环；循环批处理量(批式循环式):15T；整机质量(KG):4040；外形尺寸(长×宽×高)(MM):4149×3015×11030； | 通用类 | 10.14 | 安徽省
收获后处理机械 | 干燥机械 | 谷物烘干机 | 批处理量10—20t循环式谷物烘干机 | 批式循环谷物干燥机 | 安徽野田农业装备有限公司 | 5HP-16 | 29300 | 结构型式:固定式；整机质量:4200KG；外形尺寸:3430MM×4055MM×12260MM；小时处理量(稻谷):≥800KG/H；循环批处理量:16T；加热方式:间接加热；电机总功率:11.57KW；安全装置:过载保护、漏电保护、满粮报警、故障报警、灭火器等. | 结构型式:固定式；整机质量:4200KG；外形尺寸:3430MM×4055MM×12260MM；小时处理量(稻谷):≥800KG/H；循环批处理量:16T；加热方式:间接加热；处理方式:批式循环；电机总功率:11.57KW；安全装置:过载保护、漏电保护、满粮报警、故障报警、灭火器等. | 通用类 | 11.57 | 安徽省
收获后处理机械 | 干燥机械 | 谷物烘干机 | 批处理量10—20t循环式谷物烘干机 | 批式循环谷物干燥机 | 中联重机股份有限公司 | 5HXG-15C | 29300 | 循环批处理量(T):15；处理方式:批式循环 | 处理方式:批式循环；循环批处理量(批式循环式):15T；整机质量(KG):3240；外形尺寸(长×宽×高)(MM):3577×2973×11495； | 通用类 | 9.74 | 安徽省
收获后处理机械 | 干燥机械 | 谷物烘干机 | 批处理量10—20t循环式谷物烘干机 | 批式循环谷物干燥机 | 开封市丰盛机械有限公司 | 5HHX-15 | 29300 | 批处理:15T；循环式 | 1.结构尺寸(长×宽×高)MM:2060×2060×10400/2.结构型式:循环式/3.批处理量:15T/4.电机总功率:15.6KW/5.装机容量:26.2M3/6.热风温度范围:40℃~60℃/7.热风机型号:XTT-8A/8.热风炉型号:5L-15 | 通用类 | 11.22 | 河南省
收获后处理机械 | 干燥机械 | 谷物烘干机 | 批处理量10—20t循环式谷物烘干机 | 谷物干燥机 | 江西红星机械有限责任公司 | 5HPB(J)-120 | 29300 | 外形尺寸(长×宽×高):7700X2500X6500MM；批次处理量(T):>10；干燥速率(%/H):1-4；装机容量(M3):18.25；热风机电机功率(KW):15；排粮电机功率(KW):11；提升机电机功率(KW):4 | 外形尺寸(长×宽×高):7700X2500X6500MM；批次处理量(T):>10；干燥速率(%/H):1-4；装机容量(M3):18.25；热风机电机功率(KW):15；排粮电机功率(KW):11；提升机电机功率(KW):4,引烟风机0.75(KW)10T≤批处理量<20T；循环式 | 通用类 | 30.75 | 江西省
收获后处理机械 | 干燥机械 | 谷物烘干机 | 批处理量10—20t循环式谷物烘干机 | 循环式谷物干燥机 | 佐竹机械(苏州)有限公司 | 5HNSDR-S12 | 29300 | 批处理量:12T；循环式 | 批次循环式；批处理量:12T；外形尺寸(长×宽×高):3560×2440×9630MM；干燥速度:0.3-0.8%/H；装机容量:23M3；电机总功率:8.139KW | 通用类 | 5.5 | 江苏省
收获后处理机械 | 干燥机械 | 谷物烘干机 | 批处理量10—20t循环式谷物烘干机 | 批式循环谷物干燥机 | 河南中农福安农业装备有限公司 | 5HNX-15 | 29300 | 结构型式:批式循环,批处理量:15T,电机总功率:21KW,外形尺寸:2440×2050×13400MM | 结构型式:循环式；干燥方式:间接加热；干燥机机体外形尺寸(MM):2440×2440×13400；干燥段数量/每段高度(个/MM):1/2780；缓苏段数量/每段高度(个/MM):1/3150；处理量(T/批次):≥15(小麦)；破损率增值:小麦、水稻≤0.3%,玉米≤0.5%； | 通用类 | 21 | 河南省
收获后处理机械 | 干燥机械 | 谷物烘干机 | 批处理量10—20t循环式谷物烘干机 | 批式循环谷物干燥机 | 合肥三伍机械有限公司 | 5HXG-15.0 | 29300 | 处理方式:循环式结构形式:固定式循环式批处理量(T):15.0 | 10T≤批处理量<20T；循环式；外形尺寸:2660×3605×9510；整机质量:3390KG；最大功率:12.35KW；烘干方式:热风炉；点火方式:人工；降水率(%/H) | 通用类 | 12.35
收获后处理机械 | 干燥机械 | 谷物烘干机 | 批处理量10—20t循环式谷物烘干机 | 批式循环谷物干燥机 | 滁州奥岚格机械有限公司 | 5H-12 | 29300 | 整机质量：2340 kg；外形尺寸(长X宽X高）：4200×2390×8380 mm；型式：批式循环；干燥能力：7.0-9.0 t%/h；加热装置：满粮报警、电机过载保护电路 、风压开关、自动控温电路、定时开关、电路保护熔丝 、运转异常报警、链条松脱报警；电源电压：380 V；电源总功率：9.4 kw；容量：12000 kg；排风机：轴流式、单排风叶、单风机；处理方式:循环式；结构形式:固定式；批处理量(T):12 | 外形尺寸(长×宽×高):4200×2910×8950MM,整机质量:2340KG,循环批处理量:12T,处理方式:批示循环,加热方式:间接加热,电机总功率:9.4KW,箱体尺寸(长×宽×高):2060×2060×6950MM,结构形式:固定式 | 通用类 | 9.4 | 安徽
收获后处理机械 | 干燥机械 | 谷物烘干机 | 批处理量10—20t循环式谷物烘干机 | 批式循环谷物干燥机 | 滁州奥岚格机械有限公司 | 5H-16 | 29300 | 整机质量：2600 kg；外形尺寸(长X宽X高）：4200×2390×10410 mm；型式：批式循环；干燥能力：7.0-9.0 t%/h；加热装置：热风炉或燃烧机；安全装置：满粮报警、电机过载保护电路 、自动控温电路、电路保护熔丝 、运转异常报警、链条松脱报警；电源电压：380 V；电源总功率：9.4 kw；容量：16000 kg；排风机：轴流式、双排风叶、单风机；处理方式:循环式；结构形式:固定式；批处理量(T):16 | 外形尺寸(长×宽×高):4200×2900×10880MM,整机质量:2600KG,循环批处理量:16T,处理方式:批示循环,加热方式:间接加热,电机总功率:9.4KW,箱体尺寸(长×宽×高):2060×2060×8339MM,结构形式:固定式 | 通用类 | 9.4 | 安徽
收获后处理机械 | 干燥机械 | 谷物烘干机 | 批处理量10—20t循环式谷物烘干机 | 低温循环式干燥机 | 安徽山水农业科技有限公司 | V120 | 29300 | 批处理量12t,循环式；；外型尺寸(mm)：3870×2250×8185；整机质量：2800kg；降水速率：0.4-1.0%/h；装机容积：21.4m³；装机总容量：6.5kW | 批处理量12吨,循环式,外型尺寸(MM):3870*2250*8185；整机质量:2800KG；装机总容量:6.5KW； | 通用类 | 6.5 | 安徽省
收获后处理机械 | 干燥机械 | 谷物烘干机 | 批处理量10—20t循环式谷物烘干机 | 低温循环烘干机 | 安徽金粮机械科技有限公司 | JL-5H-15 | 29300 | 批处理量=15T 循环式 结构形式：批式循环,整机质量：2430kg,外形尺寸（长*宽*高）：3610*2660*10830（mm),加热方式：热风炉,燃料：柴、煤、秸秆、谷壳,安全装置：温控装置、故障报警装置、风压开关、满量开关、控制保险丝、热继电器 | 批处理量15T；循环式；结构外形尺寸(长*宽*高)3732*2716*10800MM；整机质量2430KG；结构型式为固定式；批处理量15T；小时处理量(水稻)≥900KG/H；电机总功率8.5KW；加热方式:间接加热；箱体尺寸(长*宽*高)2075*1850*8970；安全装置:温控装置、故障报警装置、风压开关、满粮报警、控制保险丝、热继电器. | 通用类 | 6.55
收获后处理机械 | 干燥机械 | 谷物烘干机 | 批处理量10—20t循环式谷物烘干机 | 低温循环烘干机 | 安徽金粮机械科技有限公司 | JL-5H-12 | 29300 | 批处理量=12T 循环式 结构形式：批式循环,整机质量：2365kg,外形尺寸（长*宽*高）：3610*2660*9610（mm),加热方式：热风炉,燃料：柴、煤、秸秆、谷壳,安全装置：温控装置、故障报警装置、风压开关、满量开关、控制保险丝、热继电器 | 批处理量12T；循环式；结构外形尺寸(长*宽*高)3732*2716*9600MM；整机质量2365KG；结构型式为固定式；小时处理量(水稻)≥700KG/H；电机总功率6.82KW；加热方式:间接加热；箱体尺寸(长*宽*高)2075*1850*7750；安全装置:温控装置、故障报警装置、风压开关、满粮报警、控制保险丝、热继电器. | 通用类 | 6.35
收获后处理机械 | 干燥机械 | 谷物烘干机 | 批处理量10—20t循环式谷物烘干机 | 批式循环谷物干燥机 | 天门仙粮机械有限公司 | 5HXG-12 | 29300 | 结构形式：批次循环式，外形尺寸（mm）4110×2247×8530，整机质量（kg）2270,处理量t/批（kg/h）12(1000～700),降水幅度(%h)0.4～0.8(水稻)，装机容积（m³）21.43;电机总功率7.52kw | 结构形式:批次循环式,外形尺寸(MM)4110*2247*8530；批处理量12T | 通用类 | 7.52
收获后处理机械 | 干燥机械 | 谷物烘干机 | 批处理量10—20t循环式谷物烘干机 | 批式循环谷物干燥机 | 江苏惠达机械有限公司 | 5HGH-15 | 29300 | 结构形式:固定式,整机质量2590kg,外形尺寸(长*宽*高)3600*2500*10500mm,稻谷小时处理量≥900kg/h,循环批处理量15t,处理方式批式循环干燥方式,燃料煤生物质燃料,加热方式热风间接换热,电机总功率6.5kw,安全装置自动水分仪风压开关、温控装置、电器过载保护装置、满粮报警装置、故障报警装置、漏电保护装置 | 结构形式:固定式,整机质量:2590KG,外形尺寸(长*宽*高):3600*2500*10500MM,小时处理量(稻谷)≥900KG/H,循环批处理量(批式循环式):15T,处理方式:批式循环干燥方式,,燃料:煤生物质燃料,加热方式:热风间接换热,电机总功率:6.5KW,安全装置:自动水分仪风压开关,温控装置,电器过载保护装置,满粮报警装置,故障报警装置,漏电保护装置. | 通用类 | 6.5
收获后处理机械 | 干燥机械 | 谷物烘干机 | 批处理量10—20t循环式谷物烘干机 | 粮食烘干机 | 连云港市三安矿山机械制造有限公司 | 5HSA-15H | 29300 | 结构形式：批式循环；整机质量（含热风炉）：5900KG；外形尺寸：4828*2800*10500mm；处理量：≥800kg/h；批处理量：15吨/批；加热方式：间接加热。 | 结构型式:批式循环；整机质量(含热风炉):5900KG；外形尺寸:4828*2800*10500MM；处理量:≥800KG/HG；批处理量:15吨/批；电机总功率(含热风炉):9.0KW；加热方式:间接加热；安全装置:满量报警、热继电器、温控仪、过载保护装置、漏电保护装置、熄火时自动断油装置. | 通用类 | 9 | 江苏省
收获后处理机械 | 干燥机械 | 谷物烘干机 | 批处理量10—20t循环式谷物烘干机 | 谷物干燥机 | 无锡市长洲环保科技有限公司 | 5HCZ-15 | 29300 | 结构型式：批式循环；外形尺寸：3200×4300×10000（mm）；整机质量：3000kg；批处理量：稻谷：15吨/批；小麦：18.75吨/批；工作电压：380V；电机总功率：7.87/9.37kW | 批处理量15T,循环式；结构尺寸(长*宽*高MM):3200*4300*10000整机质量(KG):3000配套动力(KW):无结构型式:批式循环批处理量:稻谷:15吨/批批处理量:小麦:18.75吨/批工作电压:380V电机总功率:7.87KW燃料:煤、生物质燃料燃烧器型号:5L-15燃烧器点火方式:人工点火燃烧器加热方式:间接加热安全装置:报警装置、温度控制仪、热风传感器、热继电器、灭火器、过载保护装置、漏电保护装置 | 通用类 | 7.87 | 江苏省
收获后处理机械 | 干燥机械 | 谷物烘干机 | 批处理量10—20t循环式谷物烘干机 | 批式循环谷物干燥机 | 江苏惠达机械有限公司 | 5HGH-16 | 29300 | 结构形式:固定式,整机质量:2760KG,外形尺寸(长*宽*高):2660*3805*8800MM,小时处理量(稻谷)≥760KG/H,循环批处理量(批式循环式):16T,处理方式:批式循环干燥方式,加热方式:热风间接换热,电机总功率:12.35KW,安全装置:自动报警(故障及超温),自动关机,温控装置,电器过载保护装置,漏电保护装置 | 结构形式:固定式,整机质量:2760KG,外形尺寸(长*宽*高):2660*3805*8800MM,小时处理量(稻谷)≥760KG/H,循环批处理量(批式循环式):16T,处理方式:批式循环干燥方式,加热方式:热风间接换热,电机总功率:12.35KW,安全装置:自动报警(故障及超温),自动关机,温控装置,电器过载保护装置,漏电保护装置. | 通用类 | 12.35 | 江苏省
收获后处理机械 | 干燥机械 | 谷物烘干机 | 批处理量10—20t循环式谷物烘干机 | 批式循环谷物干燥机 | 江苏惠达机械有限公司 | 5HGH-12 | 29300 | 结构形式:固定式,整机质量:2070KG,外形尺寸(长*宽*高):2660*3805*7550MM,小时处理量(稻谷)≥500KG/H,循环批处理量(批式循环式):12T,处理方式:批式循环干燥方式,加热方式:热风间接换热,电机总功率:12.35KW,安全装置:自动报警(故障及超温),自动关机,温控装置,电器过载保护装置,漏电保护装置 | 结构形式:固定式,整机质量:2070KG,外形尺寸(长*宽*高):2660*3805*7550MM,小时处理量(稻谷)≥500KG/H,循环批处理量(批式循环式):12T,处理方式:批式循环干燥方式,加热方式:热风间接换热,电机总功率:12.35KW,安全装置:自动报警(故障及超温),自动关机,温控装置,电器过载保护装置,漏电保护装置. | 通用类 | 12.35 | 江苏省
收获后处理机械 | 干燥机械 | 谷物烘干机 | 批处理量10—20t循环式谷物烘干机 | 批式循环谷物干燥机 | 滁州广源环保机械设备有限公司 | 5H-15 | 29300 | 处理方式:循环式；结构形式:固定式；循环式批处理量(T):15 | 处理方式:循环式；结构形式:固定式；循环式批处理量(T):15,功率10.5K | 通用类 | 10.5 | 安徽省
收获后处理机械 | 干燥机械 | 谷物烘干机 | 批处理量10—20t循环式谷物烘干机 | 批式循环谷物干燥机 | 江苏惠达机械有限公司 | 5HGH-10 | 29300 | 结构形式:固定式,整机质量:1800KG,外形尺寸(长*宽*高):2660*3805*6925MM,小时处理量(稻谷)≥500KG/H,循环批处理量(批式循环式):10T,处理方式:批式循环干燥方式,加热方式:热风间接换热,电机总功率:12.35KW,安全装置:自动报警(故障及超温),自动关机,温控装置,电器过载保护装置,漏电保护装置 | 结构形式:固定式,整机质量:1800KG,外形尺寸(长*宽*高):2660*3805*6925MM,小时处理量(稻谷)≥500KG/H,循环批处理量(批式循环式):10T,处理方式:批式循环干燥方式,加热方式:热风间接换热,电机总功率:12.35KW,安全装置:自动报警(故障及超温),自动关机,温控装置,电器过载保护装置,漏电保护装置. | 通用类 | 12.35 | 江苏省
收获后处理机械 | 干燥机械 | 谷物烘干机 | 批处理量10—20t循环式谷物烘干机 | 批式循环谷物干燥机 | 滁州奥岚格机械有限公司 | 5H-16A | 29300 | 外形尺寸:4200×3010×11700；循环批处理量:16T；处理方式:批式循环；加热方式:热风间接加热；电机总功率:10.3KW；箱体尺寸:2060×2060×10138 | 外形尺寸(长×宽×高):4200×3010×11700MM,整机质量:2600KG,循环批处理量:16T,处理方式:批示循环,加热方式:间接加热,电机总功率:10.3KW,箱体尺寸(长×宽×高):2060×2060×10138MM,结构形式:固定式 | 通用类 | 10.3 | 安徽省
收获后处理机械 | 干燥机械 | 谷物烘干机 | 批处理量10—20t循环式谷物烘干机 | 循环式谷物烘干机 | 常州常发重工科技有限公司 | CF5HXE-12 | 29300 | 批次处理量:12T,；循环式,干燥速率:0.6-10%/H | 干燥方式:批式循环,干燥机机体外形尺寸(长×宽×高MM):4456×3730×10659,批次处理量:12T,装机容量:21.4M3,缓苏段高度:4550MM,燃料种类:柴油/煤油,加热方式:直接加热/间接加热,喷(点)火头数量:1个 | 通用类 | 0 | 江苏省
收获后处理机械 | 干燥机械 | 谷物烘干机 | 批处理量10—20t循环式谷物烘干机 | 循环式谷物烘干机 | 常州常发重工科技有限公司 | CF5HXE-15 | 29300 | 批次处理量:15T,；循环式干燥速率:0.6-10%/H | 干燥方式:批式循环,干燥机机体外形尺寸(长×宽×高MM):4456×3730×11959,批次处理量:15T,装机容量:26.8M3,缓苏段高度:5850MM,燃料种类:柴油/煤油,加热方式:直接加热/间接加热,喷(点)火头数量:1个 | 通用类 | 0 | 江苏省
收获后处理机械 | 干燥机械 | 谷物烘干机 | 批处理量10—20t循环式谷物烘干机 | 循环式粮食烘干机 | 郑州万谷机械股份有限公司(原:郑州万谷机械有限公司) | 5HH-15 | 29300 | 批处理量15t；循环式 | 批处理量15T；循环式；装机容量16.02KW | 通用类 | 16.02
收获后处理机械 | 干燥机械 | 谷物烘干机 | 批处理量10—20t循环式谷物烘干机 | 谷物烘干机 | 无锡寿荣机械有限公司 | 5H-15 | 29300 | 批处理量:15T,循环式谷物干燥机,干燥方式:直接加热,外形尺寸:2280×2990×9450(mm) | 批处理量:15T,循环式谷物干燥机,干燥方式:直接加热,外形尺寸:2280×2990×9450(mm) | 通用类 | 10.3 | 江苏省
收获后处理机械 | 干燥机械 | 谷物烘干机 | 批处理量10—20t循环式谷物烘干机 | 批式循环谷物干燥机 | 安徽谷丰机械科技有限公司 | 5HXG-15 | 29300 | 处理方式:循环式；批处理量:15t；结构形式:固定式 | 处理方式:循环式；批处理量:15t；结构形式:固定式 | 通用类 | 0 | 安徽省
收获后处理机械 | 干燥机械 | 谷物烘干机 | 批处理量10—20t循环式谷物烘干机 | 批式循环谷物干燥机 | 安徽谷丰机械科技有限公司 | 5HXG-15A | 29300 | 处理方式:循环式；批处理量:15t；结构形式:固定式 | 处理方式:循环式；批处理量:15t；结构形式:固定式 | 通用类 | 0 | 安徽省
收获后处理机械 | 干燥机械 | 谷物烘干机 | 批处理量10—20t循环式谷物烘干机 | 批式循环谷物干燥机 | 安徽谷丰机械科技有限公司 | 5HXG-10 | 29300 | 处理方式:循环式；批处理量:10t；结构形式:固定式 | 处理方式:循环式；批处理量:10t；结构形式:固定式 | 通用类 | 0 | 安徽省
收获后处理机械 | 干燥机械 | 谷物烘干机 | 批处理量10—20t循环式谷物烘干机 | 批式循环(混流)式谷物干燥机 | 山东瑞良烘干机械科技有限公司 | 5HRH-10 | 29300 | 结构型式:固定式；整机质量:2800kg；外形尺寸(mm):3890×2858×9545；处理方式:批式循环式(混流)；循环批处理量:10t；电机总功率:10.52kw | 结构型式:固定式；整机质量:2800kg；外形尺寸(mm):3890×2858×9545；处理方式:批式循环式(混流)；循环批处理量:10t；电机总功率:10.52kw | 通用类 | 10.52 | 山东省
收获后处理机械 | 干燥机械 | 谷物烘干机 | 批处理量10—20t循环式谷物烘干机 | 谷物干燥机 | 安徽辰宇机械科技有限公司 | 5H-12 | 29300 | 批处理量:12吨/批；结构型式:循环式 | 批处理量:12吨/批；结构型式:循环式,外形尺寸:4320*2492*9030(MM),干燥方式:间接加热 | 通用类 | 8.6 | 安徽省
收获后处理机械 | 干燥机械 | 谷物烘干机 | 批处理量10—20t循环式谷物烘干机 | 批式循环谷物干燥机 | 合肥麦稻之星机械有限公司 | 5HGM-10 | 29300 | 结构形式:固定式；处理方式:批式循环；批处理量:10T；外形尺寸(长×宽×高):4301*2472*8460mm；；电机总功率:7.55kW；整机质量:2150kg；加热方式:间接加热；安全装置:温控装置、故障报警装置、满粮报警装置、电气过载保护装置、漏电保护装置；箱体内尺寸(长×宽×高):2086*1886*6030MM | 结构形式:固定式；处理方式:批式循环；批处理量:10T；外形尺寸(长×宽×高):4750*2472*8460mm；；电机总功率:7.55kW；整机质量:2150kg；加热方式:间接加热；安全装置:温控装置、故障报警装置、满粮报警装置、电气过载保护装置、漏电保护装置；箱体内尺寸(长×宽×高):2086*1886*6030MM | 通用类 | 7.55 | 安徽省
收获后处理机械 | 干燥机械 | 谷物烘干机 | 批处理量10—20t循环式谷物烘干机 | 批式循环谷物干燥机 | 合肥麦稻之星机械有限公司 | 5HGM-15 | 29300 | 结构形式:批式循环；批处理量:15T；外形尺寸(长×宽×高):4750×2672×10662mm；热源方式:燃烧机/热风炉；燃料:柴油/无烟煤、柴、秸秆、稻壳；电机总功率:7.55KW；整机质量:2570kg；加热方式:间接加热；安全装置:温控装置、故障报警装置、满粮报警装置、电气过载保护装置、漏电保护装置；箱体内尺寸(长×宽×高):2086*2086*8232MM | 结构形式:批式循环；批处理量:15T；外形尺寸(长×宽×高):4750×2672×10662mm；热源方式:燃烧机/热风炉；燃料:柴油/无烟煤、柴、秸秆、稻壳；电机总功率:7.55KW；整机质量:2570kg；加热方式:间接加热；安全装置:温控装置、故障报警装置、满粮报警装置、电气过载保护装置、漏电保护装置；箱体内尺寸(长×宽×高):2086*2086*8232MM | 通用类 | 7.55 | 安徽省
收获后处理机械 | 干燥机械 | 谷物烘干机 | 批处理量10—20t循环式谷物烘干机 | 批式循环谷物干燥机 | 合肥麦稻之星机械有限公司 | 5HGM-12 | 29300 | 结构形式:固定式；批式循环；批处理量:12T；外形尺寸(长×宽×高):4750×2472×9460mm；热源方式:燃烧机；燃料:柴油；电机总功率:7.55KW；整机质量:2370kg；加热方式:间接加热；安全装置:温控装置、故障报警装置、满粮报警装置、电气过载保护装置、漏电保护装置；箱体内尺寸(长×宽×高):2086*1886*7030MM | 结构形式:固定式；批式循环；批处理量:12T；外形尺寸(长×宽×高):4750×2472×9460mm；热源方式:燃烧机；燃料:柴油；电机总功率:7.55KW；整机质量:2370kg；加热方式:间接加热；安全装置:温控装置、故障报警装置、满粮报警装置、电气过载保护装置、漏电保护装置；箱体内尺寸(长×宽×高):2086*1886*7030MM | 通用类 | 7.55 | 安徽省
收获后处理机械 | 干燥机械 | 谷物烘干机 | 批处理量10—20t循环式谷物烘干机 | 批次循环式谷物干燥机 | 临沂金铭机械有限公司 | 5HP-15A | 29300 | 批处理量:15(水稻)t；结构型式:循环式 | 干燥方式:间接加热；干燥机机体外形尺寸:5000mm*4300mm*13000mm；批处理量:15(水稻)t；结构型式:循环式；干燥速率:0.5~1.2%/h；干燥段数量/每段高度:1个/2500mm；装机容量:34.0m^3；缓苏段高度:5040mm；热风温度范围:50~110℃；热风机数量:1个；热风机风机型号:4-72-6C；热风机转速:1800r/min；热风机全压:1760~1116Pa；热风机流量:8288~16576m^3/h；热风机风机电机功率:7.5kW；热风炉型号名称:5L-60；热风炉热功率:2.51*10^6kJ/h；排粮电机功率:0.75kW；提升机生产率:15t/h；提升机电机功率:4.0kW | 通用类 | 15.25 | 山东省
收获后处理机械 | 干燥机械 | 谷物烘干机 | 批处理量10—20t循环式谷物烘干机 | 批次循环式谷物干燥机 | 临沂金铭机械有限公司 | 5HP-15B | 29300 | 批处理量:15(水稻)t；结构型式:循环式 | 干燥方式:间接加热；干燥机机体外形尺寸:4650mm*4300mm*13500mm；批处理量:15(水稻)t；结构型式:循环式；干燥速率:0.5~1.5%/h；干燥段数量/每段高度:1个/3780mm；装机容量:32.0m^3；缓苏段高度:3780mm；热风温度范围:50~150℃；热风机数量:1个；热风机风机型号:4-72-8A；热风机转速:1450r/min；热风机全压:1610~1233Pa；热风机流量:14474~20259m^3/h；热风机风机电机功率:18.5kW；热风炉型号名称:5L-90；热风炉热功率:3.77*10^6kJ/h；排粮电机功率:1.5kW；提升机生产率:15t/h；提升机电机功率:4.0kW | 通用类 | 27 | 山东省
收获后处理机械 | 干燥机械 | 谷物烘干机 | 批处理量10—20t循环式谷物烘干机 | 批次循环式谷物干燥机 | 临沂金铭机械有限公司 | 5HPC-15 | 29300 | 批处理量:15(水稻)t；结构型式:循环式 | 干燥方式:间接加热；干燥机机体外形尺寸:4500mm*3270mm*11000mm；批处理量:15(水稻)t；结构型式:循环式；干燥速率:0.2~1.0%/h；干燥段数量/每段高度:1个/1250mm；装机容量:27.6m^3；缓苏段高度:6540mm；热风温度范围:50~110℃；热风机数量:1个；热风机风机型号:4-72-6.5A；热风机转速:1450r/min；热风机全压:1300~1000Pa；热风机流量:11000~14000m^3/h；热风机风机电机功率:7.5kW；热风炉型号名称:5L-30；热风炉热功率:1.26*10^6kJ/h；排粮电机功率:0.4kW；提升机生产率:15t/h；提升机电机功率:3.7kW | 通用类 | 13.47 | 山东省
收获后处理机械 | 干燥机械 | 谷物烘干机 | 批处理量10—20t循环式谷物烘干机 | 批式循环谷物干燥机 | 台州泳丰农业机械有限公司 | 5H-15A | 29300 | 批次处理量:≥15t；结构形式:循环式 | 批次处理量:≥15t；结构形式:循环式；干燥方式:间接加热； | 通用类 | 8.63 | 浙江省
收获后处理机械 | 干燥机械 | 谷物烘干机 | 批处理量10—20t循环式谷物烘干机 | 批式循环谷物干燥机 | 台州泳丰农业机械有限公司 | 5H-15 | 29300 | 批次处理量:≥15t；结构形式:循环式 | 批次处理量:≥15t；结构形式:循环式； | 通用类 | 10.9 | 浙江省
收获后处理机械 | 干燥机械 | 谷物烘干机 | 批处理量10—20t循环式谷物烘干机 | 批式循环谷物干燥机 | 中联重机股份有限公司 | 5HXG-12.5C | 29300 | 干燥方式:批式循环；批次处理量(t):12.5； | 干燥方式:批式循环；批次处理量(t):12.5； | 通用类 | 7.9 | 安徽省
收获后处理机械 | 干燥机械 | 谷物烘干机 | 批处理量10—20t循环式谷物烘干机 | 批式循环谷物干燥机 | 中联重机股份有限公司 | 5HXG-10C | 29300 | 干燥方式:批式循环；批次处理量(t):10； | 干燥方式:批式循环；批次处理量(t):10； | 通用类 | 7.9 | 安徽省
收获后处理机械 | 干燥机械 | 谷物烘干机 | 批处理量10—20t循环式谷物烘干机 | 谷物干燥机 | 中联重机股份有限公司 | 5HYD-215 | 29300 | 干燥方式:批式循环；批次处理量:15t； | 干燥方式:批式循环；批次处理量:15t； | 通用类 | 37 | 安徽省
收获后处理机械 | 干燥机械 | 谷物烘干机 | 批处理量10—20t循环式谷物烘干机 | 批式循环谷物干燥机 | 中联重机股份有限公司 | 5HXH-12A | 29300 | 干燥方式:批式循环；批次处理量(t):12； | 干燥方式:批式循环；批次处理量(t):12； | 通用类 | 7.9 | 安徽省
收获后处理机械 | 干燥机械 | 谷物烘干机 | 批处理量10—20t循环式谷物烘干机 | 批式循环粮食干燥机 | 苏州捷赛机械股份有限公司 | BD15 | 29300 | 批次处理量:15t；结构型式:循环式；干燥方式:直接加热；干燥机机体外形尺寸(长×宽×高):4200×3300×9500(mm)；装机容量:30.5(M3)；热风温度范围:40~65℃；热风机电机功率:5.5kw；排量电机功率:0.1kw；提升机电机功率:2.2kw | 型号规格:BD15；结构形式:批式循环；干燥方式:直接加热；批次处理量:15；干燥机机体外形尺寸(长×宽×高):4200×3300×9500(mm)；装机容量:30.5(M3)；热风温度范围:40~65℃；热风机电机功率:5.5kw；排粮电机功率:0.1kw；提升机电机功率:2.2kw | 通用类 | 7.8 | 江苏省
收获后处理机械 | 干燥机械 | 谷物烘干机 | 批处理量10—20t循环式谷物烘干机 | 批式循环谷物干燥机 | 合肥金扬光机械科技有限公司 | 5HJYG-15 | 29300 | 批处理量15T；循环式； | 批处理量15T；循环式；尺寸:2060mm*2060mm*9943mm；加热方式:间接加热 | 通用类 | 9.95 | 安徽省
收获后处理机械 | 干燥机械 | 谷物烘干机 | 批处理量10—20t循环式谷物烘干机 | 低温循环烘干机 | 安徽金粮机械科技有限公司 | JL-5H-15A | 29300 | 批处理量15t；批式循环；干燥机机体外形尺寸(长*宽*高)2075*1850*9995mm；装机容量:27.84M3；排粮电机功率:0.2kw总功率:8.5kw | 批处理量15t；结构型式:批式循环；干燥机机体外形尺寸(长*宽*高)2075*1850*9995mm；装机容量:27.84M3；排粮电机功率:0.2kw总功率:8.5kw | 通用类 | 8.5 | 安徽省
收获后处理机械 | 干燥机械 | 谷物烘干机 | 批处理量10—20t循环式谷物烘干机 | 谷物干燥机 | 江苏沃得高新农业装备有限公司(原:江苏沃得植保机械有限公司、沃得重工(中国)有限公司) | 5H-12A | 29300 | 批处理量:12t；循环式 | 批处理量:12T；结构型式:循环式；外形尺寸MM(长X宽X高):2855X2026X9540 | 通用类 | 0 | 江苏省
收获后处理机械 | 干燥机械 | 谷物烘干机 | 批处理量10—20t循环式谷物烘干机 | 谷物干燥机 | 江苏沃得高新农业装备有限公司(原:江苏沃得植保机械有限公司、沃得重工(中国)有限公司) | 5H-15A | 29300 | 批处理量:15t；循环式 | 批处理量:15T；结构型式:循环式；外形尺寸MM(长X宽X高):2855X2026X10540 | 通用类 | 0 | 江苏省
收获后处理机械 | 干燥机械 | 谷物烘干机 | 批处理量10—20t循环式谷物烘干机 | 批式循环谷物干燥机 | 安徽赛威机械有限公司 | 5H-15E | 29300 | 批处理量:15T；循环式 | 外形尺寸:(长*宽*高)MM:2150*1800*9000；批处理量15T；循环式 | 通用类 | 0 | 安徽省
收获后处理机械 | 干燥机械 | 谷物烘干机 | 批处理量10—20t循环式谷物烘干机 | 批式循环谷物干燥机 | 安徽赛威机械有限公司 | 5H-12 | 29300 | 批处理量:12T；循环式 | 外形尺寸:(长*宽*高)MM:3900*2100*8190；整机质量:2600KG；批处理量12T；循环式； | 通用类 | 8.3 | 安徽省
收获后处理机械 | 干燥机械 | 谷物烘干机 | 批处理量10—20t循环式谷物烘干机 | 批式循环谷物干燥机 | 安徽赛威机械有限公司 | 5H-15A | 29300 | 批处理量:15T；循环式 | 外形尺寸:(长*宽*高)MM:3900*2100*9400；整机质量:2900KG；批处理量15T；循环式 | 通用类 | 8.3 | 安徽省
收获后处理机械 | 干燥机械 | 谷物烘干机 | 批处理量10—20t循环式谷物烘干机 | 批式循环谷物干燥机 | 安徽赛威机械有限公司 | 5H-15F | 29300 | 批处理量:15T；循环式 | 外形尺寸:(长*宽*高)MM:2150*1800*9000；批处理量15T；循环式 | 通用类 | 0 | 安徽省
收获后处理机械 | 干燥机械 | 谷物烘干机 | 批处理量10—20t循环式谷物烘干机 | 批式循环谷物干燥机 | 安徽赛威机械有限公司 | 5H-15C | 29300 | 整机质量:2900kg；批处理量:15T；循环式 | 外形尺寸:(长*宽*高)MM:3900*2100*10000；整机质量:2900KG；批处理量15T；循环式 | 通用类 | 0 | 安徽省
收获后处理机械 | 干燥机械 | 谷物烘干机 | 批处理量10—20t循环式谷物烘干机 | 批式循环谷物干燥机 | 安徽赛威机械有限公司 | 5H-15D | 29300 | 批处理量:15T；循环式 | 外形尺寸:(长*宽*高)MM:3900*2100*9400；批处理量15T；循环式 | 通用类 | 0 | 安徽省
收获后处理机械 | 干燥机械 | 谷物烘干机 | 批处理量10—20t循环式谷物烘干机 | 谷物干燥机 | 江苏谷田机械科技有限公司 | 5H-15 | 29300 | 批处理量:15t；循环式 | 型号名称:5H-15型谷物干燥机；结构型式:循环式；干燥方式:直接加热；干燥机机体外形尺寸(长*宽*高)(MM):5000*2880*10157；批次处理量:15T | 通用类 | 8.35 | 江苏省
收获后处理机械 | 干燥机械 | 谷物烘干机 | 批处理量10—20t循环式谷物烘干机 | 批式循环谷物干燥机 | 星光农机股份有限公司 | 5H-16 | 29300 | 循环式,批处理量:16t | 结构形式:固定式；整机质量:4141KG,外形尺寸(长×宽×高):4850MM×3033MM×9552MM；处理量:≥1000KG/H；处理方式:批式循环；循环批处理量(批式循环式):16T；电机总功率:13.1KW；塔体内尺寸(长×宽×高):2200MM×2200MM×7664MM；安全装置:过载保护、满粮开关、接地线、灭火器. | 通用类 | 13.1 | 浙江省
收获后处理机械 | 干燥机械 | 谷物烘干机 | 批处理量10—20t循环式谷物烘干机 | 批式循环谷物干燥机 | 湖南精创农业装备有限公司 | 5H-15 | 29300 | 批次处理量(T):15；循环式； | 结构型式:塔式、批式循环；型号规格:5H-15；干燥方式:间接加热；干燥机体外形尺寸(长*宽*高)mm:4260*2800*11560(mm)；批次处理量(t):15；干燥速率(%/h):0.4~0.6；干燥段数量/高度(个/mm):1/1180；装机容量(M3):28；缓苏段高度(mm):7930；热风温度范围(℃):70~85；热风机1:型号:Y290L-2；电机功率(kw):2.2；转速(r/min):2800；风压(pa):792~1300；流量(M3/h):1688~3517；数量(台):1热风机2:型号:YX3-132S-4；电机功率(kw):5.5；转速(r/min):1440；风压(Pa):1196；流量(M3/h):16320；数量(台):1热风炉:型号:5L-20W；炉排型式:手动；换热器型式:热管+版式换热器；热功率(KJ/h):400000；燃料种类:燃煤；加热方式:间接加热排粮电机:CH型三相异步电动机；功率(kw):0.2；转速(r/min):1400；提升机生产率(t/h)；15提升机电机:CH型三相异步电动机；功率(kw):3.7；转速(r/min):1440 | 通用类 | 11.6 | 湖南省
收获后处理机械 | 干燥机械 | 谷物烘干机 | 批处理量10—20t循环式谷物烘干机 | 批式循环谷物干燥机 | 江苏佳弘机械科技有限公司 | 5HXG-160 | 29300 | 批次处理量:16T,结构型式:循环式,干燥方式:直接加热/间接加热,干燥机机体外形尺寸(长×宽×高):4830mm×2230mm×10900mm,干燥段数量/每段高度:2个/1000mm,缓苏段数量/每段高度:1个/5450mm,热风机型号:LSHG-6A,热风机数量1个,电机功率:5.5KW,燃烧器型号名称:G-20,燃烧器型式:燃油燃烧器,燃料种类；柴油/煤油,喷(点)火头数量:1个,排粮电机功率:0.2KW | 批次处理量:16T,结构型式:循环式,干燥方式:直接加热/间接加热,干燥机机体外形尺寸(长×宽×高):4830mm×2230mm×10900mm,干燥段数量/每段高度:2个/1000mm,缓苏段数量/每段高度:1个/5450mm,热风机型号:LSHG-6A,热风机数量1个,电机功率:5.5KW,燃烧器型号名称:G-20,燃烧器型式:燃油燃烧器,燃料种类；柴油/煤油,喷(点)火头数量:1个,排粮电机功率:0.2KW | 通用类 | 9.2 | 江苏省
收获后处理机械 | 干燥机械 | 谷物烘干机 | 批处理量10—20t循环式谷物烘干机 | 批式循环谷物干燥机 | 江苏佳弘机械科技有限公司 | 5HXG-120 | 29300 | 批次处理量:12T,结构型式:循环式,干燥方式:直接加热/间接加热,干燥机机体外形尺寸(长×宽×高):4830mm×2230mm×9800mm,干燥段数量/每段高度:2个/1000mm,缓苏段数量/每段高度:1个/4350mm,热风机型号:LSHG-6A,热风机数量1个,电机功率:5.5KW,燃烧器型号名称:G-20,燃烧器型式:燃油燃烧器,燃料种类；柴油/煤油,喷(点)火头数量:1个,排粮电机功率:0.2KW | 批次处理量:12T,结构型式:循环式,干燥方式:直接加热/间接加热,干燥机机体外形尺寸(长×宽×高):4830mm×2230mm×9800mm,干燥段数量/每段高度:2个/1000mm,缓苏段数量/每段高度:1个/4350mm,热风机型号:LSHG-6A,热风机数量1个,电机功率:5.5KW,燃烧器型号名称:G-20,燃烧器型式:燃油燃烧器,燃料种类；柴油/煤油,喷(点)火头数量:1个,排粮电机功率:0.2KW | 通用类 | 9.2 | 江苏省
收获后处理机械 | 干燥机械 | 谷物烘干机 | 批处理量10—20t循环式谷物烘干机 | 循环式谷物干燥机 | 江苏三喜机械有限公司 | SS-150 | 29300 | 处理方式:循环式；循环式批处理量(t):15 | 批处理量10-20t循环式粮食烘干机处理方式:循环式；循环式批处理量(t):15 | 通用类 | 7.9 | 江苏省
收获后处理机械 | 干燥机械 | 谷物烘干机 | 批处理量10—20t循环式谷物烘干机 | 循环式谷物干燥机 | 江苏三喜机械有限公司 | SS-120 | 29300 | 处理方式:循环式；循环式批处理量(t):12 | 批处理量10-20t循环式粮食烘干机处理方式:循环式；循环式批处理量(t):12 | 通用类 | 3.59 | 江苏省
收获后处理机械 | 干燥机械 | 谷物烘干机 | 批处理量10—20t循环式谷物烘干机 | 混流式谷物干燥机 | 安徽金明机械科技有限公司 | 5H-16 | 29300 | 批次处理量:16t；结构型式:循环式 | 批处理量:16t；循环式；干燥机机体外形尺寸(长×宽×高):1870×2060×10150mm；安全装置:满粮报警器、热风温度超温报警装置、开机前警示装置、电器过载保护装置、故障报警装置、漏电保护装置. | 通用类 | 10.5 | 安徽省
收获后处理机械 | 干燥机械 | 谷物烘干机 | 批处理量10—20t循环式谷物烘干机 | 循环式谷物干燥机 | 四川奥凯川龙农产品干燥设备制造有限公司 | 5h-10 | 29300 | 结构型式：循环式；批处理量：10t；加热方式：直接加热 | 结构型式:循环式；批处理量:10t；加热方式:直接加热 | 通用类 | 7.58 | 贵州省
收获后处理机械 | 干燥机械 | 谷物烘干机 | 批处理量10—20t循环式谷物烘干机 | 批次循环式谷物干燥机 | 天门仙粮机械有限公司 | 5HXG-15 | 29300 | 干燥方式:循环式,外形尺寸(MM):4379*2230*9600,批处理量:15T | 干燥方式:循环式,外形尺寸(MM):4379*2230*9600,批处理量:15T | 通用类 | 9.5 | 湖北省
收获后处理机械 | 干燥机械 | 谷物烘干机 | 批处理量10—20t循环式谷物烘干机 | 谷物干燥机 | 江苏沃得高新农业装备有限公司(原:江苏沃得植保机械有限公司、沃得重工(中国)有限公司) | 5H-15C | 29300 | 批处理量:15t；循环式 | 批处理量:15T；结构型式:循环式；外形尺寸MM(长X宽X高):3070X2475X10500 | 通用类 | 0 | 江苏省
收获后处理机械 | 干燥机械 | 谷物烘干机 | 批处理量10—20t循环式谷物烘干机 | 批式循环谷物干燥机 | 江苏悦达智能农业装备有限公司 | 5HXG-15A | 29300 | 批处理量：15t；循环式 | 结构型式:循环式式；干燥方式:间接加热；干燥机机体外形尺寸(长×宽×高)mm:3110×2660×10830；干燥段数量/每段高度:1/1220；缓苏段数量/每段高度:1/7320；热风机型号:4-72；热风机数量:1；热风电机功率:5.5kW；燃烧器型式:热风炉；燃烧器燃料种类:煤 | 通用类 | 8.65 | 江苏省
收获后处理机械 | 干燥机械 | 谷物烘干机 | 批处理量10—20t循环式谷物烘干机 | 批式循环(混流)式谷物干燥机 | 山东瑞良烘干机械科技有限公司 | 5HRH-15 | 29300 | 结构型式：固定式；整机质量：3300kg；外形尺寸（mm）：3890×2858×11725；处理方式：批式循环式（混流）；循环批处理量：15t；电机总功率：10.52kw | 结构型式:固定式；整机质量:3300kg；外形尺寸(mm):3890×2858×11725；处理方式:批式循环式(混流)；循环批处理量:15t；电机总功率:10.52kw | 通用类 | 10.52 | 山东省
收获后处理机械 | 干燥机械 | 谷物烘干机 | 批处理量10—20t循环式谷物烘干机 | 批式循环谷物干燥机 | 雷沃重工股份有限公司 | 5HXY-15A | 29300 | 结构型式:循环式；批处理量(T):15T | 结构型式:循环式；批处理量(T):15T | 通用类 | 0 | 山东省
收获后处理机械 | 干燥机械 | 谷物烘干机 | 批处理量10—20t循环式谷物烘干机 | 循环式谷物干燥机 | 中车石家庄车辆有限公司 | 5HCX-15 | 29300 | 批处理量：15t；结构型式：循环式 | 结构型式:循环式；干燥方式:直接加热；干燥机外形尺寸(mm):5240×2640×11230；批处理量:15t；干燥速率:≥0.6%/h；干燥段数量/每段高度:1个/1590mm；装机容量:28.0M3；缓苏段高度:5830mm；热风温度范围:50-75℃；热风机数量:2个；风机型号:KT-SJG5-4；热风机转速:1450r/min；热风机全压:460-730Pa；热风机流量:2000-10000M3/h；风机电机功率:3.0kW×2台；热风炉型号名称:BT14DSG/W；热功率:(3.2-6.2)×10^5kJ/h；燃料种类:柴油；加热方式:自动；喷火头数量:1个；排粮电机功率:0.4kW；提升机生产率:20t/h；提升机电机功率:2.2kW | 通用类 | 9.5 | 河北省
收获后处理机械 | 干燥机械 | 谷物烘干机 | 批处理量20—30t循环式谷物烘干机 | 批式循环谷物干燥机 | 滁州奥岚格机械有限公司 | 5H-22 | 37100 | 整机质量：4670 kg；外形尺寸(长X宽X高）：5365×4834×9300 mm；型式：批式循环；干燥能力：15.0～20.0 t%/h；加热装置：热风炉或燃烧机；安全装置：满粮报警、电机过载保护电路 、自动控温电路、电路保护熔丝 、运转异常报警、链条松脱报警；电源电压：380 V；电源总功率：18 kw；容量：22000 kg；排风机：轴流式、双排风叶、单风机；处理方式:循环式；结构形式:固定式；批处理量(T):22 | 外形尺寸(长×宽×高):4440×3310×12330MM,整机质量:4500KG,循环批处理量:22T,处理方式:批示循环,加热方式:间接加热,电机总功率:12.4KW,箱体尺寸(长×宽×高):2480×2060×10464MM,结构形式:固定式 | 通用类 | 18 | 安徽
收获后处理机械 | 干燥机械 | 谷物烘干机 | 批处理量20—30t循环式谷物烘干机 | 批式循环谷物干燥机 | 滁州广源环保机械设备有限公司 | 5H-20 | 37100 | 处理方式:循环式；结构形式:固定式；循环式批处理量(T):20 | 处理方式:循环式；结构形式:固定式；循环式批处理量(T):20,功率10.5KW | 通用类 | 10.5 | 安徽省
收获后处理机械 | 干燥机械 | 谷物烘干机 | 批处理量20—30t循环式谷物烘干机 | 批式循环谷物干燥机 | 江苏惠达机械有限公司 | 5HGH-21 | 37100 | 结构形式:固定式,整机质量:3625KG,外形尺寸(长*宽*高):2660*3805*10675MM,小时处理量(稻谷)≥800KG/H,循环批处理量(批式循环式):21T,处理方式:批式循环干燥方式,加热方式:热风间接换热,电机总功率:12.35KW,安全装置:自动报警(故障及超温),自动关机,温控装置,电器过载保护装置,漏电保护装置 | 结构形式:固定式,整机质量:3625KG,外形尺寸(长*宽*高):2660*3805*10675MM,小时处理量(稻谷)≥800KG/H,循环批处理量(批式循环式):21T,处理方式:批式循环干燥方式,加热方式:热风间接换热,电机总功率:12.35KW,安全装置:自动报警(故障及超温),自动关机,温控装置,电器过载保护装置,漏电保护装置. | 通用类 | 12.35 | 江苏省
收获后处理机械 | 干燥机械 | 谷物烘干机 | 批处理量20—30t循环式谷物烘干机 | 批式循环谷物干燥机 | 山东润银商贸有限公司 | 5HPX-22 | 37100 | 结构型式:固定式；整机质量:4280KG；外形尺寸:(长*宽*高)5879*2760*11898(MM)；处理方式:批式循环；处理量:≥1600KG/H；循环批处理量(批式循环式)22T；燃料:煤、再生物质、燃油、燃气；电机总功率:10.77KW | 结构型式:固定式；整机质量:4280KG；外形尺寸:(长*宽*高)5879*2760*11898(MM)；处理方式:批式循环；循环批处理量(批式循环式)22T；电机总功率:10.77KW | 通用类 | 10.77 | 山东省
收获后处理机械 | 干燥机械 | 谷物烘干机 | 批处理量20—30t循环式谷物烘干机 | 低温循环式环保型谷物烘干机 | 安徽森米诺农业科技有限公司 | 5HPS-20A | 37100 | 处理方式：循环式；结构形式：固定式；循环式批处理量（t ）：20 | 20T≤批处理量<30T；处理方式:批式循环；结构型式；固定式；整机质量:3300KG；外形尺寸(长*宽*高):3205*2442*10873MM；处理量≥1300KG/H；循环批处理量:20T；加热方式:间接加热；安全装置:自动温控、故障报警、满粮报警、电器过载保护、漏电保护、灭火器3；塔体外形尺寸(长*宽*高):2282*2282*9950MM | 通用类 | 13.1 | 安徽省
收获后处理机械 | 干燥机械 | 谷物烘干机 | 批处理量20—30t循环式谷物烘干机 | 批式循环谷物干燥机 | 湖南省农友盛泰农业科技有限公司 | 5HL-20 | 37100 | 批处理量20吨,整机质量（kg）：3280；外形尺寸（长×宽×高）（mm）：2980×2380×11165；结构形式：批式循环； | 结构形式:批式循环；整机质量(KG):3280；外形尺寸(长×宽×高)(MM):2980×2380×11165；最大批处理量(吨/每批):20；粉尘浓度:≤10(MG/M3)破碎率增值≤0.5%；爆腰率增值≤3%；单位耗热量≤5800(KJ/KGH?O)；干燥后谷物含水率的不均匀度≤1.0%；干燥能力(T?%/H)≥15；总功率:8.8KW；燃烧机:型号BS25燃油炉:点火方式高压发电自动点火；燃油消耗量(L/H):3-16 | 通用类 | 8.8 | 湖南省
收获后处理机械 | 干燥机械 | 谷物烘干机 | 批处理量20—30t循环式谷物烘干机 | 循环式粮食干燥机 | 临沂金铭机械有限公司 | 5HP-25 | 37100 | 处理方式：循环式；循环式批处理量（t)：25 | 结构型式:循环式；外型尺寸:3216MM*2446MM*9672MM；批处理量:25T/批次；整机质量:6170KG；装机质量:25T/批次；降水幅度:0.8%/H~1.2%/H；装机容积:42.8M^3；装机总容量:27.8KW；热风机型号:G4-73-8A；热风机转速:1450R/MIN；热风机全压:1400PA~2101PA；热风机流量:36156M^3/H~30993M^3/H；热风机功率:18.5KW；热风炉型号:5LMS-60；热风炉热功率:2.51*10^6KJ/H；输出热风最高温度:150℃ | 通用类 | 27.8 | 山东省
收获后处理机械 | 干燥机械 | 谷物烘干机 | 批处理量20—30t循环式谷物烘干机 | 热风吸入式谷物干燥机 | 全椒金竹机械制造有限公司 | 5HX-20 | 37100 | 处理方式：循环式；结构形式：固定式；循环式批处理量（t）：20；电机总功率（KW）：8.7 | 结构型式:固定式；处理方式:批式循环；循环批处理量(批式循环式)(T):20；电机总功率(KW):8.7 | 通用类 | 8.7 | 安徽省
收获后处理机械 | 干燥机械 | 谷物烘干机 | 批处理量20—30t循环式谷物烘干机 | 热风压入式谷物干燥机 | 全椒金竹机械制造有限公司 | 5HY-20 | 37100 | 处理方式：循环式；结构形式：固定式；循环式批处理量（t）：20；电机总功率（KW）：14 | 结构型式:固定式；处理方式:批式循环；循环批处理量(批式循环式)(T):20；电机总功率(KW):14 | 通用类 | 14 | 安徽省
收获后处理机械 | 干燥机械 | 谷物烘干机 | 批处理量20—30t循环式谷物烘干机 | 谷物烘干机 | 河南中农福安农业装备有限公司 | 5HY-32A | 37100 | 结构型式：批式循环，批处理量：21t | 结构型式:批式循环(塔式)；整机质量(KG):9000(套)；外形尺寸(MM):2200×2500×9400；处理量(T/批):21(玉米)；电机总功率(KW):22.1；干燥能力(T?%/H):21；安全装置:塔顶护栏、输送链条防护板等； | 通用类 | 22.1
收获后处理机械 | 干燥机械 | 谷物烘干机 | 批处理量20—30t循环式谷物烘干机 | 批式循环谷物干燥机 | 中联重机股份有限公司 | 5HP-25 | 37100 | 处理方式：批式循环；处理量：≥2000kg/h；循环批处理量（批式循环式）：25吨；结构形式：固定式 | 处理方式:批式循环；处理量:≥2000KG/H；循环批处理量(批式循环式):25吨；结构形式:固定式 | 通用类 | 27.5
收获后处理机械 | 干燥机械 | 谷物烘干机 | 批处理量20—30t循环式谷物烘干机 | 低温循环烘干机 | 佛冈明阳机械有限公司 | 5HDX-20 | 37100 | ①结构型式：批式 ②整机质量kg：3500 ③外形尺寸（长×宽×高）mm：3635×4680×10805 ④处理量t/h：≥1.0 ⑤适用燃料：柴油 ⑥电机总功率kw：11.19 ⑦安全装置：风压开关、定时开关、异常开关、控制保险丝、异常报警。批处理量，20T | 结构型式:批式；整机质量KG:3500；外形尺寸(长*宽*高)MM:3635*4680*10805；处理量T/H:≥1.0；批处理量T:20；燃烧机型式:立式悬浮；燃烧机点火方式:手动；适用燃料:柴油；电机总功率KW:11.19；安全装置:风压开关、定时开关、异常开关、控制保险丝、异常报警 | 通用类 | 11.19
收获后处理机械 | 干燥机械 | 谷物烘干机 | 批处理量20—30t循环式谷物烘干机 | 循环式谷物干燥机 | 台州市一鸣机械股份有限公司(原:台州市一鸣机械设备有限公司) | 5HS200-200D | 37100 | 批处理量：20t；处理方式：循环式；总功率：9.6KW；外形尺寸：4800x2900x11900 (mm)；整机质量：3280kg；小时处理量≥1 t/h；干燥能力：≥10t.%/h；加热方式：直接加热；小时降水率：0.5-1.0%/h；加热方式：直接加热；燃油炉形式：双喷嘴调温式燃油炉；燃油炉点火方式：高压放电自动点火；燃油炉耗油量：3.0-13.5l/h；热风温度：45-60℃；干燥不均匀度：≤1%； | 结构型式:批式循环；批处理量:20T/批；外型尺寸:4800X2900X11900MM；整机质量:3280KG；处理量:≥1T/H；单位耗热量:≤5800KJ/(KGH2O)；干燥能力:≥10T.%/H；干燥不均匀度:≤1%；输送系统动力:3.506KW；排风机动力:5.5KW；除尘风机:0.55KW；水份检测:0.015KW；配套总动力:9.6KW；减干率(小时降水率):0.5-1.0%/H；加热方式:直接加热；燃油炉形式:双喷嘴调温式燃油炉；燃油炉点火方式:高压放电自动点火；燃油炉耗油量:3.0-13.5L/H；热风温度:45-60℃ | 通用类 | 9.6
收获后处理机械 | 干燥机械 | 谷物烘干机 | 批处理量20—30t循环式谷物烘干机 | 批式循环谷物干燥机 | 浙江如雷实业有限公司 | 5HRL-21.0 | 37100 | 1.结构形式 / 批式循环式 2.处理量 t/批 21 3.外形尺寸mm 4890x3842x8050 4.整机质量 kg 4800 5.电机总功率 kW 18.002 6.燃料 / 0#柴油 7.点火方式 / 自动点火 | 1.结构形式/批次循环2.处理量T/批213.外形尺寸MM4890X3842X85504.整机质量KG48005.电机总功率KW186.燃料/0#柴油7.点火方式/自动点火 | 通用类 | 18
收获后处理机械 | 干燥机械 | 谷物烘干机 | 批处理量20—30t循环式谷物烘干机 | 批式循环谷物干燥机 | 湖南郴州粮油机械有限公司 | 5H-25 | 37100 | 型式：塔式、间接加热、批式循环 批处理量：25t;电机总功率:16.22KW | 结构型式:塔式、间接加热,批式循环；批处理量25T；外形尺寸(长*宽*高CM):4800*3800*12600(仓体)320*161*231(热风炉)；配套动力(KW):16.22(塔体配套电机总功率)3.0(热风炉配套电机总功率)；燃烧炉型式:5L-30热风炉(间接加热)；点火方式:手动点火；燃料消耗量(KG/H):40-60(标准煤)；燃料:燃煤；干燥能力(T·%/H):≥15.5；整机质量(KG):5000(证上未写)； | 通用类 | 16.22
收获后处理机械 | 干燥机械 | 谷物烘干机 | 批处理量20—30t循环式谷物烘干机 | 循环式谷物干燥机 | 佐竹机械(苏州)有限公司 | 5HNSDR-20 | 37100 | 外形尺寸：4110*2650*10480mm；处理量：21.47t/批；降水幅：0.71%/h；装粮容积：35.6m3；装机总容量：9.99KW | 批次循环式；批处理量:20T；外形尺寸(长×宽×高):2650×4110×10480MM；整机质量:3670KG；电机总功率:9.989KW | 通用类 | 9.99 | 江苏省
收获后处理机械 | 干燥机械 | 谷物烘干机 | 批处理量20—30t循环式谷物烘干机 | 批式循环谷物干燥机 | 合肥光裕机械有限责任公司 | 5HXG-20 | 37100 | 批处理量：20t；循环式 | 型号规格:5HXG-20,结构形式:批式循环(固定式)；整机质量:4100KG；外形尺寸(长×宽×高):2860×4515×11295MM,；小时处理量(稻谷):≥900KG/H,循环批处理量(批式循环式):20T；处理方式:批式循环式；加热方式:热风间接加热；电机总功率:12.35KW；安全装置:自定水分计、温控装置、电器过载保护装置、满粮报警装置、故障报警装置、漏电保护装置. | 通用类 | 12.35 | 安徽省
收获后处理机械 | 干燥机械 | 谷物烘干机 | 批处理量20—30t循环式谷物烘干机 | 谷物干燥机 | 怀远县巨龙机械制造有限公司 | 5H-20 | 37100 | 处理方式：循环式；结构形式：固定式；循环式批处理量（t）：20 | 处理方式:循环式；结构形式:固定式；循环式批处理量(T):20 | 通用类 | 11 | 安徽省
收获后处理机械 | 干燥机械 | 谷物烘干机 | 批处理量20—30t循环式谷物烘干机 | 批式循环谷物干燥机 | 浙江柳林农业机械股份有限公司 | 5H-22 | 37100 | 结构型式：固定式；外形尺寸（长*宽*高）：4952*3671*9877mm；循环批处理量（批式循环式）：22t；处理方式：批式循环干燥方式；燃烧机点火方式：自动点火;燃料:煤油或轻质柴油；电机总功率：12.8kw | 批处理量:22T；循环式；结构型式:固定式 | 通用类 | 0 | 浙江省
收获后处理机械 | 干燥机械 | 谷物烘干机 | 批处理量20—30t循环式谷物烘干机 | 粮食烘干机 | 杞县五丰粮食机械有限公司 | 5XH-20 | 37100 | 型号规格：5XH-20;结构型式：批式循环；外形尺寸mm（长*宽*高）：2300*2580*10455;整机质量7900Kg(含热风炉)；批次处理量：20T;装机容量37.3立方米。 | 型号规格:5XH-20；结构型式:批式循环；外形尺寸MM(长*宽*高):2300*2580*10455；整机质量7900KG(含热风炉)；批次处理量:20T；装机容量37.3M3 | 通用类 | 9.97 | 河南省
收获后处理机械 | 干燥机械 | 谷物烘干机 | 批处理量20—30t循环式谷物烘干机 | 低温循环式干燥机 | 雷沃重工股份有限公司 | 5HXY-21A | 37100 | 结构型式:循环式；批处理量(T):21T | 结构型式:循环式；批处理量(T):21T | 通用类 | 0 | 山东省
收获后处理机械 | 干燥机械 | 谷物烘干机 | 批处理量20—30t循环式谷物烘干机 | 批式循环谷物干燥机 | 安徽兴仓机械科技有限公司 | 5HXC-20 | 37100 | 处理方式: 循环式 ; 结构形式 : 固定式 ;循环批处理量 :20t 结构尺寸：4058mm×4137mm×11562mm；整机质量：4280Kg；电机总功率：9.97KW | 处理方式:循环式；结构形式:固定式；循环批处理量:20T结构尺寸:4058MM×4137MM×11562MM；小时处理量:≥1300KG/H整机质量:4280KG；电机总功率:9.97KW | 通用类 | 9.97 | 安徽省
收获后处理机械 | 干燥机械 | 谷物烘干机 | 批处理量20—30t循环式谷物烘干机 | 批式循环谷物干燥机 | 合肥易祥农业机械智能装备有限公司 | 5HYX-22 | 37100 | 循环批处理量(T)：22、处理方式:批式循环、结构型式:固定式 | 外形尺寸(mm):4137X4058X12107、整机质量(kg):4280、结构型式:固定式、循环批处理量(t):22、处理方式:批式循环、电机总功率(kW):10.77、箱体内尺寸(mm):2500X2440X8900 | 通用类 | 10.77 | 安徽省
收获后处理机械 | 干燥机械 | 谷物烘干机 | 批处理量20—30t循环式谷物烘干机 | 谷物干燥机 | 江苏沃得高新农业装备有限公司(原:江苏沃得植保机械有限公司、沃得重工(中国)有限公司) | 5H-20 | 37100 | 批处理量：20t, 循环式 | 批处理量:20T,循环式；外形尺寸(长×宽×高):4270MM×4160MM×8360MM；电机总功率:15.07KW；结构质量:3850KG | 通用类 | 15.07 | 江苏省
收获后处理机械 | 干燥机械 | 谷物烘干机 | 批处理量20—30t循环式谷物烘干机 | 低温循环式谷物干燥机 | 雷沃重工股份有限公司 | 5HXY-21 | 37100 | 结构型式:循环式；批处理量(T):21T | 结构型式:循环式；批处理量(T):21T | 通用类 | 0 | 山东省
收获后处理机械 | 干燥机械 | 谷物烘干机 | 批处理量20—30t循环式谷物烘干机 | 批式循环谷物干燥机 | 浙江如雷实业有限公司 | 5HRL-20.0 | 37100 | 结构形式/批式循环式；处理量t/批20；外形尺寸mm3920x2370x11190；整机质量kg2850；燃料种类/0#柴油；燃料消耗量l/h12；点火方式/自动点火；电机总功率kw10.36 | 1.结构形式/批式循环式2.处理量T/批203.外形尺寸MM3920X2370X111904.整机质量KG28505.燃料种类/0#柴油6.燃料消耗量L/H127.点火方式/自动点火8.电机总功率KW10.36 | 通用类 | 10.36 | 浙江省
收获后处理机械 | 干燥机械 | 谷物烘干机 | 批处理量20—30t循环式谷物烘干机 | 粮食烘干机 | 辽宁海帝升机械有限公司 | HDS-L20000D-Y | 37100 | 处理方式:批次循环式；批次处理量:20吨 | 外形尺寸:3786×2490×10540MM；整机质量:3200KG；额定功率:9.27KW；单位耗热量:≤8120KJ/KGH2O；破碎率增量:≤0.3%；处理方式:批次循环式；批次处理量:20T | 通用类 | 9.27 | 辽宁省
收获后处理机械 | 干燥机械 | 谷物烘干机 | 批处理量20—30t循环式谷物烘干机 | 批式循环谷物干燥机 | 合肥麦稻之星机械有限公司 | 5HGM-25 | 37100 | 循环式(下本体干燥部储留部提升机风机水分仪控制柜下搅龙满量报警器)结构形式:固定式；处理方式:批式循环；批处理量:25T；外形尺寸(长×宽×高):5650*3199*12694MM；电机总功率:11.62KW；整机质量5850KG | 结构形式:固定式；处理方式:批式循环；批处理量:25T；外形尺寸(长×宽×高):5650×3199×12694mm；；电机总功率:11.62kW；整机质量:5850kg；加热方式:间接加热；安全装置:自动水分仪、自动点火、自动停机、温控装置、故障报警装置、满粮报警装置、电气过载保护装置、漏电保护装置；箱体内尺寸:2300*2500*10330mm | 通用类 | 11.62 | 安徽省
收获后处理机械 | 干燥机械 | 谷物烘干机 | 批处理量20—30t循环式谷物烘干机 | 批式循环谷物干燥机 | 安徽金锡机械科技有限公司 | 5HX-20 | 37100 | 处理方式:循环式；结构形式:固定式；循环式批处理量(t):20 | 处理方式:循环式；结构形式:固定式；循环式批处理量(T):20 | 通用类 | 10.34 | 安徽省
收获后处理机械 | 干燥机械 | 谷物烘干机 | 批处理量20—30t循环式谷物烘干机 | 通用型谷物干燥机 | 江苏天禹农业机械有限公司 | 5HXG-220 | 37100 | 批处理量:22T；结构形式:批式循环；外形尺寸(长×宽×高):4786×3846×11397(MM)；电机总功率:12.55KW | 批处理量:22T；结构形式:批式循环；外形尺寸(长×宽×高):4786×3846×11397(MM)；电机总功率:12.55KW | 通用类 | 12.55 | 江苏省
收获后处理机械 | 干燥机械 | 谷物烘干机 | 批处理量20—30t循环式谷物烘干机 | 批式循环谷物干燥机 | 焦作市科邦农机设备有限公司(原:巩义市科邦机械有限公司) | 5H-KB-20 | 37100 | 批处理量20T；循环式 | 批处理量20T；循环式；干燥方式:间接加热；干燥机机体外形尺寸:2900×4050×12200；干燥段数量:3；干燥段每段高度:750MM；缓苏段数量:1；缓苏段高度610MM；热风机数量1；热风机型号:4-72-5.1CY90-4；热风机电机功率:4KW；热风炉型号名称:5H-40型热风炉；引烟风机型号:4-72-3.2A；燃料种类:煤；排粮电机功率:0.2KW. | 通用类 | 8.6 | 河南省
收获后处理机械 | 干燥机械 | 谷物烘干机 | 批处理量20—30t循环式谷物烘干机 | 批式循环谷物干燥机 | 中联重机股份有限公司 | 5HXG-22 | 37100 | 循环批处理量(T):22；处理方式:批式循环 | 处理方式:批式循环；循环批处理量(批式循环式):22T；整机质量(KG):6080；外形尺寸(长×宽×高)(MM):4623×3826×12105； | 通用类 | 10.24 | 安徽省
收获后处理机械 | 干燥机械 | 谷物烘干机 | 批处理量20—30t循环式谷物烘干机 | 批式循环谷物干燥机 | 河南中农福安农业装备有限公司 | 5HNX-20 | 37100 | 结构型式:批式循环,批处理量:20T,整机功率:24.5KW,外形尺寸:2440×2440×13400MM | 结构型式:循环式；干燥方式:间接加热；干燥机机体外形尺寸(MM):2440×2440×13400；干燥段数量/每段高度(个/MM):1/3700；缓苏段数量/每段高度(个/MM):1/3150；处理量(T/批次):≥20(小麦)；破损率增值:小麦、水稻≤0.3%,玉米≤0.5%； | 通用类 | 24.5 | 河南省
收获后处理机械 | 干燥机械 | 谷物烘干机 | 批处理量20—30t循环式谷物烘干机 | 批式循环谷物干燥机 | 东风井关农业机械有限公司 | 5HP-20 | 37100 | 批处理量:20t；循环式 | 结构形式:批式循环；批处理量:20T；干燥机机体外形尺寸(mm):3956*2666*11446；干燥方式:间接加热；装机容量:38.6M3； | 通用类 | 0 | 湖北省
收获后处理机械 | 干燥机械 | 谷物烘干机 | 批处理量20—30t循环式谷物烘干机 | 谷物干燥机 | 安徽金明机械科技有限公司 | 5HQ-22A | 37100 | 批次处理量:22t；结构型式:循环式 | 批处理量:22t；循环式；干燥机机体外形尺寸(长×宽×高):2220×2650×8920mm；安全装置:满粮报警器、热风温度超温报警装置、开机前警示装置、电器过载保护装置、故障报警装置、漏电保护装置. | 通用类 | 8.5 | 安徽省
收获后处理机械 | 干燥机械 | 谷物烘干机 | 批处理量20—30t循环式谷物烘干机 | 谷物干燥机 | 安徽金明机械科技有限公司 | 5H-22 | 37100 | 批次处理量:22t；结构型式:循环式 | 批处理量:22t；循环式；干燥机机体外形尺寸(长×宽×高):2220×2650×8920mm；安全装置:满粮报警器、热风温度超温报警装置、开机前警示装置、电器过载保护装置、故障报警装置、漏电保护装置. | 通用类 | 8.5 | 安徽省
收获后处理机械 | 干燥机械 | 谷物烘干机 | 批处理量20—30t循环式谷物烘干机 | 循环式谷物干燥机 | 江苏三喜机械有限公司 | SL-220 | 37100 | 处理方式:循环式；循环式批处理量(t):22 | 批处理量20-30t循环式粮食烘干机处理方式:循环式；循环式批处理量(t):22 | 通用类 | 12.58 | 江苏省
收获后处理机械 | 干燥机械 | 谷物烘干机 | 批处理量20—30t循环式谷物烘干机 | 批式循环谷物干燥机 | 湖北双利农机制造有限公司 | 5HEX-21 | 37100 | 批处理量21吨；循环式；总功率(KW):12.37. | 批处理量21吨；循环式；总功率(KW):12.37. | 通用类 | 12.37 | 湖北省
收获后处理机械 | 干燥机械 | 谷物烘干机 | 批处理量20—30t循环式谷物烘干机 | 谷物干燥机 | 郑州富裕达机械设备有限公司 | 5HX-60 | 37100 | 批处理量:≥20T；结构形式:批式循环式 | 批次处理量:22T；结构形式:批式循环式；干燥方式:间接加热；外形尺寸:3700*3400*15300(MM)；干燥速率:1~3%/H；装机容量:40M3；热风温度范围:70~150℃；热风炉热功率:≥1260000KJ/H | 通用类 | 48 | 河南省
收获后处理机械 | 干燥机械 | 谷物烘干机 | 批处理量20—30t循环式谷物烘干机 | 批式循环谷物干燥机 | 湖南精创农业装备有限公司 | 5H-20 | 37100 | 批次处理量(T):20；循环式； | 结构型式:塔式、批式循环；型号规格:5H-20干燥方式:间接加热干燥机体外形尺寸(长*宽*高)mm:2680*2220*10320(mm)批次处理量(t):20干燥速率(%/h):0.2~0.8干燥段数量/高度/(个/mm):3/880装机容量(M3):45.29缓苏断高度(mm):6105热风温度范围(C°):40~80热风机:型号:LSHG-6A；电机功率(kw):5.5；转速(r/min):1450；风压(Pa):1020；流量(M3/h):15320；数量(台):1热风炉:型号:5L-20W；炉排型式:固定列管式；换热器型式:热管+版式换热器；热功率(KJ/h):1.288*106；燃料种类:燃煤；加热方式:间接加热排粮电机功率(kw):0.2；提升机生产率(t/h)；2提升机电机功率(kw):2.2 | 通用类 | 12.7 | 湖南省
收获后处理机械 | 干燥机械 | 谷物烘干机 | 批处理量20—30t循环式谷物烘干机 | 谷物干燥机 | 无锡神谷金穗科技有限公司 | 5HSG-2000 | 37100 | 批次处理量:20.3t,结构形式:循环式,干燥方式:直接加热,热风机电机功率:5.5KW,排量电机功率:0.1KW. | 批次处理量:20.3t,结构形式:循环式,干燥方式:直接加热,热风机电机功率5.5KW,排量电机功率:0.1KW | 通用类 | 8.7 | 江苏省
收获后处理机械 | 干燥机械 | 谷物烘干机 | 批处理量20—30t循环式谷物烘干机 | 批式循环谷物干燥机 | 合肥池源机械有限公司 | 5HCY-22A型 | 37100 | 批次处理量≥22吨、循环式、干燥方式:间接加热；干燥机机体外形尺寸(长×宽×高)mm:3600*2800*11470；干燥段数量/每段高度:2/1000×2=2000；缓苏段数量/每段高度:5995；热风机型号:LSHG-6.5A；热风机数量:1；热风电机功率:7.5kW；燃烧器型号名称:5LM-30热风炉；燃烧器型式:列管式；燃烧器燃料种类:煤；排粮电机功率:0.4 | 批次处理量≥22吨,循环式,干燥方式:间接加热；干燥机机体外形尺寸(长×宽×高)mm:3600*2800*11470；干燥段数量/每段高度:2/1000×2=2000；缓苏段数量/每段高度:5995；热风机型号:LSHG-6.5A；热风机数量:1；热风电机功率:7.5kW；燃烧器型号名称:5LM-30热风炉；燃烧器型式:列管式；燃烧器燃料种类:煤；排粮电机功率:0.4KW | 通用类 | 11.97 | 安徽省
收获后处理机械 | 干燥机械 | 谷物烘干机 | 批处理量20—30t循环式谷物烘干机 | 批式循环谷物干燥机 | 合肥池源机械有限公司 | 5HCY-22型 | 37100 | 批处理量≥22吨、循环式、干燥方式:间接加热；干燥机机体外形尺寸(长×宽×高)mm:3360*3460*12470；干燥段数量/每段高度:2/1000×2=2000；缓苏段数量/每段高度:5995；热风机型号:LSHG-6.5A；热风机数量:1；热风电机功率:7.5kW；燃烧器型号名称:5LM-30热风炉；燃烧器型式:列管式；燃烧器燃料种类:煤；排粮电机功率:0.4 | 批处理量≥22吨,循环式,干燥方式:间接加热；干燥机机体外形尺寸(长×宽×高)mm:3360*3460*12470；干燥段数量/每段高度:2/1000×2=2000；缓苏段数量/每段高度:5995；热风机型号:LSHG-6.5A；热风机数量:1；热风电机功率:7.5kW；燃烧器型号名称:5LM-30热风炉；燃烧器型式:列管式；燃烧器燃料种类:煤；排粮电机功率:0.4KW | 通用类 | 10.47 | 安徽省
收获后处理机械 | 干燥机械 | 谷物烘干机 | 批处理量20—30t循环式谷物烘干机 | 批式循环谷物干燥机 | 星光农机股份有限公司 | 5H-20 | 37100 | 循环式,批处理量:20t | 结构形式:固定式；整机质量:4346KG,外形尺寸(长×宽×高):4850MM×3033MM×10770MM；处理量:≥1000KG/H；处理方式:批式循环；循环批处理量(批式循环式):20T；电机总功率:13.1KW；塔体内尺寸(长×宽×高):2200MM×2200MM×8884MM；安全装置:过载保护、满粮开关、接地线、灭火器. | 通用类 | 13.1 | 浙江省
收获后处理机械 | 干燥机械 | 谷物烘干机 | 批处理量20—30t循环式谷物烘干机 | 谷物干燥机 | 江苏谷田机械科技有限公司 | 5H-20 | 37100 | 批处理量:20t；循环式 | 型号名称:5H-20型谷物干燥机；结构型式:循环式；干燥方式:直接加热；干燥机机体外形尺寸(长*宽*高)(MM):5215*3040*13080；批次处理量:20T | 通用类 | 14.85 | 江苏省
收获后处理机械 | 干燥机械 | 谷物烘干机 | 批处理量20—30t循环式谷物烘干机 | 粮食烘干机 | 连云港市三安矿山机械制造有限公司 | 5HSA-22B | 37100 | 批处理量22吨/批；循环式 | 结构型式:循环式；干燥方式:间接加热；外形尺寸:4480*3828*13113；总功率:14.42kw:批次处理量:22吨；干燥速率:0.5-1.0%/h；干燥段数量/高度个/mm:3/2700；装机容量M3:41；缓苏段高度6480mm；热风温度范围℃:40-120；热风机电机功率kw:7.5；热风炉排炉型式:固定式；换热器型式:列管式；热风炉电机功率kw:7.5；排粮电机功率kw:0.2；提升机生产率t/h:25；提升机电机功率kw:2.2；燃料种类:煤、柴、秸秆、稻壳；加热方式:间接加热. | 通用类 | 14.42 | 江苏省
收获后处理机械 | 干燥机械 | 谷物烘干机 | 批处理量20—30t循环式谷物烘干机 | 粮食烘干机 | 连云港市三安矿山机械制造有限公司 | 5HSA-22A | 37100 | 批处理量22吨/批；循环式 | 结构型式:循环式；干燥方式:间接加热；外形尺寸:4400*3828*13113mm；总功率:14.42kw:批次处理量:22吨；干燥速率:0.5-1.0%/h；干燥段数量/高度个/mm:1/1800；缓苏段高度7380mm；热风温度范围℃:40-120；热风机数量:1个；热风机电机功率:7.5kw；热风炉炉排型式:固定式；换热器型式:列管式；排粮电机功率kw；0.2；提升机生产率t/h:25；提升机电机功率kw:2.2；燃料种类:煤、柴、秸秆、稻壳；加热方式:间接加热. | 通用类 | 14.42 | 江苏省
收获后处理机械 | 干燥机械 | 谷物烘干机 | 批处理量20—30t循环式谷物烘干机 | 谷物干燥机 | 江苏沃得高新农业装备有限公司(原:江苏沃得植保机械有限公司、沃得重工(中国)有限公司) | 5H-22A | 37100 | 批处理量:22t；循环式 | 批处理量:22T；结构型式:式循环；外形尺寸MM(长X宽X高):3550X3435X10290 | 通用类 | 0 | 江苏省
收获后处理机械 | 干燥机械 | 谷物烘干机 | 批处理量20—30t循环式谷物烘干机 | 谷物干燥机 | 江苏沃得高新农业装备有限公司(原:江苏沃得植保机械有限公司、沃得重工(中国)有限公司) | 5H-22B | 37100 | 批处理量:22t；循环式 | 批处理量:22T；结构型式:式循环；外形尺寸MM(长X宽X高):3730X3140X11500 | 通用类 | 0 | 江苏省
收获后处理机械 | 干燥机械 | 谷物烘干机 | 批处理量20—30t循环式谷物烘干机 | 批式循环谷物干燥机 | 安徽赛威机械有限公司 | 5H-20A | 37100 | 批处理量:20T；循环式 | 外形尺寸:(长*宽*高)MM:4800*3380*11800；批处理量20T；循环式 | 通用类 | 14.9 | 安徽省
收获后处理机械 | 干燥机械 | 谷物烘干机 | 批处理量20—30t循环式谷物烘干机 | 谷物干燥机 | 安徽正阳机械科技有限公司 | 5H-20 | 37100 | 批次处理量:20t；循环式 | 批次处理量:20t；循环式；干燥方式:间接加热；干燥机机体外形尺寸:2220*2630*11205mm；干燥段数量1个；干燥段高度:2000mm；缓苏段数量:1个,缓苏段高度6100mm. | 通用类 | 16.2 | 安徽省
收获后处理机械 | 干燥机械 | 谷物烘干机 | 批处理量20—30t循环式谷物烘干机 | 低温循环烘干机 | 安徽金粮机械科技有限公司 | JL-5H-25 | 37100 | 批处理量25t；批式循环；干燥机机体外形尺寸(长*宽*高)2480*2270*11170mm；装机容量:45.81M3；排粮电机功率:0.4kw总功率:12.7kw | 批处理量25t；结构型式:批式循环；干燥机机体外形尺寸(长*宽*高)2480*2270*11170mm；装机容量:45.81M3；排粮电机功率:0.4kw总功率:12.7kw | 通用类 | 12.7 | 安徽省
收获后处理机械 | 干燥机械 | 谷物烘干机 | 批处理量20—30t循环式谷物烘干机 | 低温循环烘干机 | 安徽金粮机械科技有限公司 | JL-5H-20 | 37100 | 批处理量20t；批式循环；干燥机机体外形尺寸(长*宽*高)2480*2270*9645mm；装机容量:37.79M3；排粮电机功率:0.4kw总功率:12.7kw | 批处理量20t；结构型式:批式循环；干燥机机体外形尺寸(长*宽*高)2480*2270*9645mm；装机容量:37.79M3；排粮电机功率:0.4kw总功率:12.7kw | 通用类 | 12.7 | 安徽省
收获后处理机械 | 干燥机械 | 谷物烘干机 | 批处理量20—30t循环式谷物烘干机 | 谷物干燥机 | 无锡市长洲环保科技有限公司 | 5HCZ-22 | 37100 | 批处理22t；循环式；结构型式:循环式；干燥方式:间接加热；干燥机机体外形尺寸(长*宽*高)mm:3950*3360*11975；干燥段数量/每段高度mm:1/1250；缓苏段数量/每段高度mm:1/8175； | 批处理量:22t；结构型式:循环式；干燥方式:间接加热；干燥机机体外形尺寸(长*宽*高)mm:3950*3360*11975；干燥段数量/每段高度mm:1/1250；缓苏段数量/每段高度mm:1/8175；热风机数量1台,型号:4-72-6A型离心风机,电机功率:5.5kw；热风炉型号名称:5L-40型热风炉,引烟风机型号:4-72-3.2A,排粮电机功率:0.2kw | 通用类 | 11.64 | 江苏省
收获后处理机械 | 干燥机械 | 谷物烘干机 | 批处理量20—30t循环式谷物烘干机 | 批式循环谷物干燥机 | 合肥三伍机械有限公司 | 5HXG22A | 37100 | 批处理量22T；循环式 | 批处理量22t；循环式；外形尺寸:4780×2640×12780；整机质量:4200kg；最大功率:13.35KW；烘干方式:热风炉；点火方式:人工；降水率(%/h | 通用类 | 13.35 | 安徽省
收获后处理机械 | 干燥机械 | 谷物烘干机 | 批处理量20—30t循环式谷物烘干机 | 批式循环谷物干燥机 | 合肥金扬光机械科技有限公司 | 5HJYG-22 | 37100 | 批处理量22T；循环式； | 批处理量22T；循环式；尺寸:2600mm*2680mm*9055mm；加热方式:间接加热； | 通用类 | 18.35 | 安徽省
收获后处理机械 | 干燥机械 | 谷物烘干机 | 批处理量20—30t循环式谷物烘干机 | 批式循环谷物干燥机 | 台州泳丰农业机械有限公司 | 5H-20 | 37100 | 批次处理量:≥20t；结构形式:循环式 | 批次处理量:≥20t；结构形式:循环式；干燥方式:间接加热； | 通用类 | 9.05 | 浙江省
收获后处理机械 | 干燥机械 | 谷物烘干机 | 批处理量20—30t循环式谷物烘干机 | 批式循环谷物干燥机 | 滁州奥岚格机械有限公司 | 5H-20H | 37100 | 批处理量:20t；循环式 | 干燥机机体外形尺寸(长×宽×高):2480×2250×9625mm,批次处理量:20t,电机总功率:10.25kw,干燥速率:≥0.5%/h,装机容量:36.19M3,干燥方式:间接加热,结构形式:循环式 | 通用类 | 10.25 | 安徽省
收获后处理机械 | 干燥机械 | 谷物烘干机 | 批处理量20—30t循环式谷物烘干机 | 批式循环谷物干燥机 | 滁州奥岚格机械有限公司 | 5H-25 | 37100 | 批处理量:25t；循环式 | 干燥机机体外形尺寸(长×宽×高):2480×2250×11140mm,批次处理量:25t,电机总功率:10.25kw,干燥速率:≥0.5%/h,装机容量:44.87M3,干燥方式:间接加热,结构形式:循环式 | 通用类 | 10.25 | 安徽省
收获后处理机械 | 干燥机械 | 谷物烘干机 | 批处理量20—30t循环式谷物烘干机 | 批式循环谷物干燥机 | 滁州奥岚格机械有限公司 | 5H-25H | 37100 | 批处理量:25t；循环式 | 干燥机机体外形尺寸(长×宽×高):2480×2250×11260mm,批次处理量:25t,电机总功率:10.25kw,干燥速率:≥0.5%/h,装机容量:44.86M3,干燥方式:间接加热,结构形式:循环式 | 通用类 | 10.25 | 安徽省
收获后处理机械 | 干燥机械 | 谷物烘干机 | 批处理量20—30t循环式谷物烘干机 | 批次循环式谷物干燥机 | 临沂金铭机械有限公司 | 5HY-20 | 37100 | 批处理量:20(水稻)t；结构型式:循环式 | 干燥方式:间接加热；干燥机机体外形尺寸:9540mm*3600mm*7800mm；批处理量:20(水稻)t；结构型式:循环式；干燥速率:2~5.5%/h；干燥段数量/每段高度:1个/2500mm；装机容量:35.8m^3；缓苏段高度:5040mm；热风温度范围:50~150℃；热风机数量:1个；热风机风机型号:4-79-7E；热风机转速:1600r/min；热风机全压:1500~1900Pa；热风机流量:37500~50000m^3/h；热风机风机电机功率:45kW；热风炉型号名称:5L-70；热风炉热功率:2.93*10^6kJ/h；排粮电机功率:4.0kW；提升机生产率:25t/h；提升机电机功率:4.0kW | 通用类 | 52.5 | 山东省
收获后处理机械 | 干燥机械 | 谷物烘干机 | 批处理量20—30t循环式谷物烘干机 | 批次循环式谷物干燥机 | 临沂金铭机械有限公司 | 5HP-25B | 37100 | 批处理量:25(水稻)t；结构型式:循环式 | 干燥方式:间接加热；干燥机机体外形尺寸:5100mm*5600mm*13900mm；批处理量:25(水稻)t；结构型式:循环式；干燥速率:0.5~1.5%/h；干燥段数量/每段高度:1个/3780mm；装机容量:44.8m^3；缓苏段高度:3780mm；热风温度范围:50~150℃；热风机数量:1个；热风机风机型号:4-68-9A；热风机转速:1450r/min；热风机全压:2710~1890Pa；热风机流量:25038~43817m^3/h；热风机风机电机功率:22.0kW；热风炉型号名称:5L-130；热风炉热功率:5.44*10^6kJ/h；排粮电机功率:1.5kW；提升机生产率:25t/h；提升机电机功率:5.5kW | 通用类 | 32 | 山东省
收获后处理机械 | 干燥机械 | 谷物烘干机 | 批处理量20—30t循环式谷物烘干机 | 批次循环式谷物干燥机 | 临沂金铭机械有限公司 | 5HP-25A | 37100 | 批处理量:25(水稻)t；结构型式:循环式 | 干燥方式:间接加热；干燥机机体外形尺寸:4800mm*5200mm*13400mm；批处理量:25(水稻)t；结构型式:循环式；干燥速率:0.5~1.2%/h；干燥段数量/每段高度:1个/2500mm；装机容量:44.9m^3；缓苏段高度:5040mm；热风温度范围:50~110℃；热风机数量:1个；热风机风机型号:4-72-7.1A；热风机转速:1450r/min；热风机全压:1610~1233Pa；热风机流量:14474~20259m^3/h；热风机风机电机功率:11.0kW；热风炉型号名称:5L-60；热风炉热功率:2.51*10^6kJ/h；排粮电机功率:0.75kW；提升机生产率:25t/h；提升机电机功率:5.5kW | 通用类 | 20.25 | 山东省
收获后处理机械 | 干燥机械 | 谷物烘干机 | 批处理量20—30t循环式谷物烘干机 | 批次循环式谷物干燥机 | 临沂金铭机械有限公司 | 5HPC-20 | 37100 | 批处理量:20(水稻)t；结构型式:循环式 | 干燥方式:间接加热；干燥机机体外形尺寸:4470mm*3270mm*11900mm；批处理量:20(水稻)t；结构型式:循环式；干燥速率:0.2~1.0%/h；干燥段数量/每段高度:1个/1250mm；装机容量:35.7m^3；缓苏段高度:8175mm；热风温度范围:50~110℃；热风机数量:1个；热风机风机型号:4-72-6.5A；热风机转速:1450r/min；热风机全压:1300~1000Pa；热风机流量:11000~14000m^3/h；热风机风机电机功率:7.5kW；热风炉型号名称:5L-45；热风炉热功率:1.88*10^6kJ/h；排粮电机功率:0.75kW；提升机生产率:20t/h；提升机电机功率:4.0kW | 通用类 | 13.47 | 山东省
收获后处理机械 | 干燥机械 | 谷物烘干机 | 批处理量20—30t循环式谷物烘干机 | 批式循环谷物干燥机 | 合肥麦稻之星机械有限公司 | 5HGM-20 | 37100 | 结构形式:批式循环；批处理量:20T；外形尺寸(长×宽×高):5650*3199*10994mm；；电机总功率:11.62KW；加热方式:间接加热；安全装置:温控装置、故障报警装置、满粮报警装置、电气过载保护装置、漏电保护装置；箱体内尺寸(长×宽×高):2384*2584*7232MM | 结构形式:批式循环；批处理量:20T；外形尺寸(长×宽×高):5650*3199*10994mm；整机质量:5550kg；电机总功率:11.62KW；加热方式:间接加热；安全装置:温控装置、故障报警装置、满粮报警装置、电气过载保护装置、漏电保护装置；箱体内尺寸(长×宽×高):2384*2584*7232MM | 通用类 | 11.62 | 安徽省
收获后处理机械 | 干燥机械 | 谷物烘干机 | 批处理量20—30t循环式谷物烘干机 | 批式循环谷物干燥机 | 湖南郴州粮油机械有限公司 | 5H-20 | 37100 | 结构型式:塔式、批式循环；批处理量:≥20T；外形尺寸(长×宽×高)(mm):2250×2200×11780(干燥机塔体)；电机总功率(kw):14.65(干燥机塔体)； | 结构型式:塔式、批式循环；批处理量:≥20T；外形尺寸(长×宽×高)(mm):2250×2200×11780(干燥机塔体)；3200×1610×2310(热风炉)；热风炉型式:间接加热；点火方式:手动点火；燃烧消耗量(kg/h):27.3-30(7000大卡标准煤)；燃料:燃煤；电机总功率(kw):14.65(干燥机塔体)、5.5(热风炉)；干燥能力(t·%/h):≥9.09；安全装置:过载保护、漏电保护、联锁保护； | 通用类 | 14.65 | 湖南省
收获后处理机械 | 干燥机械 | 谷物烘干机 | 批处理量20—30t循环式谷物烘干机 | 谷物干燥机 | 安徽野田农业装备有限公司 | 5HP-20 | 37100 | 结构型式:固定式；整机质量:4600Kg；外形尺寸:3300mm×4550mm×12050mm；小时处理量(稻谷):≥1200kg/h；循环批处理量:20t；加热方式:间接加热；处理方式:批式循环；电机总功率:12.12KW；安全装置:过载保护、漏电保护、满粮报警、故障报警、灭火器等. | 结构型式:固定式；整机质量:4600Kg；外形尺寸:3300mm×4550mm×12050mm；小时处理量(稻谷):≥1200kg/h；循环批处理量:20t；加热方式:间接加热；处理方式:批式循环；电机总功率:12.12KW；安全装置:过载保护、漏电保护、满粮报警、故障报警、灭火器等. | 通用类 | 12.12 | 安徽省
收获后处理机械 | 干燥机械 | 谷物烘干机 | 批处理量20—30t循环式谷物烘干机 | 批式循环(混流)式谷物干燥机 | 山东瑞良烘干机械科技有限公司 | 5HRH-25 | 37100 | 结构型式:固定式；整机质量:4800kg；外形尺寸(mm):4242×3844×10450；处理方式:批式循环式(混流)；循环批处理量:25t；电机总功率:17.17kw | 结构型式:固定式；整机质量:4800kg；外形尺寸(mm):4242×3844×10450；处理方式:批式循环式(混流)；循环批处理量:25t；电机总功率:17.17kw | 通用类 | 17.17 | 山东省
收获后处理机械 | 干燥机械 | 谷物烘干机 | 批处理量20—30t循环式谷物烘干机 | 谷物干燥机 | 无锡寿荣机械有限公司 | 5H-21 | 37100 | 批处理量:21T,循环式谷物干燥机,干燥方式:直接加热,外形尺寸:2280×2990×11000(mm) | 批处理量:21T,循环式谷物干燥机,干燥方式:直接加热,外形尺寸:2280×2990×11000(mm) | 通用类 | 10.3 | 江苏省
收获后处理机械 | 干燥机械 | 谷物烘干机 | 批处理量20—30t循环式谷物烘干机 | 批式循环谷物干燥机 | 合肥易祥农业机械智能装备有限公司 | 5HYX-22B | 37100 | 批次处理量(t):22.结构型式:循环式 | 干燥机机体外形尺寸(mm):2700X2350X10140、批次处理量(t):22、结构型式:循环式、装机容量(m3):42.23、热风机电机功率(KW):5.5、排粮电机功率(KW):0.4、提升机电机功率(KW):3、提升机生产率(t/h):30、干燥能力(t?%/h):≥16 | 通用类 | 8.9 | 安徽省
收获后处理机械 | 干燥机械 | 谷物烘干机 | 批处理量20—30t循环式谷物烘干机 | 批式循环谷物干燥机 | 合肥易祥农业机械智能装备有限公司 | 5HYX-22A | 37100 | 批次处理量(t):22.结构型式:循环式 | 干燥机机体外形尺寸(mm):2700X2350X9640、批次处理量(t):22、结构型式:循环式、装机容量(m3):41.17、热风机电机功率(KW):5.5、排粮电机功率(KW):0.4、提升机电机功率(KW):3、提升机生产率(t/h):30、干燥能力(t?%/h):≥16 | 通用类 | 8.9 | 安徽省
收获后处理机械 | 干燥机械 | 谷物烘干机 | 批处理量20—30t循环式谷物烘干机 | 批式循环谷物干燥机 | 安徽谷丰机械科技有限公司 | 5HXG-22 | 37100 | 处理方式:循环式；批处理量:22t；结构形式:固定式 | 处理方式:循环式；批处理量:22t；结构形式:固定式 | 通用类 | 0 | 安徽省
收获后处理机械 | 干燥机械 | 谷物烘干机 | 批处理量20—30t循环式谷物烘干机 | 批式循环谷物干燥机 | 安徽谷丰机械科技有限公司 | 5HXG-22A | 37100 | 处理方式:循环式；批处理量:22t；结构形式:固定式 | 处理方式:循环式；批处理量:22t；结构形式:固定式 | 通用类 | 0 | 安徽省
收获后处理机械 | 干燥机械 | 谷物烘干机 | 批处理量20—30t循环式谷物烘干机 | 批式循环谷物干燥机 | 安徽新生力农机股份有限公司 | 5HPX-20B | 37100 | 结构形式:循环式,批处理量20T,干燥方式:间接加热；机体外形尺寸:长2300MM*宽2554MM*高9682MM.热风电机功率:5.5kw；排粮电机功率:0.2kw；提升机电机功率:2.2kw. | 结构型式:循环式；批次处理量:20T；干燥方式:间接加热；机体外形尺寸:长2300mm*宽2554mm*高9682mm；热风电机功率:5.5kw；排粮电机功率:0.2kw；提升机电机功率:2.2kw. | 通用类 | 0 | 安徽省
收获后处理机械 | 干燥机械 | 谷物烘干机 | 批处理量20—30t循环式谷物烘干机 | 粮食烘干机 | 重庆市万穗机械有限公司 | 5H-20 | 37100 | 批处理量:20t；循环式 | 1、结构型式:循环式；2、批处理量:20t； | 通用类 | 7.75 | 重庆市
收获后处理机械 | 干燥机械 | 谷物烘干机 | 批处理量20—30t循环式谷物烘干机 | 谷物干燥机 | 江苏沃得高新农业装备有限公司(原:江苏沃得植保机械有限公司、沃得重工(中国)有限公司) | 5H-22C | 37100 | 批处理量:22t；循环式 | 批处理量:22T；结构型式:循环式；外形尺寸MM(长X宽X高):3070X2475X12500 | 通用类 | 0 | 江苏省
收获后处理机械 | 干燥机械 | 谷物烘干机 | 批处理量20—30t循环式谷物烘干机 | 批式循环谷物干燥机 | 合肥强宇机械有限公司 | 5HQY-20 | 37100 | 批处理量：≥20T；干燥方式：批式循环. | 批次处理量:20T；结构形式:循环式；干燥方式:间接加热；干燥机机体外形尺寸(长*宽*高)MM:4030*3340*12000；干燥段数量/高度1/1250；缓苏段高度MM:7630；热风机数量1台；型号:5L-20型离心风机. | 通用类 | 0 | 安徽省
收获后处理机械 | 干燥机械 | 谷物烘干机 | 批处理量20—30t循环式谷物烘干机 | 批式循环谷物干燥机 | 江苏悦达智能农业装备有限公司 | 5HXG-20A | 37100 | 批处理量:2t;循环式 | 结构型式:循环式式；干燥方式:间接加热；干燥机机体外形尺寸(长×宽×高)mm:3205×2540×10873；干燥段数量/每段高度:1/1245；缓苏段数量/每段高度:1/7320；热风机型号:4-72；热风机数量:1；热风电机功率:7.5kW；燃烧器型式:热风炉；燃烧器燃料种类:煤 | 通用类 | 13.1 | 江苏省
收获后处理机械 | 干燥机械 | 谷物烘干机 | 批处理量20—30t循环式谷物烘干机 | 谷物干燥机 | 安徽辰宇机械科技有限公司 | 5HCY-21 | 37100 | 批次处理量：21吨/批；结构型式：循环式 | 批次处理量:21吨/批；结构型式:循环式；干燥方式:间接加热；干燥机机体外形尺寸:2700*2080*9141(MM)；干燥速率:0.5-1.2%/h；干燥段数量/高度:1/1746个/mm；装机容量:40.5M3；缓苏段高度:6864mm；热风温度范围:常温~80℃ | 通用类 | 10.9 | 安徽省
收获后处理机械 | 干燥机械 | 谷物烘干机 | 批处理量30t及以上循环式谷物烘干机 | 批式循环谷物干燥机 | 安徽禾阳机械科技有限公司 | 5HXL-30 | 66000 | 处理方式：循环式；结构形式：固定式；循环式批处理量（t）：30 | 外形尺寸(mm):4830X3825X11124、整机质量(kg):5900、结构型式:固定式、循环批处理量(t):30、处理方式:批式循环、电机总功率(kW):18.1、箱体内尺寸(mm):3060X2530X8760 | 通用类 | 0
收获后处理机械 | 干燥机械 | 谷物烘干机 | 批处理量30t及以上循环式谷物烘干机 | 批式循环谷物干燥机 | 中联重机股份有限公司 | 5HXG-60 | 66000 | 处理方式：循环式；结构形式：固定式；循环式批处理量（t）：60 | 结构型式:批式循环干燥；外形尺寸(长×宽×高)(MM):5600×8000×14290；批处理量(稻谷)(T):60； | 通用类 | 77.85 | 安徽省
收获后处理机械 | 干燥机械 | 谷物烘干机 | 批处理量30t及以上循环式谷物烘干机 | 批式循环谷物干燥机 | 合肥金锡机械有限公司 | 5HXK-30 | 66000 | 处理方式:循环式结构形式:固定式循环式批处理量(T):30 | 处理方式:循环式；结构形式:固定式；循环式批处理量(T):30 | 通用类 | 15.47 | 安徽
收获后处理机械 | 干燥机械 | 谷物烘干机 | 批处理量30t及以上循环式谷物烘干机 | 热风压入式谷物干燥机 | 全椒金竹机械制造有限公司 | 5HY-30 | 66000 | 处理方式：循环式；结构形式：固定式；循环式批处理量（t）：30 | 结构型式:批式循环；批处理量(T):30；电机总功率(KW):22.2 | 通用类 | 0
收获后处理机械 | 干燥机械 | 谷物烘干机 | 批处理量30t及以上循环式谷物烘干机 | 热风压入式谷物干燥机 | 全椒金竹机械制造有限公司 | 5HY-50 | 66000 | 处理方式：循环式；结构形式：固定式；循环式批处理量（t）：50 | 结构型式:批式循环；批处理量(T):50；电机总功率(KW):26.7 | 通用类 | 0
收获后处理机械 | 干燥机械 | 谷物烘干机 | 批处理量30t及以上循环式谷物烘干机 | 热风压入式谷物干燥机 | 全椒金竹机械制造有限公司 | 5HY-75 | 66000 | 处理方式：循环式；结构形式：固定式；循环式批处理量（t）：75 | 结构型式:批式循环；批处理量(T):75；电机总功率(KW):27.1 | 通用类 | 0
收获后处理机械 | 干燥机械 | 谷物烘干机 | 批处理量30t及以上循环式谷物烘干机 | 粗糠炉干燥机 | 上海三久机械有限公司 | SB-130-PRO-300HB | 66000 | 处理方式:循环式结构形式:固定式循环式批处理量(T):34.9757 | 结构形式:循环式；烘干机外形尺寸(长*宽*高)mm:4999*3786*11629；热风炉外形尺寸(长*宽*高)mm:4256*6645*9612；电机总功率:33.5KW；燃烧机:间接热风,热功率:130万大卡/小时；批次处理量36.4吨；减干率≥0.5%； | 通用类 | 16.2
收获后处理机械 | 干燥机械 | 谷物烘干机 | 批处理量30t及以上循环式谷物烘干机 | 低温循环式干燥机 | 上海三久机械有限公司 | PRO-300H | 66000 | 处理方式:循环式结构形式:固定式循环式批处理量(T):36.4 | 结构形式:循环式；外形尺寸(长*宽*高)mm:4786*3786*11629；电机总功率:13.45KW；燃烧机:枪型双喷嘴、高压自动点火,最大燃烧量45升/小时；批次处理量30吨；减干率≥0.5%； | 通用类 | 13.45
收获后处理机械 | 干燥机械 | 谷物烘干机 | 批处理量30t及以上循环式谷物烘干机 | 三久远红外线干燥机 | 上海三久机械有限公司 | PRO-500E | 66000 | 处理方式:循环式结构形式:固定式循环式批处理量(T):60.71 | 结构形式:循环式；外形尺寸(长*宽*高)mm:6120*7386*13188；电机总功率:26.7KW；燃烧机:枪型双喷嘴,高压自动点火,最大燃烧量:62.4升/小时；批次处理量:50吨；减干率≥0.5%； | 通用类 | 26.7
收获后处理机械 | 干燥机械 | 谷物烘干机 | 批处理量30t及以上循环式谷物烘干机 | 批式循环谷物干燥机 | 安徽金锡机械科技有限公司 | 5HX-75 | 66000 | 处理方式：循环式；结构形式：固定式；循环式批处理量（t ）：75 | 处理方式:循环式；结构形式:固定式；循环式批处理量(T):75 | 通用类 | 56.9 | 安徽省
收获后处理机械 | 干燥机械 | 谷物烘干机 | 批处理量30t及以上循环式谷物烘干机 | 低温循环式环保型谷物烘干机 | 安徽森米诺农业科技有限公司 | 5HPS-50A | 66000 | 处理方式：循环式；结构形式：固定式；循环式批处理量（t ）：50 | 批处理量≥30T；处理方式:批式循环；结构型式；固定式；整机质量:8415KG；外形尺寸(长*宽*高):9340*4130*12915MM；处理量≥2900KG/H；循环批处理量:50T；加热方式:间接加热；安全装置:自动温控、故障报警、满粮报警、电器过载保护、漏电保护、灭火器；电机总功率:22.75KW | 通用类 | 22.75 | 安徽省
收获后处理机械 | 干燥机械 | 谷物烘干机 | 批处理量30t及以上循环式谷物烘干机 | 低温循环式环保型谷物烘干机 | 安徽森米诺农业科技有限公司 | 5HPS-30A | 66000 | 处理方式：循环式；结构形式：固定式；循环式批处理量（t ）：30 | 批处理量≥30T；处理方式:批式循环；结构形式:固定式；整机质量:7780KG；外形尺寸(长*宽*高):9340*4220*11050MM；处理量≥2000KG/H；循环批处理量:30T；加热方式:间接加热；安全装置:自动温控、故障报警、满粮报警、电器过载保护、漏电保护、灭火器 | 通用类 | 22.1 | 安徽省
收获后处理机械 | 干燥机械 | 谷物烘干机 | 批处理量30t及以上循环式谷物烘干机 | 谷物干燥机 | 安徽正阳机械科技有限公司 | 5HM-30 | 66000 | 批处理量:30t；基本配置：在线水份测量仪、多段温控仪、链条断裂检知、微电脑自动+手动控制模式、过载保护、漏电保护、满粮报警、故障报警、灭火器等技术参数：降水率：0.6～1.2%；功率：14.85kw/h；进粮时间55～63分，出粮时间：52-61分。 | 批处理量:30t/批；循环式；基本配置:在线水份测量仪、多段温控仪、链条断裂检知、微电脑自动+手动控制模式、过载保护、漏电保护、满粮报警、故障报警、灭火器等；技术参数:外形尺寸:3800*5060*12340；小时处理量≥2000kg/h； | 通用类 | 14.85 | 安徽省
收获后处理机械 | 干燥机械 | 谷物烘干机 | 批处理量30t及以上循环式谷物烘干机 | 粮食烘干机 | 安徽中科自动化股份有限公司 | 5HHX-30 | 66000 | 处理方式：批式循环； 批处理量：30t； 外形尺寸（长×宽×高）：6300×3210×11500mm； 电机总功率：16.9kw； 整机质量：6180kg； | 处理方式:批式循环；批处理量(T):30；外形尺寸(MM):6300×3210×11500；整机质量(KG):6180；电机总功率(KW):16.9 | 通用类 | 16.9 | 安徽省
收获后处理机械 | 干燥机械 | 谷物烘干机 | 批处理量30t及以上循环式谷物烘干机 | 批式循环谷物干燥机 | 合肥光裕机械有限责任公司 | 5HXG-35 | 66000 | 结构型式:固定式；整机质量:7700KG;外形尺寸(长X宽X高):4450X4450X12530mm;循环批处理量：35t;处理方式：批式循环干燥方式；加热方式:热风间接加热；电机总功率：18KW | 型号规格:5HXG-35；结构型式:固定式；整机质量:7700KG；外形尺寸(长X宽X高):4450X4450X12530MM；小时加热处理量(稻谷):≥2200KG/H；循环批处理量:35T；处理方式:批式循环式；干燥方式；加热方式:热风间接加热；电机总功率:18KW；安全装置:自动水分计、风压开关、温控装置、电器过载保护装置、满粮报警装置、故障报警装置、漏电保护装置. | 通用类 | 18 | 安徽省
收获后处理机械 | 干燥机械 | 谷物烘干机 | 批处理量30t及以上循环式谷物烘干机 | 谷物大型干燥机 | 金子农机(无锡)有限公司 | CEL-3000 | 66000 | 加工量（吨/每批）：稻谷30吨/小麦32吨；机体重量：9000（kg）；使用燃料：煤油或柴油；电机总功率16.86（kw）；外形尺寸（长*宽*高）：3560*3790*11834（mm） | 批次处理量:稻谷30000(KG)/小麦32000(KG)；结构形式:批式循环 | 通用类 | 16.82 | 江苏省
收获后处理机械 | 干燥机械 | 谷物烘干机 | 批处理量30t及以上循环式谷物烘干机 | 粮食烘干机 | 辽宁海帝升机械有限公司 | HDS-L30000D-Y | 66000 | 外形尺寸：4702×3680×13190 mm；整机质量：6400 kg；额定功率：15.3 kW；单位耗热量：≤5800 kJ/kg H2O；破碎率增量：≤0.5 %；处理方式：批次循环式； 批次处理量：30吨 | 外形尺寸:4702×3680×13190MM；整机质量:6400KG；额定功率:15.3KW；单位耗热量:≤5800KJ/KGH2O；破碎率增量:≤0.5%；处理方式:批次循环式；批次处理量:30T | 通用类 | 15.3 | 辽宁省
收获后处理机械 | 干燥机械 | 谷物烘干机 | 批处理量30t及以上循环式谷物烘干机 | 循环式粮食干燥机 | 临沂金铭机械有限公司 | 5HP-35 | 66000 | 处理方式:循环式；循环式批处理量(T):35 | 结构型式:循环式；外型尺寸:3220MM*3220MM*10282MM；批处理量:35T/批次；整机质量:16000KG；装机质量:35T/批次；降水幅度:0.8%/H~1.2%/H；装机容积:62.6M^3；装机总容量:30.5KW；热风机型号:G6-51-8A；热风机转速:1450R/MIN；热风机全压:2701PA~1859PA；热风机流量:11000M^3/H~26400M^3/H；热风机功率:22.0KW；热风炉型号:5LMS-60；热风炉热功率:2.51*10^6KJ/H；输出热风最高温度:180℃ | 通用类 | 30.5 | 山东省
收获后处理机械 | 干燥机械 | 谷物烘干机 | 批处理量30t及以上循环式谷物烘干机 | 批式循环谷物干燥机 | 灵璧县飞松机械制造有限责任公司 | 5H-36 | 66000 | 循环批处理量:36t;处理方式:批式循环;结构形式:固定式;整机质量:8600kg;外形尺寸(长X宽X高):5760X4800X11575mm;处理量:≥2000kg/h;电机总功率:21.0kW | 循环批处理量:36T；处理方式:批式循环；结构型式:固定式；整机质量:8600KG；外形尺寸(长×宽×高):5760×4800×11575MM；处理量:≥2000KG/H；电机总功率:21.0KW； | 通用类 | 21 | 安徽省
收获后处理机械 | 干燥机械 | 谷物烘干机 | 批处理量30t及以上循环式谷物烘干机 | 热风压入式谷物干燥机 | 全椒金竹机械制造有限公司 | 5HY-30A | 66000 | 处理方式：循环式；结构形式：固定式；循环式批处理量（t）：30；电机总功率（KW）：22.8 | 结构型式:固定式；处理方式:批式循环；循环批处理量(批式循环式)(T):30；电机总功率(KW):22.8 | 通用类 | 22.8 | 安徽省
收获后处理机械 | 干燥机械 | 谷物烘干机 | 批处理量30t及以上循环式谷物烘干机 | 批式循环谷物干燥机 | 中联重机股份有限公司 | 5HXK-30.0 | 66000 | 处理方式：循环式；结构形式：固定式；循环式批处理量（t）：30；电机总功率：18.1kw | 结构型式:批式循环；外形尺寸(长×宽×高)(MM):5070×4025×11560；批处理量(稻谷)(T):30； | 通用类 | 18.1 | 安徽省
收获后处理机械 | 干燥机械 | 谷物烘干机 | 批处理量30t及以上循环式谷物烘干机 | 批式循环谷物干燥机 | 中联重机股份有限公司 | 5HXM-30 | 66000 | 处理方式：循环式；结构形式：固定式；循环式批处理量（t）：30；电机总功率：18.1kw | 处理方式:循环式；结构形式:固定式；循环式批处理量(T):30 | 通用类 | 18.1 | 安徽省
收获后处理机械 | 干燥机械 | 谷物烘干机 | 批处理量30t及以上循环式谷物烘干机 | 批式循环谷物干燥机 | 安徽都灵精密机械有限公司 | 5HDL-30 | 66000 | 批处理量（t）：30； 批式循环式； | 批处理量(T):30；批式循环式；电机总功率(KW):17.22；结构形式:固定式；整机质量(KG):5300；外形尺寸(长*宽*高):4900*4200*12033MM；安全装置:满量开关、定时开关、异常报警等安全装置； | 通用类 | 17.22
收获后处理机械 | 干燥机械 | 谷物烘干机 | 批处理量30t及以上循环式谷物烘干机 | 谷物干燥机 | 安徽辰宇机械科技有限公司 | 5HCY-50 | 66000 | 循环批处理量：50t；批式循环,外形尺寸:8000*5800*13300(MM),功率:34.35(KW),处理量:≥3000(KG/H),安全装置:谷物温度传感器、故障报警、满粮报警、超温报警、热继电器、热风温度传感器、过载保护制造、漏电保护装置 | 循环批处理量:50T；批式循环,外形尺寸:8000*5800*13300(MM),功率:34.35(KW),处理量:≥3000(KG/H),安全装置:谷物温度传感器、故障报警、满粮报警、超温报警、热继电器、热风温度传感器、过载保护制造、漏电保护装置 | 通用类 | 34.35
收获后处理机械 | 干燥机械 | 谷物烘干机 | 批处理量30t及以上循环式谷物烘干机 | 谷物干燥机 | 安徽金明机械科技有限公司 | 5H-30 | 66000 | 批处理量30t；循环式;安全装置：自动水分计、风压开关、温控装置、电器过载保护装置、满粮报警装置、故障报警装置、漏电保护装置 | 循环批处理量(批式循环式)30T；处理方式:批式循环干燥方式；安全装置:自动水分计、风压开关、温控装置、电器过载保护装置、满粮报警装置、故障报警装置、漏电保护装置；电机总功率:15KW | 通用类 | 15
收获后处理机械 | 干燥机械 | 谷物烘干机 | 批处理量30t及以上循环式谷物烘干机 | 批式循环谷物干燥机 | 开封市汴丰农业机械有限公司 | 5H-30 | 66000 | 结构形式：批式循环；整机质量：3350Kg（不含热风炉）；批处理量：30t；外形尺寸：3020mm2140mm12460mm（长×宽×高）；电机总功率：19.7KW；燃烧机形式：手烧燃煤热风炉；燃料：煤；消耗量：45-60Kg/h；点火方式：手动；安全装置：满仓停机、漏电保护、维修护栏 | 批处理30T及以上,循环式,长X宽X高=3020X2140X12460(MM)整机质量:3350KG,电机总功率19.7KW | 通用类 | 19.7
收获后处理机械 | 干燥机械 | 谷物烘干机 | 批处理量30t及以上循环式谷物烘干机 | 谷物干燥机 | 安徽辰宇机械科技有限公司 | 5HCY-30 | 66000 | 批处理量：30吨/批；批式循环，外形尺寸:5500*5250*11430(MM),功率:19.22(KW),安全装置:满量报警、热继电器、温控仪、过载保护装置、漏电保护装置 | 批处理量:30吨/批；结构型式:批式循环,外形尺寸:5500*5250*11430(MM),功率:19.22(KW),安全装置:满量报警、热继电器、温控仪、过载保护装置、漏电保护装置 | 通用类 | 19.22
收获后处理机械 | 干燥机械 | 谷物烘干机 | 批处理量30t及以上循环式谷物烘干机 | 谷物干燥机 | 六安中和钢铁物资有限公司 | 5H-30 | 66000 | 结构型式：固定式；处理方式：批式循环；批处理量30吨；外形尺寸(长×宽×高)：5100×3800×11100mm；安全防护装置、温控装置、电器过载保护装置、漏电保护装置、消防器材。 | 结构型式:固定式；处理方式:批式循环；批处理量30吨；外形尺寸(长×宽×高):5100×3800×11100MM；安全防护装置、温控装置、电器过载保护装置、漏电保护装置、消防器材. | 通用类 | 15
收获后处理机械 | 干燥机械 | 谷物烘干机 | 批处理量30t及以上循环式谷物烘干机 | 谷物烘干机 | 河南中农福安农业装备有限公司 | 5HT-15 | 66000 | 结构型式：批式循环，批处理量：60t | 结构型式:批式循环；外形尺寸(MM):3100×2900×17900；处理量(T/H):≥4；批处理量(T/批):60；电机总功率(KW):59.5；安全装置:漏电开关、保险丝、热保护、满粮报警、安全防护栏、异常报警、安全警示标志、灭火器等； | 通用类 | 59.5
收获后处理机械 | 干燥机械 | 谷物烘干机 | 批处理量30t及以上循环式谷物烘干机 | 谷物烘干机 | 河南中农福安农业装备有限公司 | 5HY-3.2 | 66000 | 结构型式：批式循环，批处理量：30t | 结构型式:批式循环；整机质量(KG):17000；外形尺寸(MM):2900×2500×11600；批处理量(T/批):30；电机总功率(KW):29.7；安全装置:控制保险丝、料位开关、异常报警开关； | 通用类 | 29.7
收获后处理机械 | 干燥机械 | 谷物烘干机 | 批处理量30t及以上循环式谷物烘干机 | 粮食烘干机 | 南阳奥科耒科技有限公司 | 5H-30 | 66000 | 批式循环，批处理量30t。 电机总功率:18.8KW | 结构尺寸(长*宽*高MM):5989*4642*12880整机质量(KG):4160(不含热风炉)配套动力(KW):18.8结构型式:批式循环玉米(处理量KG/H):3000玉米(处理量T/批):30燃烧机型式:手烧热交换热风炉燃烧机点火方式:人工燃烧机燃料消耗量(煤KG/H):40-86燃料:煤电机总功率(KW):18.8安全装置:漏电保护、满粮报警、梯子护栏等干燥能力(T.%/H):30 | 通用类 | 18.8
收获后处理机械 | 干燥机械 | 谷物烘干机 | 批处理量30t及以上循环式谷物烘干机 | 粮食烘干机 | 佛冈明阳机械有限公司 | 5HDX-30 | 66000 | ①结构型式：批式循环 ②整机质量kg：5500 ③外形尺寸（长×宽×高）mm：4030×5360×12750 ④处理量t/h：≥1.4 ,批处理量:30T ⑤适用燃料：稻壳 ⑥电机总功率kw：17.29 ⑦安全装置：风压开关、定时开关、异常开关、控制保险丝、异常报警。 | 结构型式:批式；整机质量KG:5500；外形尺寸(长*宽*高)MM:4030*5360*12750；处理量T/H:≥1.4；批处理量T:30；燃烧机型式:立式悬浮；燃烧机点火方式:手动；适用燃料:稻壳；电机总功率KW:17.29；安全装置:风压开关、定时开关、异常开关、控制保险丝、异常报警 | 通用类 | 17.29
收获后处理机械 | 干燥机械 | 谷物烘干机 | 批处理量30t及以上循环式谷物烘干机 | 谷物烘干机 | 河南中农福安农业装备有限公司 | 5HY-60A | 66000 | 结构型式：批式循环，批处理量：32T，电机总功率：43.95KW，整机质量：13800KG | 结构型式:批式循环(塔式)；整机质量(KG):13800(套)；外形尺寸(MM):2500×2900×11300；处理量(T/批):32(玉米)；电机总功率(KW):43.95；干燥能力(T?%/H):32；安全装置:塔顶护栏、输送链条有防护板等； | 通用类 | 43.95 | 河南省
收获后处理机械 | 干燥机械 | 谷物烘干机 | 批处理量30t及以上循环式谷物烘干机 | 谷物干燥机 | 江苏沃得高新农业装备有限公司(原:江苏沃得植保机械有限公司、沃得重工(中国)有限公司) | 5H-30 | 66000 | 批处理量：30t, 循环式 | 批处理量:30T,循环式；外形尺寸(长×宽×高):4270MM×4160MM×10360MM；电机总功率:19.07KW；结构质量:4300KG | 通用类 | 19.07 | 江苏省
收获后处理机械 | 干燥机械 | 谷物烘干机 | 批处理量30t及以上循环式谷物烘干机 | 批次循环式粮食干燥机 | 临沂金铭机械有限公司 | 5HP-30 | 66000 | 结构型式：固定式；整机质量：11000kg；外形尺寸：5000mm*5858mm*14785mm；小时处理量（稻谷）：≥1500kg/h；循环批处理量（批式循环式）：30t；处理方式：批次循环式； | 结构型式:固定式；整机质量:11000KG；外形尺寸(长*宽*高):5000MM*5858MM*14785MM；小时处理量(稻谷):≥1500KG/H；循环批处理量(批式循环式):30T；处理方式:批次循环式；加热方式:间接加热；电机总功率:27KW；安全装置:过载保护、高粮温报警、风温自动控制、料位报警；缓苏层尺寸(长*宽*高*层数):3900MM*2340MM*5760MM*1 | 通用类 | 27 | 山东省
收获后处理机械 | 干燥机械 | 谷物烘干机 | 批处理量30t及以上循环式谷物烘干机 | 批式循环谷物干燥机 | 中联重机股份有限公司 | 5HXG-30C | 66000 | 处理方式：循环式；结构形式：固定式；循环式批处理量（t）：30 | 结构型式:批式循环干燥；外形尺寸(长×宽×高)(MM):4815×4525×11625；批处理量(KG):30000(水稻)； | 通用类 | 16.57 | 安徽省
收获后处理机械 | 干燥机械 | 谷物烘干机 | 批处理量30t及以上循环式谷物烘干机 | 批式循环谷物干燥机 | 湖南郴州粮油机械有限公司 | 5H-30 | 66000 | 结构型式：塔式、间接加热、批式循环；批处理量：≥30T | 结构型式:塔式、间接加热、批式循环；批处理量:≥30T；整机质量(KG):6200；外形尺寸(长×宽×高)(MM):4800×3800×13800(干燥机塔体)3200×1610×2310(热风炉)；热风炉型式:间接加热；点火方式:手动点火；燃烧消耗量(KG/H):40-60；燃料:燃煤；电机总功率(KW):16.97(干燥机塔体)、3(热风炉)； | 通用类 | 16.97 | 湖南省
收获后处理机械 | 干燥机械 | 谷物烘干机 | 批处理量30t及以上循环式谷物烘干机 | 批式循环谷物干燥机 | 湖南省农友盛泰农业科技有限公司 | 5H-32 | 66000 | 批处理量=30t；循环式 | 干燥方式:间接加热；干燥机外形尺寸(长×宽×高)(MM):5100×4120×14100；处理量(T/):32；干燥速率:0.7%/H；干燥段数量/高度:2/900(个/MM)；装机容量:65M?3；缓苏段高度:9150MM；热风范围温度:55-63℃；热风机:数量:2台；型号名称:SWF-1-52；转速:1450R/MIN；风压:150PA；流量:9000M?3/H；电机功率:1.1KW；热风炉/燃烧器等:型号名称:5LS-360生物质热风炉；炉排型式:多杆式,换热器型式:列管式；引烟风机型号:Y5-47；引烟风机转速:2800R/MIN；引烟风机流量:660M?3/H；引烟风机电机功率:0.55KW；热功率:1250000KJ/H；燃料种类:生物质颗粒；加热方式:间接；排粮电机功率:0.4KW；提升机生产率:32T/H；提升机电机功率:2.2KW. | 通用类 | 15.85 | 湖南省
收获后处理机械 | 干燥机械 | 谷物烘干机 | 批处理量30t及以上循环式谷物烘干机 | 批式循环谷物干燥机 | 浙江柳林农业机械股份有限公司 | 5H-32 | 66000 | 结构型式：固定式；循环批处理量（批式循环式）：32t；整机质量：5500kg；外形尺寸（长*宽*高）：5033*4560*10487mm;处理方式：批式循环干燥方式；燃烧机点火方式：自动点火；燃料：煤油或轻质柴油；电机总功率：16.5kw | 批处理量:32T；循环式；结构型式:固定式 | 通用类 | 0 | 浙江省
收获后处理机械 | 干燥机械 | 谷物烘干机 | 批处理量30t及以上循环式谷物烘干机 | 批式循环谷物干燥机 | 常州东风农机集团有限公司 | 5HDH-32 | 66000 | 结构形式：批式循环，循环批处理量：32t，外形尺寸（长*宽*高）（mm）：4570*4200*12870，加热方式：间接加热 | 结构形式:批式循环,循环批处理量:32T,外形尺寸(长*宽*高)(MM):4570*4200*12870,加热方式:间接加热 | 通用类 | 0 | 江苏省
收获后处理机械 | 干燥机械 | 谷物烘干机 | 批处理量30t及以上循环式谷物烘干机 | 批次循环式粮食干燥机 | 临沂金铭机械有限公司 | 5HP-33 | 66000 | 结构型式：固定式；整机质量：17500kg；外形尺寸：8422mm*5332mm*16500mm；循环批处理量（批式循环式）水稻：33t；处理方式：批次循环式； | 结构型式:固定式；整机质量:17500KG；外形尺寸(长*宽*高):8422MM*5332MM*16500MM；循环批处理量(批式循环式)水稻:33T；处理方式:批次循环式；加热方式:间接加热；电机总功率:55.5KW；安全装置:过载保护、高粮温报警、风温自动控制、料位报警 | 通用类 | 55.5 | 山东省
收获后处理机械 | 干燥机械 | 谷物烘干机 | 批处理量30t及以上循环式谷物烘干机 | 批式循环谷物干燥机 | 湖北三盟机械制造有限公司 | 5HX-30 | 66000 | 批处理量为30t | 机构形式:固定式,整机质量:6750KG,外形尺寸(长×宽×高):5690×3700×11600MM,批次处理量≧30T,加热方式:间接式加热,电机总功率:17.87KW,安全装置:满粮报警、温控保护装置、自动关机、过载、漏电保护等. | 通用类 | 17.87 | 湖北省
收获后处理机械 | 干燥机械 | 谷物烘干机 | 批处理量30t及以上循环式谷物烘干机 | 低温循环式环保型谷物烘干机 | 安徽森米诺农业科技有限公司 | 5HPS-30B | 66000 | 循环批处理量30吨,批处理量≥30T | 批处理量≥30T；处理方式:批式循环；结构型式；固定式；整机质量:7300KG；外形尺寸(长*宽*高):4300*3514*12150MM；处理量≥1700KG/H；循环批处理量:30T；加热方式:间接加热；安全装置:自动温控、故障报警、满粮报警、电器过载保护、漏电保护、灭火器；塔体内尺寸(长*宽*高):2974*2274*11130MM；燃料:媒、生物质、燃油、燃气；电机总功率:19.55KW | 通用类 | 19.55 | 安徽省
收获后处理机械 | 干燥机械 | 谷物烘干机 | 批处理量30t及以上循环式谷物烘干机 | 批式循环谷物干燥机 | 合肥易祥农业机械智能装备有限公司 | 5HYX-30 | 66000 | 循环批处理量(T)：30、处理方式:批式循环，结构型式:固定式 | 外形尺寸(mm):4632X4277X12526、整机质量(kg):8650、结构型式:固定式、循环批处理量(t):30、处理方式:批式循环、电机总功率(kW):17.27、箱体内尺寸(mm):3000X3000X8360 | 通用类 | 17.27 | 安徽省
收获后处理机械 | 干燥机械 | 谷物烘干机 | 批处理量30t及以上循环式谷物烘干机 | 批式循环玉米干燥机 | 中联重机股份有限公司 | 5HXD-40 | 66000 | 处理方式：批式循环；小时处理量（玉米）：≥3500kg/h；循环批处理量（批式循环式）：40吨（玉米）；结构形式：固定式 | 结构型式:固定式；外形尺寸(长×宽×高)(MM):6350×4942×12125；处理方式:批式循环；循环批处理量(批式循环式):40T(玉米)； | 通用类 | 35.57 | 安徽省
收获后处理机械 | 干燥机械 | 谷物烘干机 | 批处理量30t及以上循环式谷物烘干机 | 批式循环谷物干燥机 | 安徽兴仓机械科技有限公司 | 5HXC-30 | 66000 | 处理方式: 循环式 ; 结构形式 : 固定式 ;循环批处理量 :30t；结构尺寸：4632mm×4277mm×12526mm； 整机质量：8760kg；电机总功率：17.27KW | 处理方式:循环式；结构形式:固定式；循环批处理量:30T结构尺寸:4632MM×4277MM×12526MM；小时处理量:≥2000KG/H整机质量:8760KG；电机总功率:17.27KW | 通用类 | 17.27 | 安徽省
收获后处理机械 | 干燥机械 | 谷物烘干机 | 批处理量30t及以上循环式谷物烘干机 | 低温循环式干燥机 | 雷沃重工股份有限公司 | 5HXW-32 | 66000 | 结构型式:循环式；批处理量(T):32T | 结构型式:循环式；批处理量(T):32T | 通用类 | 0 | 山东省
收获后处理机械 | 干燥机械 | 谷物烘干机 | 批处理量30t及以上循环式谷物烘干机 | 批式循环谷物干燥机 | 合肥麦稻之星机械有限公司 | 5HGM-30H | 66000 | 循环式(下本体干燥部储留部提升机风机水分仪控制柜下搅龙满量报警器)结构形式:固定式；处理方式:批式循环；批处理量:30T；外形尺寸(长×宽×高):7350×3436×14844MM；电机总功率:15.12KW；整机质量:6450KG | 结构形式:固定式；处理方式:批式循环；批处理量:30T；外形尺寸(长×宽×高):7350×3436×14844mm；；电机总功率:15.12kW；整机质量:6450kg；加热方式:间接加热；安全装置:自动水分仪、自动点火、自动停机、温控装置、故障报警装置、满粮报警装置、电气过载保护装置、漏电保护装置；箱体内尺寸:2300*2500*12480mm | 通用类 | 15.12 | 安徽省
收获后处理机械 | 干燥机械 | 谷物烘干机 | 批处理量30t及以上循环式谷物烘干机 | 组合式低温粮食烘干机 | 江西明源机械科技有限公司 | 5H-30 | 66000 | 结构形式:循环式；外型尺寸:长×宽×高(mm)2000×3700×12370；装机质量:30.7t/批；装机总容量:15.86kw | 结构型式:循环式；外型尺寸:(MM)2000×3700×12370；装机质量:(T/批)30.7；装机总容量:(KW)15.86； | 通用类 | 15.86 | 江西省
收获后处理机械 | 干燥机械 | 谷物烘干机 | 批处理量30t及以上循环式谷物烘干机 | 批式循环谷物干燥机 | 合肥麦稻之星机械有限公司 | 5HGM-60 | 66000 | 循环式(下本体干燥部储留部提升机风机水分仪控制柜下搅龙满量报警器)结构形式:固定式；处理方式:批式循环；批处理量:60T；外形尺寸(长×宽×高):7653×4724*20958MM；电机总功率:28.25KW；整机质量:14190KG； | 结构形式:固定式；处理方式:批式循环；批处理量:60T；外形尺寸(长×宽×高):7653×4724×20958mm；；电机总功率:28.25kW；整机质量:14190kg；加热方式:间接加热；安全装置:自动水分仪、自动点火、自动停机、温控装置、故障报警装置、满粮报警装置、电气过载保护装置、漏电保护装置:箱体内尺寸:2984*3048*15412mm | 通用类 | 28.25 | 安徽省
收获后处理机械 | 干燥机械 | 谷物烘干机 | 批处理量30t及以上循环式谷物烘干机 | 通用型谷物干燥机 | 江苏天禹农业机械有限公司 | 5HXG-300 | 66000 | 批处理量:30T；结构形式:批式循环；外形尺寸(长×宽×高):4786×3786×11629(MM)；电机总功率:12.85KW | 批处理量:30T；结构形式:批式循环；外形尺寸(长×宽×高):4786×3786×11629(MM)；电机总功率:12.85KW | 通用类 | 12.85 | 江苏省
收获后处理机械 | 干燥机械 | 谷物烘干机 | 批处理量30t及以上循环式谷物烘干机 | 批式循环谷物干燥机 | 合肥麦稻之星机械有限公司 | 5HGM-30D | 66000 | 循环式(下本体干燥部储留部提升机风机水分仪控制柜下搅龙满量报警器)结构形式:固定式；处理方式:批式循环；批处理量:30T；外形尺寸(长×宽×高):5650×3199×14194MM；电机总功率:15.12KW；整机质量:6150KG | 结构形式:固定式；处理方式:批式循环；批处理量:30T；外形尺寸(长×宽×高):5650×3199×14194mm；；电机总功率:15.12kW；整机质量:6150kg；加热方式:间接加热；安全装置:自动水分仪、自动点火、自动停机、温控装置、故障报警装置、满粮报警装置、电气过载保护装置、漏电保护装置；箱体内尺寸:2300*2500*11830mm | 通用类 | 15.12 | 安徽省
收获后处理机械 | 干燥机械 | 谷物烘干机 | 批处理量30t及以上循环式谷物烘干机 | 批式循环谷物干燥机 | 安徽新生力农机股份有限公司 | 5HPX-35 | 66000 | 循环式整机质量8000KG长5700MM宽5100MM高12400MM批处理量35T电机功率18.85KW | 循环式,批处理量35T,整机质量8000KG,尺寸长5700MM*宽5100MM*高12400MM,电机总功率18.85KW. | 通用类 | 18.85 | 安徽省
收获后处理机械 | 干燥机械 | 谷物烘干机 | 批处理量30t及以上循环式谷物烘干机 | 批式循环谷物干燥机 | 浙江如雷实业有限公司 | 5HRL-30.0 | 66000 | 结构形式/批式循环式；处理量T/批30；外形尺寸MM4890X3842X11050；整机质量KG5400；电机总功率KW18.002；燃料/0#柴油；点火方式/自动点火 | 1.结构形式/批次循环2.处理量T/批303.外形尺寸MM4890X3842X110504.整机质量KG54005.电机总功率KW186.燃料/0#柴油7.点火方式/自动点火 | 通用类 | 18 | 浙江省
收获后处理机械 | 干燥机械 | 谷物烘干机 | 批处理量30t及以上循环式谷物烘干机 | 批式循环谷物干燥机 | 开封市丰盛机械有限公司 | 5HHX-32 | 66000 | 批处理量:32T；循环式 | 1.结构尺寸(长×宽×高)MM:3060×3060×10540/2.结构型式:循环式/3.批处理量:32T/4.电机总功率:17.3KW/5.装机容量:48.9M3/6.热风温度范围:40℃~60℃/7.热风机型号:XTT-8A/8.热风炉型号:5L-32 | 通用类 | 24.72 | 河南省
收获后处理机械 | 干燥机械 | 谷物烘干机 | 批处理量30t及以上循环式谷物烘干机 | 批式循环谷物干燥机 | 焦作市科邦农机设备有限公司(原:巩义市科邦机械有限公司) | 5H-KB-35 | 66000 | 批处理量35T；循环式 | 批处理量35T；循环式；干燥方式:间接加热；干燥机机体外形尺寸3500×4400×13330；干燥段数量:3；干燥段每段高度:750MM；缓苏段数量:1；缓苏段高度610MM；热风机数量2；热风机型号:4-72-5.1CY90-4；热风机电机功率:4KW；热风炉型号名称:5H-60型热风炉；引烟风机型号:4-72-3.2A；燃料种类:煤；排粮电机功率:0.4KW. | 通用类 | 13.6 | 河南省
收获后处理机械 | 干燥机械 | 谷物烘干机 | 批处理量30t及以上循环式谷物烘干机 | 循环式谷物干燥机 | 佐竹机械(苏州)有限公司 | 5HNSDR-30 | 66000 | 批处理量:30T；循环式 | 批次循环式；批处理量:30T；外形尺寸(长×宽×高):5750×3360×12500MM；整机质量:5700KG；电机总功率:16.962KW；装机容量:56M3 | 通用类 | 16.96 | 江苏省
收获后处理机械 | 干燥机械 | 谷物烘干机 | 批处理量30t及以上循环式谷物烘干机 | 批式循环谷物干燥机 | 安徽野田农业装备有限公司 | 5HP-32 | 66000 | 结构型式:固定式；整机质量:6300KG；外形尺寸:4190MM×5200MM×12560MM；小时处理量(稻谷):≥1600KG/H；循环批处理量:32T；加热方式:间接加热；电机总功率:17.87KW；安全装置:过载保护、漏电保护、满粮报警、故障报警、灭火器等. | 结构型式:固定式；整机质量:6300KG；外形尺寸:4190MM×5200MM×12560MM；小时处理量(稻谷):≥1600KG/H；循环批处理量:32T；加热方式:间接加热；处理方式:批式循环；电机总功率:17.87KW；安全装置:过载保护、漏电保护、满粮报警、故障报警、灭火器等. | 通用类 | 17.87 | 安徽省
收获后处理机械 | 干燥机械 | 谷物烘干机 | 批处理量30t及以上循环式谷物烘干机 | 循环式谷物干燥机 | 佐竹机械(苏州)有限公司 | 5HPDR-120 | 66000 | 批处理量:120T；循环式 | 批次循环式；批处理量:120T；外形尺寸(长×宽×高):9179×7057×21081MM；干燥速度:0.3-0.8%/H；装机容量:220M3；电机总功率:81.3KW | 通用类 | 81.3 | 江苏省
收获后处理机械 | 干燥机械 | 谷物烘干机 | 批处理量30t及以上循环式谷物烘干机 | 批式循环谷物干燥机 | 中联重机股份有限公司 | 5HXG-30C1 | 66000 | 循环批处理量(T):30；处理方式:批式循环 | 处理方式:批式循环；循环批处理量(批式循环式):30T；整机质量(KG):8350；外形尺寸(长×宽×高)(MM):4844×3967×12380； | 通用类 | 16.57 | 安徽省
收获后处理机械 | 干燥机械 | 谷物烘干机 | 批处理量30t及以上循环式谷物烘干机 | 批式循环谷物干燥机 | 江西开门子现代农机装备有限公司 | 5HP-32 | 66000 | 型号名称:5HP-32型批式循环谷物干燥机；结构型式:循环式；干燥方式:间接加热；干燥机机体外形尺寸:5000*3700*12500；批次处理量:32T；干燥速率:0.8%H；干燥段数量/每段高度:3/740个/MM；装机容量:59M3；缓苏段数量/每段高度:1/5450；热风温度范围:45-120℃； | 型号名称:5HP-32型批式循环谷物干燥机；结构型式:循环式；干燥方式:间接加热；干燥机机体外形尺寸:5000*3700*12500；批次处理量:32t；干燥速率:0.8%h；干燥段数量/每段高度:3/740个/mm；装机容量:59M3；缓苏段数量/每段高度:1/5450；热风温度范围:45-120℃；热风机:1.数量:1；2.型号名称:4-72NO6A型离心风机；3.转速:1450r/min；4.风压:900Pa；5.流量:12000M3/h；6.电机功率:5.5KW；热风炉/燃烧器等:1.型号名称:5LM-30型节能型热风炉；2.炉排型式:梁式炉条；3.换热器型式:列管式；引烟风机:1.型号:4-72；2.转速:2900r/min；3.流量:3000M3/h；4.电机功率:2.2KW；热功率:1340KJ/h；燃料种类:燃煤；加热方式:间接热风；排粮电机功率:0.4KW；提升机生产率:40t/h；提升机电机功率:4KW | 通用类 | 15.77 | 江西省
收获后处理机械 | 干燥机械 | 谷物烘干机 | 批处理量30t及以上循环式谷物烘干机 | 批式循环谷物干燥机 | 河南中农福安农业装备有限公司 | 5HNX-30 | 66000 | 结构型式:批式循环,批处理量30T,外形尺寸:3220×2440×13700MM,电机总功率:37KW | 结构型式:循环式；干燥方式:间接加热；干燥机机体外形尺寸(MM):3220×2440×13700；干燥段数量/每段高度(个/MM):1/3780；缓苏段数量/每段高度(个/MM):1/3150；处理量(T/批次):≥30(小麦)；破损率增值:小麦、水稻≤0.3%,玉米≤0.5%； | 通用类 | 37 | 河南省
收获后处理机械 | 干燥机械 | 谷物烘干机 | 批处理量30t及以上循环式谷物烘干机 | 批式循环谷物干燥机 | 河南中农福安农业装备有限公司 | 5HNX-30A | 66000 | 结构型式:批式循环,批处理量:30T,外形尺寸:2900×2500×11600MM,电机总功率:37KW | 结构型式:循环式；干燥方式:间接加热；干燥机机体外形尺寸(MM):2900×2500×11600；干燥段数量/每段高度(个/MM):2/2256；缓苏段数量/每段高度(个/MM):3/2256,1128,1128；处理量(T/批次):≥30(小麦)；破损率增值:小麦、水稻≤0.3%,玉米≤0.5%； | 通用类 | 37 | 河南省
收获后处理机械 | 干燥机械 | 谷物烘干机 | 批处理量30t及以上循环式谷物烘干机 | 低温循环烘干机 | 佛冈明阳机械有限公司 | 5HDX-120 | 66000 | 批处理量120T,循环式 | 干燥方式:循环式；干燥机机体外形尺寸MM:7650*9500*22400；整机重量KG:34500；处理量T/批:120；降水幅度%/H:0.6~1.0；干燥机净容积M3:228；电机总功率KW:58.56；炉排型式:固定式；换热器型式:列管式；加热方式:间接加热；燃料种类:稻壳；排粮电机功率KW:0.75 | 通用类 | 58.56 | 广东省
收获后处理机械 | 干燥机械 | 谷物烘干机 | 批处理量30t及以上循环式谷物烘干机 | 批式循环谷物干燥机 | 河南中农福安农业装备有限公司 | 5HNX-40 | 66000 | 结构型式:批式循环,批处理量:40T,电机总功率:46KW,外形尺寸:4090×2440×14500MM | 结构型式:循环式；干燥方式:间接加热；干燥机机体外形尺寸(MM):4090×2440×14500；干燥段数量/每段高度(个/MM):1/3780；缓苏段数量/每段高度(个/MM):1/3150；处理量(T/批次):≥40(小麦)；破损率增值:小麦、水稻≤0.3%,玉米≤0.5%； | 通用类 | 46 | 河南省
收获后处理机械 | 干燥机械 | 谷物烘干机 | 批处理量30t及以上循环式谷物烘干机 | 批式循环谷物干燥机 | 台州市科田农机有限公司 | 5HX-35 | 66000 | 批处理量35T；循环式 | 结构型式:循环式；批处理量35吨干燥方式:间接加热外形尺寸(长×宽×高):2960MM×2620MM×10300MM燃料种类:生物质成型颗粒 | 通用类 | 12.5 | 浙江省
收获后处理机械 | 干燥机械 | 谷物烘干机 | 批处理量30t及以上循环式谷物烘干机 | 批式循环谷物干燥机 | 滁州奥岚格机械有限公司 | 5H-30 | 66000 | 整机质量：5280 kg；外形尺寸(长X宽X高）：5364.5×4834×11522mm；型式：批式循环；干燥能力：15.0～20.0 t%/h；加热装置：热风炉或燃烧机；安全装置：满粮报警、电机过载保护电路 、自动控温电路、电路保护熔丝 、运转异常报警、链条松脱报警；电源电压：380 V；电源总功率18 kw；容量：30000kg；排风机：轴流式、单排风叶、双风机；处理方式:循环式；结构形式:固定式；批处理量(T):30 | 外形尺寸(长×宽×高):5000×4890×11570MM,整机质量:5280KG,循环批处理量:30T,处理方式:批示循环,加热方式:间接加热,电机总功率:18KW,箱体尺寸(长×宽×高):3160×2360×9100MM,结构形式:固定式 | 通用类 | 18 | 安徽
收获后处理机械 | 干燥机械 | 谷物烘干机 | 批处理量30t及以上循环式谷物烘干机 | 低温循环式干燥机 | 安徽山水农业科技有限公司 | H300 | 66000 | 批处理量：30t；循环式；外型尺寸(mm)：4950×3850×11103；整机质量：5630kg；降水幅度：0.4-1.0%/h；装机容积：51.7m³ | 批处理量30吨,循环式,外型尺寸(MM):4950*3850*11103；整机质量:5630KG；装机总容量:15.5KW； | 通用类 | 15.5 | 安徽省
收获后处理机械 | 干燥机械 | 谷物烘干机 | 批处理量30t及以上循环式谷物烘干机 | 批式循环谷物干燥机 | 合肥三伍机械有限公司 | 5HXG-30.0 | 66000 | 处理量：30.0T/批； 结构形式：批式循环； 外形尺寸： 6900×4950×13800（含热风炉） 整机质量：5250kg(含热风炉）；最大功率：15.75KW； 烘干方式：热风炉； 点火方式：人工； 降水率(%/h)：稻谷0.6~0.9 小麦 0.8~1.2； 自动水分仪形式：在线检测。 | 批处理量≥30T；循环式；外形尺寸:6900×4950×13800；整机质量:5250KG；最大功率:15.75KW；烘干方式:热风炉；点火方式:人工；降水率(%/ | 通用类 | 15.75 | 安徽省
收获后处理机械 | 干燥机械 | 谷物烘干机 | 批处理量30t及以上循环式谷物烘干机 | 低温循环烘干机 | 安徽金粮机械科技有限公司 | JL-5H-30 | 66000 | 批处理量≥30t 批处理量=30T 循环式 整机质量：4870kg,外形尺寸（长*宽*高）4790*3790*12280（mm）加热方式：热风炉,燃料：柴、煤、秸秆、谷壳,安全装置：自动报警（满量、故障及超温）及自动关机，温控装置，过载、漏电保护装置 | 批处理量30T；循环式；结构外形尺寸(长*宽*高)4590*4390*12382MM；整机质量4870KG；结构型式为固定式；批处理量30T；小时处理量(水稻)≥1800KG/H；电机总功率13.6KW；加热方式:间接加热；箱体尺寸(长*宽*高)2900*2360*9530；安全装置:自动报警(满粮、故障及超温)及自动关机,温控装置,过载、漏电保护装置. | 通用类 | 13.22
收获后处理机械 | 干燥机械 | 谷物烘干机 | 批处理量30t及以上循环式谷物烘干机 | 粮食烘干机 | 连云港市三安矿山机械制造有限公司 | 5HSA-30 | 66000 | 结构形式:批式循环;整机质量(含热风炉):8200kg；外形尺寸：5560*5260*12300mm；处理量：≥2200kg/h；批处理量：30吨/批；加热方式：间接加热。 | 结构型式:批式循环；整机质量(含热风炉):8200KG；外形尺寸:5560*5260*12300MM；每小时降水率%:0.5-1.2KG/H；处理量:≥2200KG/HG；批处理量:30吨/批；电机总功率(含热风炉):21.3KW；加热方式:间接加热；安全装置:满量报警、热继电器、温控仪、过载保护装置、漏电保护装置、熄火时自动断油装置. | 通用类 | 21.3 | 江苏省
收获后处理机械 | 干燥机械 | 谷物烘干机 | 批处理量30t及以上循环式谷物烘干机 | 谷物干燥机 | 无锡市长洲环保科技有限公司 | 5HCZ-35 | 66000 | 结构型式：批式循环；外形尺寸：5500×5100×12580（mm）；整机质量：8500kg；批处理量：稻谷：35吨/批；小麦43.75吨/批；工作电压：380V；电机总功率：19.22kW | 批处理量35T,循环式；结构尺寸(长*宽*高MM):5500*5100*12580整机质量(KG):8500配套动力(KW):无批处理量:稻谷:35吨/批批处理量:小麦:43.75吨/批电机总功率:19.22KW工作电压:380V结构型式:批式循环燃料:煤、生物质燃料燃烧器型号:5L-35燃烧器点火方式:人工点火燃烧器加热方式:间接加热安全装置:报警装置(满粮、自动故障及超温)、温度控制仪、热风传感器、热继电器、保护装置(过载、漏电)、灭火器结构型式:批式循环 | 通用类 | 19.22 | 江苏省
收获后处理机械 | 干燥机械 | 谷物烘干机 | 批处理量30t及以上循环式谷物烘干机 | 批式循环谷物干燥机 | 滁州广源环保机械设备有限公司 | 5H-30 | 66000 | 处理方式:循环式；结构形式:固定式；循环式批处理量(T):30 | 处理方式:循环式；结构形式:固定式；循环式批处理量(T):30,功率17.5KW | 通用类 | 17.5 | 安徽省
收获后处理机械 | 干燥机械 | 谷物烘干机 | 批处理量30t及以上循环式谷物烘干机 | 批式循环谷物干燥机 | 湖北天和机械有限公司 | 5HX-30 | 66000 | 结构形式:批式循环；循环式批处理量(T)):30；整机质量(KG):8120；外形尺寸(长×宽×高MM):5500×3400×13500；功率(KW):16.5 | 规格型号:5HX-30；批式循环；批处理量≥30t；功率:16.5KW. | 通用类 | 16.5 | 湖北省
收获后处理机械 | 干燥机械 | 谷物烘干机 | 批处理量30t及以上循环式谷物烘干机 | 批式循环谷物干燥机 | 滁州奥岚格机械有限公司 | 5H-30A | 66000 | 形尺寸:4840×4760×13130；循环批处理量:30T；处理方式:批式循环；加热方式:热风间接加热；电机总功率:20.2KW；箱体尺寸:2900×2250×11491 | 外形尺寸(长×宽×高):4840×4760×13130MM,整机质量:5500KG,循环批处理量:30T,处理方式:批示循环,加热方式:间接加热,电机总功率:20.2KW,箱体尺寸(长×宽×高):2900×2250×11491MM,结构形式:固定式 | 通用类 | 20.2 | 安徽省
收获后处理机械 | 干燥机械 | 谷物烘干机 | 批处理量30t及以上循环式谷物烘干机 | 批式循环谷物干燥机 | 滁州奥岚格机械有限公司 | 5H-50 | 66000 | 批处理量:50T；循环式 | 外形尺寸(长×宽×高):5850×5720×12420MM,整机质量:6750KG,循环批处理量:50T,处理方式:批示循环,加热方式:间接加热,电机总功率:23.75KW,箱体尺寸(长×宽×高):4000×3000×10330MM,结构形式:固定式 | 通用类 | 23.75 | 安徽省
收获后处理机械 | 干燥机械 | 谷物烘干机 | 批处理量30t及以上循环式谷物烘干机 | 批式循环谷物干燥机 | 山东润银商贸有限公司 | 5HPX-32 | 66000 | 结构型式:固定式；整机质量:11800KG；外形尺寸:(长*宽*高)6078*5355*12070(MM)；处理方式:批式循环；处理量:≥2200KG/H；循环批处理量(批式循环式):32T；燃料:煤、再生物质、燃油、燃气；电机总功率:17.27KW | 结构型式:固定式；整机质量:11800KG；外形尺寸:(长*宽*高)6078*5355*12070(MM)；处理量:≥2200KG/H；处理方式:批式循环；循环批处理量(批式循环式):32T；电机总功率:17.27KW | 通用类 | 17.27 | 山东省
收获后处理机械 | 干燥机械 | 谷物烘干机 | 批处理量30t及以上循环式谷物烘干机 | 循环式粮食烘干机 | 郑州万谷机械股份有限公司(原:郑州万谷机械有限公司) | 5HH-30 | 66000 | 批处理量30t；循环式 | 批处理量30T；循环式；装机容量20.27KW | 通用类 | 20.27
收获后处理机械 | 干燥机械 | 谷物烘干机 | 批处理量30t及以上循环式谷物烘干机 | 粮食烘干机 | 重庆市万穗机械有限公司 | 5H-35 | 66000 | 批处理量:30t；循环式 | 1、结构型式:循环式；2、批处理量:30t； | 通用类 | 7.75 | 重庆市
收获后处理机械 | 干燥机械 | 谷物烘干机 | 批处理量30t及以上循环式谷物烘干机 | 批式循环式谷物干燥机 | 雷沃重工股份有限公司 | 5HXY-30 | 66000 | 结构型式:循环式；批处理量(T):30T | 结构型式:循环式；批处理量(T):30T | 通用类 | 0 | 山东省
收获后处理机械 | 干燥机械 | 谷物烘干机 | 批处理量30t及以上循环式谷物烘干机 | 谷物干燥机 | 平利县电机制造有限责任公司 | 5H-31TP | 66000 | 1.型号名称:5H-31TP；2.结构型式:批式循环3.干燥方式:间接加热；4.冷却风机:数量3个、型号名称XKF-7#、电机功率4kw；5.热风炉:型号RH-60-1、引烟风机型号DF-2、燃料种类:生物质颗粒燃料、洁净型煤；6.燃烧器；7.鼓风机功率/；8.排粮电机功率:6kw；9.干燥能力:≥7t•%h；10.批次处理量:≥31t | 1.型号名称:5H-31TP；2.结构型式:批式循环3.干燥方式:间接加热；4.冷却风机:数量3个、型号名称XKF-7#、电机功率4kw；5.热风炉:型号RH-60-1、引烟风机型号DF-2、燃料种类:生物质颗粒燃料、洁净型煤；6.燃烧器；7.鼓风机功率/；8.排粮电机功率:6kw；9.干燥能力:≥7t?%h；10.批次处理量:≥31t | 通用类 | 0 | 陕西省
收获后处理机械 | 干燥机械 | 谷物烘干机 | 批处理量30t及以上循环式谷物烘干机 | 批式循环谷物干燥机 | 安徽新生力农机股份有限公司 | 5HPX-30 | 66000 | 结构形式:循环式,批处理量30T,干燥方式:间接加热；机体尺寸:长3104MM*宽3054MM*高10766MM.热风机功率:5.5kw+5.5kw；排粮电机功率:0.4kw；提升机电机功率:3.7kw. | 结构型式:循环式；批次处理量:30T；干燥方式:间接加热；机体外形尺寸:长3104MM*宽3054MM*高10766MM；热风机电机功率:5.5KW+5.5KW；排粮电机功率；0.4KW；提升机电机功率:3.7KW. | 通用类 | 0 | 安徽省
收获后处理机械 | 干燥机械 | 谷物烘干机 | 批处理量30t及以上循环式谷物烘干机 | 批式循环谷物干燥机 | 合肥强宇机械有限公司 | 5HQY-32 | 66000 | 批处理量:≥32T,干燥方式:批式循环. | 批处理量:32T；结构形式:循环式；干燥方式:间接加热；干燥机体外形尺寸(长*宽*高)MM:5100*5500*13000；干燥段数量/每段高度MM:1/2400；缓苏段数量/每段高度MM:6336；热风机数量2台；型号:5L-32离心风机,提升机电机功率:3.7KW；排粮电机功率:0.4Kw | 通用类 | 0 | 安徽省
收获后处理机械 | 干燥机械 | 谷物烘干机 | 批处理量30t及以上循环式谷物烘干机 | 批式循环谷物干燥机 | 岳阳碧华粮食机械有限公司 | 5H-32 | 66000 | 批式循环；处理量(kg/批):32000 | 批式循环；处理量(KG/批):32000 | 通用类 | 13.25 | 湖南省
收获后处理机械 | 干燥机械 | 谷物烘干机 | 批处理量30t及以上循环式谷物烘干机 | 低温批式循环混流谷物干燥机 | 山东瑞良烘干机械科技有限公司 | 5HXH-60 | 66000 | 固定式；整机质量:15000kg；外形尺寸(mm):4806×4076×12715；处理方式:批次式循环式；循环批处理量:60t；电机总功率:58.7kw | 结构型式:固定式；整机质量:18000kg；外形尺寸(mm):4806×4076×15985；处理方式:批次式循环式；循环批处理量:100t；电机总功率:58.7kw | 通用类 | 58.7 | 山东省
收获后处理机械 | 干燥机械 | 谷物烘干机 | 批处理量30t及以上循环式谷物烘干机 | 批式循环(混流)式谷物干燥机 | 山东瑞良烘干机械科技有限公司 | 5HRH-35 | 66000 | 结构型式:固定式；整机质量:5500kg；外形尺寸(mm):4242×3844×12630；处理方式:批式循环式(混流)；循环批处理量:35t；电机总功率:17.17kw | 结构型式:固定式；整机质量:5500kg；外形尺寸(mm):4242×3844×12630；处理方式:批式循环式(混流)；循环批处理量:35t；电机总功率:17.17kw | 通用类 | 17.17 | 山东省
收获后处理机械 | 干燥机械 | 谷物烘干机 | 批处理量30t及以上循环式谷物烘干机 | 批式循环(横流)式谷物干燥机 | 山东瑞良烘干机械科技有限公司 | 5HRX-35 | 66000 | 结构型式:固定式；整机质量:5000kg；外形尺寸(mm):4500×4180×12395；处理方式:批式循环式(横流)；循环批处理量:35t；电机总功率:17.17kw | 结构型式:固定式；整机质量:5000kg；外形尺寸(mm):4500×4180×12395；处理方式:批式循环式(横流)；循环批处理量:35t；电机总功率:17.17kw | 通用类 | 17.17 | 山东省
收获后处理机械 | 干燥机械 | 谷物烘干机 | 批处理量30t及以上循环式谷物烘干机 | 低温批式循环混流谷物干燥机 | 山东瑞良烘干机械科技有限公司 | 5HXH-100 | 66000 | 固定式；整机质量:18000kg；外形尺寸(mm):4806×4076×15985；处理方式:批次式循环式；循环批处理量:100t；电机总功率:58.7kw | 结构型式:固定式；整机质量:15000kg；外形尺寸(mm):4806×4076×12715；处理方式:批次式循环式；循环批处理量:60t；电机总功率:58.7kw | 通用类 | 58.7 | 山东省
收获后处理机械 | 干燥机械 | 谷物烘干机 | 批处理量30t及以上循环式谷物烘干机 | 批式循环谷物干燥机 | 安徽谷丰机械科技有限公司 | 5HXG-32 | 66000 | 处理方式:循环式；批处理量:32t；结构形式:固定式 | 处理方式:循环式；批处理量:32t；结构形式:固定式 | 通用类 | 0 | 安徽省
收获后处理机械 | 干燥机械 | 谷物烘干机 | 批处理量30t及以上循环式谷物烘干机 | 批式循环谷物干燥机 | 合肥麦稻之星机械有限公司 | 5HGM-50 | 66000 | 结构形式:批式循环；批处理量:50T；外形尺寸(长×宽×高):7653×4724×18918mm；加热方式:间接加热；热源方式:燃烧机/热风炉；燃料:柴油/无烟煤、柴、秸秆、稻壳；电机总功率:28.25KW；整机质量:13890kg；箱体内尺寸:3064*3128*12734mm | 结构形式:批式循环；批处理量:50T；外形尺寸(长×宽×高):7653×4724×18918mm；加热方式:间接加热；热源方式:燃烧机/热风炉；燃料:柴油/无烟煤、柴、秸秆、稻壳；电机总功率:28.25KW；整机质量:13890kg；箱体内尺寸:3064*3128*12734mm | 通用类 | 28.25 | 安徽省
收获后处理机械 | 干燥机械 | 谷物烘干机 | 批处理量30t及以上循环式谷物烘干机 | 批式循环谷物干燥机 | 湖北辰阳机械科技有限公司 | 5HX-30 | 66000 | 批处理量30.10t；循环式 | 批次处理量:30.10T；结构型式:循环式 | 通用类 | 21.92 | 湖北省
收获后处理机械 | 干燥机械 | 谷物烘干机 | 批处理量30t及以上循环式谷物烘干机 | 低温循环烘干机 | 佛冈明阳机械有限公司 | 5HDX-32 | 66000 | 批处理量32t；循环式 | 结构形式:循环式；干燥方式:间接加热；干燥机机体外形尺寸(长*宽*高)mm:2770*2990*11600；整机重量kg:7500；批次处理量t:32；装机容量M3:58.1；电机总功率kw:15.95；炉排型式:平面长条炉排；换热器型式:间接换热；燃料种类:生物质颗粒；加热方式:直接加热 | 通用类 | 15.95 | 广东省
收获后处理机械 | 干燥机械 | 谷物烘干机 | 批处理量30t及以上循环式谷物烘干机 | 批次循环式谷物干燥机 | 临沂金铭机械有限公司 | 5HP-100 | 66000 | 批处理量:100(水稻)t；结构型式:循环式 | 干燥方式:间接加热；干燥机机体外形尺寸:6713mm*9037mm*19628mm；批处理量:100(水稻)t；结构型式:循环式；干燥速率:0.8~3.0%/h；干燥段数量/每段高度:2个/2520mm3150mm；装机容量:178.6m^3；缓苏段高度:6300mm；热风温度范围:50~150℃；热风机数量:2个；热风机风机型号:4-73-9C；热风机转速:1450r/min；热风机全压:2668~2559Pa；热风机流量:23003~32079m^3/h；热风机风机电机功率:30kW*2台；热风炉型号名称:5L-130*2；热风炉热功率:5.44*10^6kJ/h*2；排粮电机功率:1.5kW；提升机生产率:100t/h；提升机电机功率:11.0kW | 通用类 | 76.95 | 山东省
收获后处理机械 | 干燥机械 | 谷物烘干机 | 批处理量30t及以上循环式谷物烘干机 | 批次循环式谷物干燥机 | 临沂金铭机械有限公司 | 5HP-30B | 66000 | 批处理量:30(水稻)t；结构型式:循环式 | 干燥方式:间接加热；干燥机机体外形尺寸:5650mm*5900mm*14200mm；批处理量:30(水稻)t；结构型式:循环式；干燥速率:0.5~1.2%/h；干燥段数量/每段高度:1个/3780mm；装机容量:51.8m^3；缓苏段高度:3780mm；热风温度范围:50~150℃；热风机数量:1个；热风机风机型号:4-73-9C；热风机转速:1450r/min；热风机全压:2668~2559Pa；热风机流量:23003~32079m^3/h；热风机风机电机功率:30kW；热风炉型号名称:5L-130；热风炉热功率:5.44*10^6kJ/h；排粮电机功率:0.75kW；提升机生产率:30t/h；提升机电机功率:5.5kW | 通用类 | 40 | 山东省
收获后处理机械 | 干燥机械 | 谷物烘干机 | 批处理量30t及以上循环式谷物烘干机 | 批式循环谷物干燥机 | 滁州奥岚格机械有限公司 | 5H-35H | 66000 | 批处理量:35t；循环式 | 干燥机机体外形尺寸(长×宽×高):3260×2540×10960mm,批次处理量:35t,电机总功率:15.25kw,干燥速率:≥0.5%/h,装机容量:62.85M3,干燥方式:间接加热,结构形式:循环式 | 通用类 | 15.25 | 安徽省
收获后处理机械 | 干燥机械 | 谷物烘干机 | 批处理量30t及以上循环式谷物烘干机 | 批式循环谷物干燥机 | 滁州奥岚格机械有限公司 | 5H-35 | 66000 | 批处理量:35t；循环式 | 干燥机机体外形尺寸(长×宽×高):3260×2540×10880mm,批次处理量:35t,电机总功率:15.25kw,干燥速率:≥0.5%/h,装机容量:62.85M3,干燥方式:间接加热,结构形式:循环式 | 通用类 | 15.25 | 安徽省
收获后处理机械 | 干燥机械 | 谷物烘干机 | 批处理量30t及以上循环式谷物烘干机 | 批式循环谷物干燥机 | 台州泳丰农业机械有限公司 | 5H-30A | 66000 | 批次处理量:≥30t；结构形式:循环式 | 批次处理量:≥30t；结构形式:循环式；干燥方式:间接加热 | 通用类 | 12.82 | 浙江省
收获后处理机械 | 干燥机械 | 谷物烘干机 | 批处理量30t及以上循环式谷物烘干机 | 批式循环谷物干燥机 | 台州泳丰农业机械有限公司 | 5H-30 | 66000 | 批次处理量:≥30t；结构形式:循环式 | 批次处理量:≥30t；结构形式:循环式；干燥方式:间接加热； | 通用类 | 15.45 | 浙江省
收获后处理机械 | 干燥机械 | 谷物烘干机 | 批处理量30t及以上循环式谷物烘干机 | 批式循环谷物干燥机 | 中联重机股份有限公司 | 5HXG-60A | 66000 | 干燥方式:批式循环；批次处理量(t):60； | 干燥方式:批式循环；批次处理量(t):60； | 通用类 | 30.6 | 安徽省
收获后处理机械 | 干燥机械 | 谷物烘干机 | 批处理量30t及以上循环式谷物烘干机 | 批式循环谷物干燥机 | 中联重机股份有限公司 | 5HXD-35 | 66000 | 干燥方式:批式循环；批次处理量(t):35； | 干燥方式:批式循环；批次处理量(t):35； | 通用类 | 21.1 | 安徽省
收获后处理机械 | 干燥机械 | 谷物烘干机 | 批处理量30t及以上循环式谷物烘干机 | 批式循环谷物干燥机 | 合肥金扬光机械科技有限公司 | 5HJYG-32 | 66000 | 批处理量32T；循环式； | 批处理量32T；循环式；尺寸:3080mm*3080mm*10395mm；加热方式:间接加热 | 通用类 | 22.35 | 安徽省
收获后处理机械 | 干燥机械 | 谷物烘干机 | 批处理量30t及以上循环式谷物烘干机 | 批式循环谷物干燥机 | 合肥金扬光机械科技有限公司 | 5HJYG-35 | 66000 | 批处理量35T；循环式； | 批处理量35T；循环式；尺寸:3080mm*3080mm*13275mm；加热方式:间接加热 | 通用类 | 23.65 | 安徽省
收获后处理机械 | 干燥机械 | 谷物烘干机 | 批处理量30t及以上循环式谷物烘干机 | 批式循环谷物干燥机 | 合肥三伍机械有限公司 | 5HXG-50.0 | 66000 | 批处理量50T；循环式 | 批处理量53t；循环式；外形尺寸:6900×4950×17170；整机质量:6100kg；最大功率:19.75KW；烘干方式:热风炉；点火方式:人工；降水率(%/h) | 通用类 | 19.75 | 安徽省
收获后处理机械 | 干燥机械 | 谷物烘干机 | 批处理量30t及以上循环式谷物烘干机 | 批式循环谷物干燥机 | 郑州新光矿山机械制造有限公司 | 5HXG-32 | 66000 | 批处理量:32t；循环式 | 批处理量:32t；循环式；干燥机机体外形尺寸(长*宽*高)mm:4790*5100*11460；干燥段数量/每段高度(个/mm):3/887；缓苏段数量/每段高度(个/mm):8/610: | 通用类 | 14.15 | 河南省
收获后处理机械 | 干燥机械 | 谷物烘干机 | 批处理量30t及以上循环式谷物烘干机 | 谷物干燥机 | 安徽正阳机械科技有限公司 | 5H-30 | 66000 | 批次处理量:30t；循环式 | 批次处理量:30t；循环式；干燥方式:间接加热；干燥机机体外形尺寸:2246*3092*12841mm；干燥段数量1个；干燥段高度:1800mm；缓苏段数量:1个,缓苏段高度7930mm. | 通用类 | 16.2 | 安徽省
收获后处理机械 | 干燥机械 | 谷物烘干机 | 批处理量30t及以上循环式谷物烘干机 | 谷物干燥机 | 江苏沃得高新农业装备有限公司(原:江苏沃得植保机械有限公司、沃得重工(中国)有限公司) | 5H-32A | 66000 | 批处理量:32t；循环式 | 批处理量:32T；结构型式:式循环；外形尺寸MM(长X宽X高):3550X3435X12290 | 通用类 | 0 | 江苏省
收获后处理机械 | 干燥机械 | 谷物烘干机 | 批处理量30t及以上循环式谷物烘干机 | 谷物干燥机 | 江苏沃得高新农业装备有限公司(原:江苏沃得植保机械有限公司、沃得重工(中国)有限公司) | 5H-32B | 66000 | 批处理量:32t；循环式 | 批处理量:32T；结构型式:式循环；外形尺寸MM(长X宽X高):3730X3140X13500 | 通用类 | 0 | 江苏省
收获后处理机械 | 干燥机械 | 谷物烘干机 | 批处理量30t及以上循环式谷物烘干机 | 批式循环谷物干燥机 | 安徽赛威机械有限公司 | 5H-30 | 66000 | 批处理量:30T；循环式 | 外形尺寸:(长*宽*高)MM:5060*4300*11680；批处理量30T；循环式 | 通用类 | 18.05 | 安徽省
收获后处理机械 | 干燥机械 | 谷物烘干机 | 批处理量30t及以上循环式谷物烘干机 | 批式循环谷物干燥机 | 安徽赛威机械有限公司 | 5H-30A | 66000 | 批处理量:30T；循环式 | 外形尺寸:(长*宽*高)MM:5060*4300*11680；批处理量30T；循环式 | 通用类 | 0 | 安徽省
收获后处理机械 | 干燥机械 | 谷物烘干机 | 批处理量30t及以上循环式谷物烘干机 | 谷物干燥机 | 江苏谷田机械科技有限公司 | 5H-30 | 66000 | 批处理量:30t；循环式 | 型号名称:5H-30型谷物干燥机；结构型式:循环式；干燥方式:间接加热；干燥机机体外形尺寸(长*宽*高)(MM):5060*3800*12340；批次处理量:30T | 通用类 | 14.85 | 江苏省
收获后处理机械 | 干燥机械 | 谷物烘干机 | 批处理量30t及以上循环式谷物烘干机 | 批式循环谷物干燥机 | 星光农机股份有限公司 | 5H-30 | 66000 | 循环式,批处理量:30t | 结构形式:固定式；整机质量:6340KG,外形尺寸(长×宽×高):5035MM×3737MM×12226MM；处理量:≥1550KG/H；处理方式:批式循环；循环批处理量(批式循环式):30T；电机总功率:19.15KW；塔体内尺寸(长×宽×高):2200MM×2950MM×9444MM；安全装置:过载保护、满粮开关、接地线、灭火器. | 通用类 | 19.15 | 浙江省
收获后处理机械 | 干燥机械 | 谷物烘干机 | 批处理量30t及以上循环式谷物烘干机 | 批式循环谷物干燥机 | 合肥池源机械有限公司 | 5HCY-32型 | 66000 | 批次处理量≥32吨、循环式、干燥方式:间接加热；干燥机机体外形尺寸(长×宽×高)mm:4000*4250*13290；干燥段数量/每段高度:3/740×3=2220；缓苏段数量/每段高度:5995；热风机型号:LSHG-6A；热风机数量:2；热风电机功率:11kW；燃烧器型号名称:5LM-45热风炉；燃烧器型式:列管式；燃烧器燃料种类:煤；排粮电机功率:0.4kw | 批次处理量≥32吨,循环式,干燥方式:间接加热；干燥机机体外形尺寸(长×宽×高)mm:4000*4250*13290；干燥段数量/每段高度:3/740×3=2220；缓苏段数量/每段高度:5995；热风机型号:LSHG-6A；热风机数量:2；热风电机功率:11kW；燃烧器型号名称:5LM-45热风炉；燃烧器型式:列管式；排粮电机功率:0.4kw | 通用类 | 15.77 | 安徽省
收获后处理机械 | 干燥机械 | 谷物烘干机 | 批处理量30t及以上循环式谷物烘干机 | 谷物干燥机 | 无锡神谷金穗科技有限公司 | 5HSG-3000 | 66000 | 批次处理量:30.4t,结构形式:循环式,干燥方式:直接加热,热风机电机功率:5.5*2KW,排量电机功率:0.2KW. | 批次处理量:30.4t,结构形式:循环式,干燥方式:直接加热,热风机电机功率5.5*2KW,排量电机功率:0.2KW | 通用类 | 16.8 | 江苏省
收获后处理机械 | 干燥机械 | 谷物烘干机 | 批处理量30t及以上循环式谷物烘干机 | 批式小型谷物烘干机 | 江苏牧羊集团有限公司 | 5HX-30 | 66000 | 批处理量:30t；结构型式:批式循环 | 结构型式:批式循环；整机质量:5590kg；外形尺寸(长×宽×高):4950mm×3850mm×11103mm；批处理量(稻谷):30000kg；批处理量(小麦):41400kg；燃烧机型式:热风炉；燃烧机点火方式:人工点火；燃烧机燃油消耗量:≤50(煤)kg/h；电机总功率:17kw | 通用类 | 17 | 江苏省
收获后处理机械 | 干燥机械 | 谷物烘干机 | 批处理量30t及以上循环式谷物烘干机 | 批式循环谷物干燥机 | 湖南精创农业装备有限公司 | 5H-31 | 66000 | 批次处理量(T):31；循环式； | 结构型式:塔式、批式循环；型号规格:5H-31干燥方式:间接加热干燥机体外形尺寸(长*宽*高)mm:5360*4370*13400(mm)批次处理量(t):31干燥速率(%/h):0.4~0.6干燥段数量/高度/(个/mm):2/2900装机容量(M3):56缓苏断高度(mm):9150热风温度范围(C°):60~80热风机1:型号:YE2-90L-2；电机功率(kw):2.2；转速(r/min):2800；风压(Pa):1462；流量(M3/h):2891；数量(台):1热风机2:型号:YX3-132S-4；电机功率(kw):5.5；转速(r/min):1440；风压(Pa):1196；流量(M3/h):16320；数量(台):2热风炉:型号:5L-30W；炉排型式:手动；换热器型式:热管+版式换热器；热功率(KJ/h):800000；燃料种类:燃煤；加热方式:间接加热排粮电机:CH型三相异步电动机；功率(kw):0.2；转速(r/min):1400；数量(台):2提升机生产率(t/h)；21提升机电机:CH型三相异步电动机；功率(kw):3.7；转速(r/min):1440 | 通用类 | 17.3 | 湖南省
收获后处理机械 | 干燥机械 | 谷物烘干机 | 批处理量30t及以上循环式谷物烘干机 | 批式循环谷物干燥机 | 常德科祥机电制造有限公司 | 5H-30 | 66000 | 结构型式:塔式、间接加热、批式循环；处理量(kg/批):≥30000；电机总功率(kW):13.8(干燥机塔体) | 结构型式:塔式、间接加热、批式循环；处理量(kg/批):≥30000；电机总功率(kW):13.8(干燥机塔体)、 | 通用类 | 13.8 | 湖南省
收获后处理机械 | 干燥机械 | 谷物烘干机 | 批处理量30t及以上循环式谷物烘干机 | 循环式谷物干燥机 | 江苏三喜机械有限公司 | SL-320 | 66000 | 处理方式:循环式；循环式批处理量(t):32 | 批处理量30t及以上循环式粮食烘干机处理方式:循环式；循环式批处理量(t):32 | 通用类 | 12.58 | 江苏省
收获后处理机械 | 干燥机械 | 谷物烘干机 | 批处理量30t及以上循环式谷物烘干机 | 混流式谷物干燥机 | 安徽金明机械科技有限公司 | 5H-32 | 66000 | 批次处理量:32t；结构型式:循环式 | 批处理量:32t；循环式；干燥机机体外形尺寸(长×宽×高):3260×2560×10600mm；安全装置:满粮报警器、热风温度超温报警装置、开机前警示装置、电器过载保护装置、故障报警装置、漏电保护装置. | 通用类 | 18 | 安徽省
收获后处理机械 | 干燥机械 | 谷物烘干机 | 批处理量30t及以上循环式谷物烘干机 | 批式循环谷物干燥机 | 东风井关农业机械有限公司 | 5HP-35 | 66000 | 批处理量:35t；循环式 | 结构形式:批式循环；批处理量:35T；干燥机机体外形尺寸(mm):5508*5108*12588；干燥方式:间接加热；装机容量:63M3； | 通用类 | 0 | 湖北省
收获后处理机械 | 干燥机械 | 谷物烘干机 | 批处理量30t及以上循环式谷物烘干机 | 批式循环谷物干燥机 | 江西大隆重型工业有限公司 | 5HX-30 | 66000 | 批次处理量:30t；处理方式:循环式 | 干燥方式/间接加热干燥机机体外形尺寸(长×宽×高)mm4560×3950×12185批次处理量t30干燥速率%/h0.6~1.2干燥段数量/高度个/mm1/1800装机容量M353.76缓苏段高度mm3660热风温度范围℃50~70热风机数量/1、2热风机型号名称/SHGF750、SHGF750热风机转速r/min1440、1440热风机风压Pa546~785、546~785热风机流量M3/h10000~14514、10000~14514热风机电机功率kW5.5、5.5 | 通用类 | 17.15 | 江西省
收获后处理机械 | 干燥机械 | 谷物烘干机 | 批处理量30t及以上循环式谷物烘干机 | 批式循环谷物干燥机 | 湖北双利农机制造有限公司 | 5HEX-31 | 66000 | 批处理量31吨；循环式；总功率(KW):15.85. | 批处理量31吨；循环式；总功率(KW):15.85. | 通用类 | 15.85 | 湖北省
收获后处理机械 | 干燥机械 | 谷物烘干机 | 批处理量30t及以上循环式谷物烘干机 | 谷物干燥机 | 郑州富裕达机械设备有限公司 | 5HX-150型 | 66000 | 批处理量:≥65T；结构形式:批式循环式 | 批次处理量:≥65T；结构形式:批式循环式；干燥方式:间接加热；外形尺寸:4500*3000*27000(MM)；干燥速率:1~3%/H；装机容量:116M3；热风温度范围:70~150℃；热风炉热功率:≥3150000KJ/H | 通用类 | 136.5 | 河南省
收获后处理机械 | 干燥机械 | 谷物烘干机 | 批处理量30t及以上循环式谷物烘干机 | 批次循环式谷物干燥机 | 天门仙粮机械有限公司 | 5HXG-30 | 66000 | 干燥方式:循环式,外形尺寸(MM):5160*3814*12455,批处理量:30T | 干燥方式:循环式,外形尺寸(MM):5160*3814*12455,批处理量:30T | 通用类 | 15.1 | 湖北省
收获后处理机械 | 干燥机械 | 谷物烘干机 | 批处理量30t及以上循环式谷物烘干机 | 批式循环谷物干燥机 | 江苏悦达智能农业装备有限公司 | 5HXG-30A | 66000 | 批处理量：30t;循环式 | 结构型式:循环式式；干燥方式:间接加热；干燥机机体外形尺寸(长×宽×高)mm:4300×3514×12150；干燥段数量/每段高度:1/1220；缓苏段数量/每段高度:1/7905；热风机型号:4-72；热风机数量:2；热风电机功率:5.5×2kW；燃烧器型式:热风炉；燃烧器燃料种类:煤 | 通用类 | 19.55 | 江苏省
收获后处理机械 | 干燥机械 | 谷物烘干机 | 批处理量30t及以上循环式谷物烘干机 | 批式循环谷物干燥机 | 湖南省农友盛泰农业科技有限公司 | 5H-32A | 66000 | 循环式；批处理量=32T | 规格型号:5H-32A；干燥方式:间接加热；干燥机外形尺寸(长×宽×高)(mm):4080*2380*9550；处理量(t/):≥32；干燥速率:0.2-0.8%/h；干燥段数量/高度:3/500、1/120(个/mm)；装机容量:58.4m?3；缓苏段高度:5880mm；热风范围温度:60-75℃；热风机:数量:1台；型号名称:4-68-7.3A型离心式通风机；转速:1450r/min；风压:1167-1710Pa；流量:18700-24000m?3/h；电机功率:11KW；热风炉/燃烧器等:型号名称:5LS-360生物质成型燃料热风炉；炉排型式:固定式,换热器型式:列管式；引烟风机型号:Y5-47；引烟风机转速:2800r/min；引烟风机流量:660m?3/h；引烟风机电机功率:0.55KW；热功率:1200000KJ/h；燃料种类:生物质颗粒；加热方式:间接式；排粮电机功率:1.5KW；提升机生产率:30t/h；提升机电机功率:2.2KW. | 通用类 | 19.2 | 湖南省
收获后处理机械 | 干燥机械 | 谷物烘干机 | 批处理量30t及以上循环式谷物烘干机 | 批式循环谷物干燥机 | 江西开门子现代农机装备有限公司 | 5HP-32B | 66000 | 型号名称：5HP-32B型批式循环谷物干燥机；结构型式：循环式；干燥方式：间接加热；干燥机机体外形尺寸（长*宽*高）：4008*3345*12995；批次处理量：32t；干燥速率：0.5-1.2%/h;干燥段数量/每段高度：2/740个/mm；装机容量：59㎡；缓苏段数量/每段高度：14/545个/mm；热风温度范围：45-120℃； | 型号名称:5HP-32B型批式循环谷物干燥机；结构型式:循环式；干燥方式:间接加热；干燥机机体外形尺寸(长*宽*高):4008*3345*12995；批次处理量:32t；干燥速率:0.5-1.2%/h；干燥段数量/每段高度:2/740个/mm；装机容量:59M2；缓苏段数量/每段高度:14/545个/mm；热风温度范围:45-120℃；热风机:1.数量:2；2.型号名称:SHGF7.5混流式干燥机排湿风机；3.转速:1450r/min；4.风压:800Pa；5.流量:8000-12000M2/h；6.电机功率:5.5KW；热风炉/燃烧器等:1.型号名称:5LM-35节能型热风炉；2.炉排型式:炉条；3.换热器型式:列管式；4.引烟风机:型号:4-72；转速:2900r/min；流量:3000M3/h；电机功率:2.2KW；5.热功率(输出热量):1465000KJ/h；燃料种类:煤；加热方式:间接加热；排粮电机功率:0.4KW；提升机生产率:40t/h；提升机电机功率:4KW | 通用类 | 0 | 江西省
收获后处理机械 | 干燥机械 | 谷物烘干机 | 批处理量30t及以上循环式谷物烘干机 | 循环式谷物烘干机 | 常州常发重工科技有限公司 | CF5HXE-32 | 66000 | 批处理量：32t；循环式 | 结构型式:循环式；干燥方式:批式循环；干燥机机体外形尺寸(长×宽×高):3090mm×2260mm×12380mm；批次处理量:32t；干燥段数量/每段高度:2个/900mm；装机容量:57.5M3；缓苏段数量/每段高度:1个/7800mm；热风温度范围:40-70℃；热风机数量:2个；热风机型号:斜流式风机CRFL7.5S-4A；热风机电机功率:5.5kw×2；燃烧器型号:SPARK35DSG/X,燃烧器型式:固定式；燃料种类:柴油,喷(点)火头数量:1个；排粮电机功率:0.4kw,提升机电机功率:2.2kw | 通用类 | 0 | 江苏省
收获后处理机械 | 干燥机械 | 果蔬烘干机 | 批处理量10-20T果蔬烘干机(表面烘干) | 果蔬烘干机 | 徐州蕴康农业科技有限公司 | 5HGB-12 | 20000 | 表面烘干批处理量：15.0t（坚果类）；工作电压：380V；额定功率：12.0KW；产品结构：保温箱体；加热方式：热泵加热 | 表面烘干批处理量:15.0T(坚果类)；工作电压:380V；额定功率:12.0KW；产品结构:保温箱体；加热方式:热泵加热 | 非通用类 | 12 | 江苏省
收获后处理机械 | 干燥机械 | 果蔬烘干机 | 容积15M3及以上果蔬烘干机(整体脱水) | 厢式果蔬烘干机 | 安徽中科自动化股份有限公司 | 5LBZ-20 | 5000 | 有效干燥体积：20m³ 烘干方式：整体脱水 | 有效干燥体积:20M3.烘干方式:整体脱水.外形尺寸(长×宽×高):5820×3600×4035MM.风机功率:3.52KW.燃料:燃煤/生物质.温湿控制方式:自动. | 非通用类 | 3.52 | 安徽省
收获后处理机械 | 干燥机械 | 果蔬烘干机 | 容积15M3及以上果蔬烘干机(整体脱水) | 厢式果蔬烘干机 | 安徽中科自动化股份有限公司 | 5LBZ-50 | 5000 | 有效干燥体积：50m³ 烘干方式：整体脱水 | 有效干燥体积:50M3.烘干方式:整体脱水.外形尺寸(长×宽×高):8640×3400×4035MM.风机功率:4.92KW.燃料:燃煤/生物质.温湿控制方式:自动. | 非通用类 | 4.92 | 安徽省
收获后处理机械 | 干燥机械 | 果蔬烘干机 | 容积15M3及以上果蔬烘干机(整体脱水) | 厢式果蔬烘干机 | 安徽中科自动化股份有限公司 | 5TBZ-50 | 5000 | 有效干燥体积：50m³ 烘干方式：整体脱水 | 有效干燥体积:50M3.烘干方式:整体脱水.外形尺寸(长×宽×高):8730×3600×4035MM.风机功率:4.55KW.燃料:天然气.温湿控制方式:自动. | 非通用类 | 4.55 | 安徽省
收获后处理机械 | 干燥机械 | 果蔬烘干机 | 容积15M3及以上果蔬烘干机(整体脱水) | 厢式果蔬烘干机 | 安徽中科自动化股份有限公司 | 5LBZY-50 | 5000 | 有效干燥体积：50m³ 烘干方式：整体脱水 | 有效干燥体积:50M3.烘干方式:整体脱水.外形尺寸(长×宽×高):9215×3374×4226MM.风机功率:4.92KW.燃料:燃煤/生物质.温湿控制方式:自动. | 非通用类 | 4.92 | 安徽省
收获后处理机械 | 干燥机械 | 果蔬烘干机 | 容积15M3及以上果蔬烘干机(整体脱水) | 果蔬烘干机 | 辽宁海帝升机械有限公司 | 5HHP-48.6 | 5000 | 外形尺寸:8000×4000×3200 mm,配套动力:2.7 kW,托盘车:12 个,托盘:624 个,处理方式:整体脱水,烘干室容积:48.6立方米 | 外形尺寸:8000×4000×3200MM；配套动力:2.7KW；托盘车:12个；托盘:624个；处理方式:整体脱水；烘干室容积:48.6M3 | 非通用类 | 2.7 | 辽宁省
收获后处理机械 | 干燥机械 | 果蔬烘干机 | 容积15M3及以上果蔬烘干机(整体脱水) | 果蔬烘干机 | 辽宁海帝升机械有限公司 | 5HFP-50.1 | 5000 | 外形尺寸:8730×3500×2700 mm,配套动力:4.8 kW,托盘车:9个,托盘:576 个,处理方式:整体脱水,烘干室容积:50.1立方米 | 外形尺寸:8730×3500×2700MM；配套动力:4.8KW；托盘车:9个；托盘:576个；处理方式:整体脱水；烘干室容积:50.1M3 | 非通用类 | 4.8 | 辽宁省
收获后处理机械 | 干燥机械 | 果蔬烘干机 | 容积15M3及以上果蔬烘干机(整体脱水) | 果蔬烘干机 | 辽宁海帝升机械有限公司 | 5HF-48.6 | 5000 | 外形尺寸:8000×3500×3200 mm,配套动力:2.7kW,处理方式:整体脱水,烘干室容积:48.6立方米 | 外形尺寸:8000×3500×3200MM；配套动力:2.7KW；处理方式:整体脱水；烘干室容积:48.6M3 | 非通用类 | 2.7 | 辽宁省
收获后处理机械 | 干燥机械 | 果蔬烘干机 | 容积15M3及以上果蔬烘干机(整体脱水) | 果蔬烘干机 | 辽宁海帝升机械有限公司 | 5HH-48.6 | 5000 | 外形尺寸:8000×4000×3200 mm,配套动力:2.7 kW,处理方式:整体脱水,烘干室容积:48.6立方米 | 外形尺寸:8000×4000×3200MM；配套动力:2.7KW；处理方式:整体脱水；烘干室容积:48.6M3 | 非通用类 | 2.7 | 辽宁省
收获后处理机械 | 干燥机械 | 果蔬烘干机 | 容积15M3及以上果蔬烘干机(整体脱水) | 果蔬烘干机 | 台州市黄岩农欢农机机械有限公司 | 5HGS-55M | 5000 | 容积≥15m³；整体脱水，配套功率：6.6kw,烘干方式：热风循环式，外形尺寸：8000*3550*2350mm，有效干燥体积：55立方米，燃料：煤+生物质燃料，结构型式：组合箱体式。 | 外形尺寸:8000×3550×2350MM,配套功率:6.6KW,结构形式:组合箱体式,控制方式:自动,有效烘干容积:55M3,烘干方式:整体脱水、热风循环式 | 非通用类 | 6.6 | 浙江省
收获后处理机械 | 干燥机械 | 果蔬烘干机 | 容积15M3及以上果蔬烘干机(整体脱水) | 果蔬烘干机 | 台州市黄岩农欢农机机械有限公司 | 5HGS-19M | 5000 | 容积≥15m³；整体脱水，配套功率：2.45kw,有效干燥体积：19立方米，烘干方式：热风循环式,燃料：煤+生物质燃料，结构型式：组合箱体式。 | 外形尺寸:5600×2300×2400MM,配套功率:2.45KW,结构形式:组合箱体式,控制方式:自动,有效烘干容积:19M3,烘干方式:整体脱水、热风循环式 | 非通用类 | 2.45 | 浙江省
收获后处理机械 | 干燥机械 | 果蔬烘干机 | 容积15M3及以上果蔬烘干机(整体脱水) | 果蔬烘干机 | 徐州市海涛制冷设备有限公司 | 5HGB-30 | 5000 | 设计体积：200m³±10％；工作电压：380V；额定功率：30KW；烘干温度：30~80℃；烘干能力：0.48~0.60t/h；加热方式：热泵加热、整体脱水；产品结构：箱式。 | 设计体积:200M3±10%；工作电压:380V；额定功率:30KW；烘干温度:30~80℃；烘干能力:0.48~0.60T/H；加热方式:热泵加热、整体脱水；产品结构:箱式. | 非通用类 | 30
收获后处理机械 | 干燥机械 | 果蔬烘干机 | 容积15M3及以上果蔬烘干机(整体脱水) | 果蔬烘干机 | 辽宁海帝升机械有限公司 | 5HFP-50 | 5000 | 处理方式:整体脱水；烘干室容积:58立方米 | 外形尺寸:8730×3500×2700MM；配套动力:4.8KW；燃烧种类:生物质颗粒；处理方式:整体脱水；烘干室容积:58M3 | 非通用类 | 4.8 | 辽宁省
收获后处理机械 | 干燥机械 | 果蔬烘干机 | 容积15M3及以上果蔬烘干机(整体脱水) | 果蔬烘干机 | 辽宁海帝升机械有限公司 | 5HFD-51R | 5000 | 处理方式:整体脱水；烘干室容积:51立方米 | 外形尺寸:8400×3200×2800MM；装机总容量:28.7KW；加热方式:热泵间接加热；处理方式:整体脱水；烘干室容积:51M3 | 非通用类 | 28.7 | 辽宁省
收获后处理机械 | 干燥机械 | 果蔬烘干机 | 容积15M3及以上果蔬烘干机(整体脱水) | 果蔬烘干机 | 辽宁海帝升机械有限公司 | 5HFD-34R | 5000 | 处理方式:整体脱水；烘干室容积:34.8立方米 | 外形尺寸:6400×3200×2800MM；装机总容量:11.5KW；加热方式:热泵间接加热；处理方式:整体脱水；烘干室容积:34.8M3 | 非通用类 | 11.5 | 辽宁省
收获后处理机械 | 干燥机械 | 果蔬烘干机 | 容积15M3及以上果蔬烘干机(整体脱水) | 果蔬烘干机 | 辽宁海帝升机械有限公司 | 5HF-15 | 5000 | 处理方式:整体脱水；烘干室容积:15.42立方米 | 外形尺寸:5390×2330×2420MM；配套动力:2.35KW；处理方式:整体脱水；烘干室容积:15.42M3 | 非通用类 | 2.35 | 辽宁省
收获后处理机械 | 干燥机械 | 果蔬烘干机 | 容积15M3及以上果蔬烘干机(整体脱水) | 果蔬烘干机 | 台州声远机械有限公司 | 5HG-20 | 5000 | 容积20m³；整体脱水 | 外形尺寸(长*宽*高):4300*2460*2600(MM)；箱体尺寸(长*宽*高):3500*2460*2600(MM)；风机功率:0.75KW；有效干燥体积:20M3；热风烘干、整体脱水. | 非通用类 | 0.75 | 浙江省
收获后处理机械 | 干燥机械 | 果蔬烘干机 | 容积15M3及以上果蔬烘干机(整体脱水) | 果蔬烘干机 | 怀远县巨龙机械制造有限公司 | 5HK15F-Ⅰ | 5000 | 容积≥15m³；整体脱水 | 有效干燥体积:15M3；烘干方式:整体脱水；结构型式:箱体式 | 非通用类 | 2.22 | 安徽省
收获后处理机械 | 干燥机械 | 果蔬烘干机 | 容积15M3及以上果蔬烘干机(整体脱水) | 果蔬烘干机 | 辽宁海帝升机械有限公司 | 5HH-48 | 5000 | 处理方式:整体脱水；烘干室容积:50立方米 | 外形尺寸:8000×4000×3200MM；配套动力:4.8KW；燃烧种类:生物质颗粒；处理方式:整体脱水；烘干室容积:50M3 | 非通用类 | 4.8 | 辽宁省
收获后处理机械 | 干燥机械 | 果蔬烘干机 | 容积15M3及以上果蔬烘干机(整体脱水) | 果蔬烘干机 | 辽宁海帝升机械有限公司 | 5HF-15B | 5000 | 处理方式:整体脱水；烘干室容积:15立方米 | 外形尺寸:5390×2330×2420MM；配套动力:2.35KW；燃烧种类:生物质颗粒；处理方式:整体脱水；烘干室容积:15M3 | 非通用类 | 2.35 | 辽宁省
收获后处理机械 | 干燥机械 | 果蔬烘干机 | 容积15M3及以上果蔬烘干机(整体脱水) | 果蔬烘干机 | 辽宁海帝升机械有限公司 | 5HFD-16R | 5000 | 处理方式:整体脱水；烘干室容积:16.15M3 | 外形尺寸:5200×2220×2475MM；装机总容量:8.3KW；加热方式:热泵间接加热；处理方式:整体脱水；烘干室容积:16.15M3 | 非通用类 | 8.3 | 辽宁省
收获后处理机械 | 干燥机械 | 果蔬烘干机 | 容积15M3及以上果蔬烘干机(整体脱水) | 厢式果蔬烘干机 | 安徽中科自动化股份有限公司 | 5DBZ-50 | 5000 | 有效烘干容积:50M3；整体脱水 | 外形尺寸(长×宽×高)MM:8640×3400×2750.风机功率:4.4KW.有效干燥体积:50M3.有效干燥面积:150M2.烘干方式:整体脱水.燃料:电.温湿控制方式:自动.结构型式:板式活动房. | 非通用类 | 4.4 | 安徽省
收获后处理机械 | 干燥机械 | 果蔬烘干机 | 容积15M3及以上果蔬烘干机(整体脱水) | 厢式果蔬烘干机 | 安徽中科自动化股份有限公司 | 5LBZ-15 | 5000 | 有效烘干容积:15M3；整体脱水 | 有效干燥体积:15M3；烘干方式:整体脱水；外形尺寸(长×宽×高):5600×2200×2430(MM)；风机功率:1.28KW；燃料:煤/生物质；温湿控制方式:自动；结构型式:板式活动房；燃料添加方式:人工；安全装置:过载、漏电保护、警示标识 | 非通用类 | 1.28 | 安徽省
收获后处理机械 | 干燥机械 | 果蔬烘干机 | 容积15M3及以上果蔬烘干机(整体脱水) | 果蔬烘干机 | 平利县电机制造有限责任公司 | 5H-GS-50 | 5000 | 1.烘干机方式:热风烘干整体脱水；2.有效干燥体积:50M3 | 1.烘干机方式:热风烘干整体脱水；2.外形尺寸(MM):8050*3550*3100；3.箱体尺寸(MM):6300*3450*2550；4.风机功率:1.5*2KW；5.配套功率:3.75KW；6.有效干燥体积:50M3；7.有效干燥面积:162M2；8.燃料:洁净型煤、生物质颗粒燃料；9.温湿控制方式:自动；10.结构形式:箱体批式；11.燃料添加方式:手动；12.安全装置:漏电保护、触电保护、过载保护. | 非通用类 | 3.75 | 陕西省
收获后处理机械 | 干燥机械 | 果蔬烘干机 | 容积15M3及以上果蔬烘干机(整体脱水) | 果蔬烘干机 | 平利县电机制造有限责任公司 | 5H-GS-18 | 5000 | 1.烘干机方式:热风烘干整体脱水；2.有效干燥体积:18M3. | 1.烘干机方式:热风烘干整体脱水；2.外形尺寸(MM):4500*2600*3500；3.箱体尺寸(MM):3000*2600*2550；4.风机功率:2.2KW；5.配套功率:2.57KW；6.有效干燥体积:18M3；7.有效干燥面积:72M2；8.燃料:生物质；9.温湿控制方式:自动；10.结构形式:箱体批式；11.燃料添加方式:手动；12.安全装置:漏电保护、触电保护、过载保护. | 非通用类 | 2.57 | 陕西省
收获后处理机械 | 干燥机械 | 果蔬烘干机 | 容积15M3及以上果蔬烘干机(整体脱水) | 果蔬烘干机 | 平利县电机制造有限责任公司 | 5H-GS-60 | 5000 | 1.烘干机方式:热风烘干整体脱水；2.有效干燥体积:60M3. | 1.烘干机方式:热风烘干整体脱水；2.外形尺寸(MM):8200*3200*3600；3.箱体尺寸(MM):6700*2800*3500；4.风机功率:2.2KW；5.配套功率:2.83KW；6.有效干燥体积:60M3；7.有效干燥面积:202M2；8.燃料:生物质颗粒燃料；9.温湿控制方式:自动；10.结构形式:箱体批式；11.燃料添加方式:手动/自动；12.安全装置:漏电保护、触电保护、过载保护. | 非通用类 | 2.83 | 陕西省
收获后处理机械 | 干燥机械 | 果蔬烘干机 | 容积15M3及以上果蔬烘干机(整体脱水) | 果蔬烘干机 | 耒阳市李好农机科技发展有限公司 | 5HD-16 | 5000 | 烘干室容积:(M3)16.0,外形尺寸(MM)2900*2700*2200,加热方式:生物质热风炉间接加热,烘干方式:整体脱水,配套总功率:(KW)1.19. | 烘干室容积:(M3)16.0,外形尺寸(MM)2900*2700*2200,加热方式:生物质热风炉间接加热,烘干方式:整体脱水,配套总功率:(KW)1.19. | 非通用类 | 1.19 | 湖南省
收获后处理机械 | 干燥机械 | 果蔬烘干机 | 容积15M3及以上果蔬烘干机(整体脱水) | 果蔬烘干机 | 滁州奥岚格机械有限公司 | 5HGS-38 | 5000 | 烘干形式：整体脱水；外形尺寸：7100×3600×4700mm 风机功率：3.72kw 有效干燥容积：38立方米 | 外形尺寸(长×宽×高):7100×3600×4700MM,风机功率:3.72KW,有效干燥体积:38M3,烘干方式:整体脱水,燃料:煤、生物质；结构型式:板式活动房 | 非通用类 | 3.72 | 安徽省
收获后处理机械 | 干燥机械 | 果蔬烘干机 | 容积15M3及以上果蔬烘干机(整体脱水) | 果蔬烘干机 | 滁州奥岚格机械有限公司 | 5HGS-58 | 5000 | 烘干形式：整体脱水；外形尺寸：8900×3600×4700mm 风机功率：4.92kw 有效干燥体积：58立方米 | 外形尺寸(长×宽×高):8900×3600×4700MM,风机功率:4.92KW,有效干燥体积:58M3,烘干方式:整体脱水,燃料:煤、生物质,结构型式:板式活动房 | 非通用类 | 4.92 | 安徽省
收获后处理机械 | 干燥机械 | 果蔬烘干机 | 容积15M3及以上果蔬烘干机(整体脱水) | 果蔬烘干机 | 滁州奥岚格机械有限公司 | 5HGS-78 | 5000 | 烘干形式：整体脱水；外形尺寸：11600×3700×4700mm 风机功率：4.92kw 有效干燥容积：78立方米 | 外形尺寸(长×宽×高):11600×3700×4700MM,风机功率:4.92KW,有效干燥体积:78M3,烘干方式:整体脱水,燃料:煤、生物质,结构型式:板式活动房 | 非通用类 | 4.92 | 安徽省
收获后处理机械 | 干燥机械 | 果蔬烘干机 | 容积15M3及以上果蔬烘干机(整体脱水) | 果蔬烘干机 | 滁州奥岚格机械有限公司 | 5HGS-100 | 5000 | 烘干形式：整体脱水；外形尺寸：11600×4500×4700 风机功率：9.84kw 有效干燥容积：100立方米 | 外形尺寸(长×宽×高):11600×4500×4700MM,风机功率:9.84KW,有效干燥体积:100M3,烘干方式:整体脱水,燃料:煤、生物质,结构型式:板式活动房 | 非通用类 | 9.84 | 安徽省
收获后处理机械 | 干燥机械 | 果蔬烘干机 | 容积15M3及以上果蔬烘干机(整体脱水) | 果蔬烘干机 | 滁州奥岚格机械有限公司 | 5HGS-38E | 5000 | 烘干形式：整体脱水；外形尺寸：6900×4600×3050mm 风机功率：3.72kw 有效干燥容积：38立方米 | 外形尺寸(长×宽×高):6900×4600×3050MM,风机功率:3.72KW,有效干燥体积:38M3,烘干方式:整体脱水,燃料:煤、生物质；结构型式:板式活动房 | 非通用类 | 3.72 | 安徽省
收获后处理机械 | 干燥机械 | 果蔬烘干机 | 容积15M3及以上果蔬烘干机(整体脱水) | 果蔬烘干机(商标:智航) | 云南航辉新能源科技有限公司 | 5HGM-51 | 5000 | 烘干容积:51M3,整体脱水 | 烘干容积:51M3,整体脱水,外形尺寸(长*宽*高):7880*3300*3400(MM)(含雨棚、不含烟囱),结构型式:密封箱体式,烘干室材质:板房,50MM双面彩钢泡沫夹心板,热风风机:1台、功率:1.1KW,助燃风机:1台、功率:0.15KW,供热装装置:热风炉,燃料种类:煤、木材等,总换热面积5.8M2,含烤房、风机、温湿度智能控制器、热源等配置 | 非通用类 | 1.25 | 云南省
收获后处理机械 | 干燥机械 | 果蔬烘干机 | 容积15M3及以上果蔬烘干机(整体脱水) | 果蔬烘干机(商标:航辉) | 云南航辉新能源科技有限公司 | 5HGM-25 | 5000 | 烘干容积:25M3,整体脱水 | 烘干容积:25M3,整体脱水,外形尺寸(长*宽*高):6750*2115*2455(MM)(不含烟囱、雨棚),结构型式:密封箱体式,烘干室材质:板房,50MM双面彩钢泡沫夹心板,热风风机:2台、功率:2.2KW,助燃风机:1台、功率:0.55KW,供热装装置:热风炉,燃料种类:煤、木材等,总换热面积:13.2M2,含烤房、风机、温湿度智能控制器、热源等配置 | 非通用类 | 4.95 | 云南省
收获后处理机械 | 干燥机械 | 果蔬烘干机 | 容积15M3及以上果蔬烘干机(整体脱水) | 果蔬烘干机 | 重庆汇田机械制造有限公司 | 5HCG-34/140 | 5000 | 烘干室结构形式:整体板房式,烘干室有效容积:34M3,总摊料面积:140M2,气流循环方式:气流上升式,脱水方式:整体脱水 | 烘干室结构形式:整体板房式,烘干室有效容积:34M3,总摊料面积:140M2,脱水方式:整体脱水 | 非通用类 | 0 | 重庆市
收获后处理机械 | 干燥机械 | 果蔬烘干机 | 容积15M3及以上果蔬烘干机(整体脱水) | 果蔬烘干机 | 安徽赛威机械有限公司 | 5LB-17(RB) | 5000 | 有效干燥体积:17M3；整体脱水 | 外形尺寸(长*宽*高)MM:6500*2235*2150:有效干燥体积:17M3；整体脱水 | 非通用类 | 0 | 安徽省
收获后处理机械 | 干燥机械 | 果蔬烘干机 | 容积15M3及以上果蔬烘干机(整体脱水) | 果蔬烘干机 | 安徽赛威机械有限公司 | 5LB-17 | 5000 | 有效干燥体积:17M3；整体脱水 | 外形尺寸(长*宽*高)MM:5455*2035*2950:有效干燥体积:17M3；整体脱水 | 非通用类 | 0 | 安徽省
收获后处理机械 | 干燥机械 | 果蔬烘干机 | 容积15M3及以上果蔬烘干机(整体脱水) | 果蔬烘干机 | 安徽赛威机械有限公司 | 5LB-16 | 5000 | 有效干燥体积:16M3；整体脱水 | 外形尺寸(长*宽*高)MM:4000*2900*2980:有效干燥体积:16M3；整体脱水 | 非通用类 | 0 | 安徽省
收获后处理机械 | 干燥机械 | 果蔬烘干机 | 容积15M3及以上果蔬烘干机(整体脱水) | 果蔬烘干机 | 安徽赛威机械有限公司 | 5LB-17A | 5000 | 有效干燥体积:17M3；整体脱水；结构型式:厢体式. | 外形尺寸(长*宽*高)MM:6350*2360*2950:有效干燥体积:17M3；整体脱水 | 非通用类 | 0 | 安徽省
收获后处理机械 | 干燥机械 | 果蔬烘干机 | 容积15M3及以上果蔬烘干机(整体脱水) | 果蔬烘干机 | 湖北洋丰科阳节能设备有限公司 | 5HGS-32 | 5000 | 烘干室容积:32M3,干燥处理方式:整体脱水 | 烘干室容积:32M3,干燥处理方式:整体脱水,烘干有效面积:60M2,外形尺寸(长*宽*高):6700*2700*2600mm,风机功率:4.5KW | 非通用类 | 0 | 湖北省
收获后处理机械 | 干燥机械 | 果蔬烘干机 | 容积15M3及以上果蔬烘干机(整体脱水) | 果蔬烘干机 | 重庆申基特机械制造有限公司 | 5HGS-18 | 5000 | 容积18m3、整体脱水、干燥能力≥70kg/h、供热方式(燃油/燃气/煤/生物颗粒)、结构形式(一体砖混式/聚氨酯岩棉)、外形尺寸(主机1600*1860*3100)、(洪池5300*2300*1760)、冷/热循环风机4.95-6.75kw | 烘干室容积18m3、整体脱水、干燥能力≥70kg/h、供热方式(燃油/燃气/煤/生物颗粒)、结构形式(一体砖混式/聚氨酯岩棉)、外形尺寸(主机1600*1860*3100)、(洪池5300*2300*1760)、冷/热循环风机4.95-6.75kw | 非通用类 | 0 | 重庆市
收获后处理机械 | 干燥机械 | 果蔬烘干机 | 容积15M3及以上果蔬烘干机(整体脱水) | 果蔬烘干机 | 重庆和创简一科技有限公司 | 5HSG-69 | 5000 | 烘干室容积:69M3 | 产品名称:果蔬烘干机产品型号:5HSG-69容积:≥15M3烘干方式:整体脱水 | 非通用类 | 0 | 重庆市
收获后处理机械 | 干燥机械 | 果蔬烘干机 | 容积15M3及以上果蔬烘干机(整体脱水) | 果蔬烘干机(商标:云友) | 云南和一农业机械制造有限公司 | 5HGM-30 | 5000 | 烘干容积:30M3,整体脱水 | 烘干容积:30M3,整体脱水,外形尺寸(长*宽*高):6880*3300*2400(MM)(含雨棚、不含烟囱),结构型式:密封箱体式,烘干室材质:板房,50MM双面彩钢泡沫夹心板,热风风机:1台、功率:0.75KW,助燃风机:1台、功率:0.15KW,供热装装置:热风炉,燃料种类:煤、木材等,总换热面积:3.4M2,含烤房、风机、温湿度智能控制器、热源等配置 | 非通用类 | 0.9 | 云南省
收获后处理机械 | 干燥机械 | 果蔬烘干机 | 容积15M3及以上果蔬烘干机(整体脱水) | 果蔬烘干机 | 云南和一农业机械制造有限公司 | HY5HG-16 | 5000 | 烤房容积:16M3,整体脱水 | 烤房容积:16(M3),处理方式:整体脱水,烘干容量:1000(KG),整机功率:0.75(KW),外形尺寸(长*宽*高):5500*2000*2000(MM)(不含烟囱高度),结构质量:880(KG),总换热面积:3.5(M2),小时能耗量(煤):≤1.0(KG/H),热风温度:室温~65℃可调,含烤房、风机、温控器、热源等配置 | 非通用类 | 0.75 | 云南省
收获后处理机械 | 干燥机械 | 果蔬烘干机 | 容积15M3及以上果蔬烘干机(整体脱水) | 果蔬烘干机 | 池州市佳田农业科技有限公司 | 5LB-16 | 5000 | 有效干燥体积:16M3；烘干方式:整体脱水. | 外形尺寸(长×宽×高):5280×2200×2350mm烘干室内部尺寸(长×宽×高):3350×2100×2300风机功率(循环风机):2.2kW配套总功率:2.88kW烘干方式:整体脱水燃料:生物质成型燃料 | 非通用类 | 0 | 安徽省
收获后处理机械 | 干燥机械 | 果蔬烘干机 | 容积15M3及以上果蔬烘干机(整体脱水) | 果蔬烘干机 | 池州市佳田农业科技有限公司 | 5LB-33 | 5000 | 有效干燥体积:33M3；烘干方式:整体脱水. | 外形尺寸(长×宽×高):7100×2900×2350mm烘干室内部尺寸(长×宽×高):5150×2800×2300mm风机功率(循环风机):4.4kW配套总功率:5.08kW烘干方式:整体脱水燃料:生物质成型燃料 | 非通用类 | 0 | 安徽省
收获后处理机械 | 干燥机械 | 果蔬烘干机 | 容积15M3及以上果蔬烘干机(整体脱水) | 果蔬烘干机 | 池州市佳田农业科技有限公司 | 5LB-18 | 5000 | 有效干燥体积:18M3；烘干方式:整体脱水. | 外形尺寸(长×宽×高):6430×2300×2970mm；风机功率:2.45kW；有效干燥体积:18M3；烘干方式:整体脱水；燃料:生物质燃料. | 非通用类 | 0 | 安徽省
收获后处理机械 | 干燥机械 | 果蔬烘干机 | 容积15M3及以上果蔬烘干机(整体脱水) | 果蔬烘干机 | 池州市佳田农业科技有限公司 | 5LB-20 | 5000 | 有效干燥体积:18M3；烘干方式:整体脱水. | 外形尺寸(长×宽×高)5210×2300×2180mm；风机功率(循环风机)2kW配套总功率8.16kW有效干燥体积18m3；烘干方式:整体脱水；燃料:空气能热泵+电 | 非通用类 | 0 | 安徽省
收获后处理机械 | 干燥机械 | 果蔬烘干机 | 容积15M3及以上果蔬烘干机(整体脱水) | 果蔬烘干机(商标:盛堂) | 云南盛天农业机械制造有限公司 | 5HGD-30 | 5000 | 烘干容积:30M3,整体脱水 | 烘干容积:30M3,整体脱水,外形尺寸(长*宽*高):6880*3300*2400(MM)(含雨棚),结构型式:密封箱体式,烘干室材质:板房,50MM双面彩钢泡沫夹心板,热风风机:1台、功率:0.75KW,供热装装置:热泵、功率:10.96KW,燃料种类:电,总换热面积:69.6M2,含烤房、风机、温湿度智能控制器、热泵等配置 | 非通用类 | 0 | 云南省
收获后处理机械 | 干燥机械 | 果蔬烘干机 | 容积15M3及以上果蔬烘干机(整体脱水) | 果蔬烘干机 | 云南盛天农业机械制造有限公司 | 5HGM-30 | 5000 | 烘干容积:30M3,整体脱水 | 烘干容积:30(M3),处理方式:整体脱水,烘干容量:1500-3000(KG),整机功率:1.28(KW),外形尺寸(长*宽*高):6000*2800*2400(MM)(不含烟囱高度),结构质量:1200(KG),总换热面积:4.5(M2),小时能耗量(煤等):≤4(KG/H),热风温度:室温~65摄氏度可调,含烤房、风机、温控器、热源等配置 | 非通用类 | 0 | 云南省
收获后处理机械 | 干燥机械 | 果蔬烘干机 | 容积15M3及以上果蔬烘干机(整体脱水) | 果蔬烘干机 | 滁州奥岚格机械有限公司 | 5HGS-18 | 5000 | 容积：18m3；整体脱水 | 外形尺寸(长×宽×高):3600×2800×2400mm,风机功率1.1kw,配套功率:9.0kw,有效干燥体积:18m3,有效干燥面积:68m2,烘干方式:热风烘干式,加热装置:电加热,结构型式:整体,厢体批式 | 非通用类 | 10.1 | 安徽省
收获后处理机械 | 干燥机械 | 果蔬烘干机 | 容积15M3及以上果蔬烘干机(整体脱水) | 果蔬烘干机 | 滁州奥岚格机械有限公司 | 5HGS-18E | 5000 | 容积：18m3；整体脱水 | 外形尺寸(长×宽×高):4300×2800×2400mm,风机功率1.1kw,配套功率:7.5kw,有效干燥体积:18m3,有效干燥面积:68m2,烘干方式:热风烘干式,加热装置:空气能热泵+电辅热,结构型式:整体,厢体批式 | 非通用类 | 8.6 | 安徽省
收获后处理机械 | 干燥机械 | 果蔬烘干机 | 容积15M3及以上果蔬烘干机(整体脱水) | 果蔬烘干机 | 昆明威星节能科技有限公司 | 5HG-21VB | 5000 | 容积:21立方米；整体脱水；结构型式：密封箱体式；热风风机功率：1.1kw；总换热面积：41.41平方米米；供热装置型号：V18A11 | 容积:21M3；整体脱水；结构型式:密封箱体式；烘干方式:循环式；热风风机功率:1.1kw；总换热面积:41.41M2米；供热装置型号:V18A11；外形尺寸(长×宽×高):6030×2050×2600；烘干室材质:板房结构、50mm聚苯乙烯双面彩钢夹芯板；供热装置功率:12.07 | 非通用类 | 12.07 | 云南省
收获后处理机械 | 干燥机械 | 果蔬烘干机 | 容积15M3及以上果蔬烘干机(整体脱水) | 果蔬烘干机 | 昆明威星节能科技有限公司 | 5HG-25LB | 5000 | 容积:25立方米；整体脱水；结构型式：密封箱体式；热风风机功率：1#:0.8kw 2#:0.4kw；总换热面积：90.00平方米；供热装置型号：WRH-1200A | 容积:25M3；整体脱水；结构型式:密封箱体式；热风风机功率:1#:0.8kw2#:0.4kw；总换热面积:90.00M2；供热装置型号:WRH-1200A；供热装置功率:23.15外形尺寸(长×宽×高):7000×1910×2510；烘干方式:循环式；烘干室材质:板房结构、50mm聚苯乙烯双面彩钢夹芯板 | 非通用类 | 23.15 | 云南省
收获后处理机械 | 干燥机械 | 果蔬烘干机 | 批处理量1-5T果蔬烘干机(表面烘干) | 果蔬烘干机 | 徐州蕴康农业科技有限公司 | 5HGB-3 | 3200 | 表面烘干批处理量：2.0t（坚果类）；工作电压：220V/380V；额定功率：3.0KW；产品结构：保温箱体；加热方式：热泵加热 | 表面烘干批处理量:2.0T(坚果类)；工作电压:220V/380V；额定功率:3.0KW；产品结构:保温箱体；加热方式:热泵加热 | 非通用类 | 3 | 江苏省
收获后处理机械 | 干燥机械 | 果蔬烘干机 | 批处理量20T及以上果蔬烘干机(表面烘干) | 果蔬烘干机 | 徐州蕴康农业科技有限公司 | 5HGB-25 | 24000 | 表面烘干批处理量：30t（坚果类）；工作电压：380V；额定功率：25.0KW；产品结构：保温箱体；加热方式：热泵加热 | 表面烘干批处理量:30T(坚果类)；工作电压:380V；额定功率:25.0KW；产品结构:保温箱体；加热方式:热泵加热 | 非通用类 | 25 | 江苏省
农产品初加工机械 | 果蔬加工机械 | 水果分级机 | 机械鲜果分选,生产率3T/H及以上水果分级机 | 变幅式分级机 | 湖北国炬农业机械科技股份有限公司 | GJDLXB-5 | 7400 | 机械鲜果分选生产率（t/h）：12 | 机械鲜果分选,生产率3T/H及以上水果分级机 | 通用类 | 0
农产品初加工机械 | 果蔬加工机械 | 水果分级机 | 机械鲜果分选,生产率3T/H及以上水果分级机 | 滚筒式水果分级机 | 湖北国炬农业机械科技股份有限公司 | GJDLXF-5 | 7400 | 机械鲜果分选生产率（t/h）：5 | 机械鲜果分选,生产率3T/H及以上水果分级机 | 通用类 | 0
农产品初加工机械 | 果蔬加工机械 | 水果分级机 | 机械鲜果分选,生产率3T/H及以上水果分级机 | 水果分级机 | 沅江兴农机械制造有限公司 | 6GF-4 | 7400 | 外形尺寸（长x宽x高）（mm):4900x1150x930 整机质量（kg):550 生产率（kg/h):≥4000 总功率（kW):0.75 分选等级（个）：9 | 外形尺寸(长X宽X高)(MM):4900X1150X930整机质量(KG):550生产率(KG/H):≥4000总功率(KW):0.75分选等级(个):9 | 非通用类 | 0.75
农产品初加工机械 | 果蔬加工机械 | 水果分级机 | 机械鲜果分选,生产率3T/H及以上水果分级机 | 螺旋变距式分选机 | 湖北国炬农业机械科技股份有限公司 | GJDLXE-5 | 7400 | 外形尺寸:4040mm×1700mm×950mm, 分选等级:5个, 分选尺寸区间:45-70(可调) 配套动力功率:1.5kW, 工作电压:380V, 生产率:5000-10000kg/h, 吨料电耗:0.05kW·h/t. | 机械鲜果分选,生产率3T/H及以上水果分级机 | 非通用类 | 1.5 | 湖北省
农产品初加工机械 | 果蔬加工机械 | 水果分级机 | 机械鲜果分选,生产率3T/H及以上水果分级机 | 水果分级机 | 江西省南丰县旺达机械制造有限公司 | 6GFJC-100 | 7400 | 主要配置:型号规格:6GFJC-100,分选方式:机械滚筒式,动力传动方式:链轮链条,分选等级:7个,作业幅宽:100CM,滚筒直径:Φ390MM,分选尺寸区间:Φ30MM~Φ110MM,纯小时生产率:6~8T/H,配套总功率:1.47KW,额定电压:220V. | 主要配置:型号规格:6GFJC-100,分选方式:机械滚筒式,动力传动方式:链轮链条,分选等级:7个,作业幅宽:100CM,滚筒直径:Φ390MM,分选尺寸区间:Φ30MM~Φ110MM,纯小时生产率:6~8T/H,配套总功率:1.47KW,额定电压:220V. | 非通用类 | 1.47 | 江西省
农产品初加工机械 | 果蔬加工机械 | 水果分级机 | 机械鲜果分选,生产率3T/H及以上水果分级机 | 水果分级机 | 龙游山宇机械有限公司 | 6GBFJ-5A | 7400 | 纯工作小时生产率≥5T/H | 分选方式:机械式分选；动力传动方式:链条传动；分选等级:5~9个；作业宽幅:100CM(进料端)；分选尺寸区间:Φ55~Φ100MM；纯工作小时生产率:≥5T/H；配套总功率:2.95KW；额定电压:380V. | 非通用类 | 2.95 | 浙江省
农产品初加工机械 | 果蔬加工机械 | 水果分级机 | 机械鲜果分选,生产率3T/H及以上水果分级机 | 螺旋变距式水果分级机 | 龙游山宇机械有限公司 | 6GLXJ-5A | 7400 | 纯工作小时生产率≥5T/H. | 分选方式:机械式分选；动力传动方式:链条传动；分选等级:4~8个；作业宽幅:120CM；辊轴数量:54个；分选尺寸区间:Φ30~Φ60MM；纯工作小时生产率:≥5T/H；配套总功率:1.1KW；额定电压:380V. | 非通用类 | 1.1 | 浙江省
农产品初加工机械 | 果蔬加工机械 | 水果分级机 | 机械鲜果分选,生产率3T/H及以上水果分级机 | 重量分选机 | 湖北国炬农业机械科技股份有限公司 | GJDLXZ-5 | 7400 | 出口数量:12个,纯工作小时生产率:3t/h | 外形尺寸:19000mm×1500mm×1350mm整机质量:1500kg出口数量:12个称重范围:20-1000g配套传动电动机数量:8个机配套总功率:6.87kW工作电压:380V纯工作小时生产率:18000个/h噪声:75.6DB(A)碰压伤率:3%轴承温升:17.5℃分级合格率(尺寸):98%吨料电耗:2KW·H/T | 非通用类 | 6.87 | 湖北省
农产品初加工机械 | 果蔬加工机械 | 水果分级机 | 光电式重量分选,分级数8-16级,生产率3T/H及以上水果分级机 | 重量式果蔬分选机 | 宜昌市新丰机电设备制造有限公司 | XFWEA-06 | 21600 | 光电式重量分选分级数（级）：9；生产率（t/h）：12(约45000个/h） | 果蔬加工机械,水果分级机光电式重量分级机8-16级生产率3T/H及以上果蔬分级机 | 通用类 | 0
农产品初加工机械 | 果蔬加工机械 | 水果分级机 | 光电式重量分选,分级数16级及以上,生产率5T/H及以上水果分级机 | 电脑果蔬重量分选机 | 江西绿萌科技控股有限公司 | 6GFDZ-1B | 45000 | 型号规格:6gfdz-1b(企业型号:sech-10)分选方式:电子分选(光电式重量分选)动力传动方式:链条传输分级精度:±5g分选等级:≤16个通道数:1条称重传感系统:电阻应变式分选质量区间:9-1999g纯工作小时生产率:5-7t/h或45000个/h配套总功率:2kw额定电压:380v | 型号规格:6GFDZ-1B(企业型号:SECH-10)分选方式:电子分选(光电式重量分选)动力传动方式:链条传输分级精度:±5g分选等级:≤16个通道数:1条称重传感系统:电阻应变式分选质量区间:9-1999g纯工作小时生产率:5-7t/h或45000个/h配套总功率:2kW额定电压:380V | 非通用类 | 2 | 江西省
农产品初加工机械 | 果蔬加工机械 | 水果分级机 | 光电式重量分选,分级数16级及以上,生产率5T/H及以上水果分级机 | 电脑果蔬重量分选机 | 江西绿萌科技控股有限公司 | 6GFDZ-2 | 45000 | 型号规格:6gfdz-2(企业型号:secd-10)分选方式:电子分选(光电式重量分选)动力传动方式:链条传输分级精度:±5g分选等级:≤16个通道数:2条称重传感系统:电阻应变式分选质量区间:9-1999g纯工作小时生产率:8-10t/h或64000个/h配套总功率:3kw额定电压:380v | 型号规格:6GFDZ-2(企业型号:SECD-10)分选方式:电子分选(光电式重量分选)动力传动方式:链条传输分级精度:±5g分选等级:≤16个通道数:2条称重传感系统:电阻应变式分选质量区间:9-1999g纯工作小时生产率:8-10t/h或64000个/h配套总功率:3kW额定电压:380V | 非通用类 | 3 | 江西省
农产品初加工机械 | 果蔬加工机械 | 水果分级机 | 生产率3t/h及以上水果内部品质分选分级机 | 果蔬内部品质分选机 | 江西绿萌科技控股有限公司 | RMIQS-16 | 168000 | 外形尺寸：长(9470+N×3000)±50mm，宽1230±50mm，高1750±50mm；传输方式：链传动；额定电压：380V;配套动力总功率:2.62;纯工作小时生产率:15000～20000个/h,3000～4000kg/h;分选糖度区间:7%～17%;分选酸度区间:0.4%～1.08%;分选等级≤6个；调速方式：变频器调速；出口数量≤48个。 | 外形尺寸:长:(9470+N×3000)±50mm；宽:1230±50mm；高:1750±50mm传输方式:链传动额定电压:380V配套动力总功率:2.62Kw纯工作小时生产率:15000~20000个/h；3000~4000kg/h分选糖度区间:7~17%；分选酸度区间:0.4~1.08%分选等级:≤6个调速方式:变频器调速出口数量:≤48个 | 非通用类 | 2.62 | 江西省
农产品初加工机械 | 果蔬加工机械 | 水果分级机 | 生产率4t/h及以上水果内颜色分选分级机 | 果蔬颜色分选机 | 江西绿萌科技控股有限公司 | SECM-12 | 45000 | 型式：电子式；外形尺寸：长(13060+N×3000)±50mm,宽1230±50mm,高2140±50mm;配套动力总功率:2.62kW;额定电压:380V;分选等级:≤16个；分选区间：0～360度；吨料电耗：≤0.5（Kw•h）/t；纯工作小时生产率：20000～30000个/h，4000～6000kg/h；分选原理：视觉成像。 | 型式:电子式外形尺寸:长:(13060+N×3000)±50mm；宽:1230±50mm；高:2140±50mm配套动力总功率:2.62Kw额定电压:380V分选等级:≤16个分选区间:0~360度吨料电耗:≤0.5(Kw·h)/t纯工作小时生产率:20000~30000个/h；4000~6000kg/h分选原理:视觉成像 | 非通用类 | 2.62 | 江西省
农产品初加工机械 | 果蔬加工机械 | 水果清洗机 | 5t/h及以上水果清洗机 | 清洗机 | 湖北国炬农业机械科技股份有限公司 | GJDLXQ-5 | 8000 | 纯工作小时生产率:5280kg/h | 外形尺寸:7300mm×1260mm×2550mm,整机质量:2000kg,总功率:12.6配套传动电动机2台(2.2kW),配套风机:冷风4台(1.5kW、烘干2台(1.1kW),毛刷辊数量:55,喷水管直径:20mm,未洗净率:0.5%,纯工作小时生产率:5280kg/h. | 非通用类 | 12.6 | 湖北省
农产品初加工机械 | 果蔬加工机械 | 水果清洗机 | 5t/h及以上水果清洗机 | 水果清洗机 | 湖北国炬农业机械科技股份有限公司 | GJQX-5 | 8000 | 纯工作小时生产率:6450kg/h | 外形尺寸:8300mm×1400mm×2000mm,毛刷辊工作长度:110cm毛刷辊数量:30整机质量:1500kg配套电动机:2.2kW配套风机:1.5kW纯工作小时生产率:5000-10000 | 非通用类 | 6.32 | 湖北省
农产品初加工机械 | 果蔬加工机械 | 水果清洗机 | 5t/h及以上水果清洗机 | 水果清洗机 | 沅江兴农机械制造有限公司 | 6GX-45 | 8000 | 清洗方式:喷刷刷洗；生产率:5t/h；作业幅宽:45cm | 结构型式:喷刷式；清洗方式:喷淋刷洗；烘干方式:自然风干；作业幅宽:45cm；生产率:5t/h；外形尺寸(长x宽x高)(mm):5210x980x1200 | 非通用类 | 5.08 | 湖南省
农产品初加工机械 | 果蔬加工机械 | 水果清洗机 | 5t/h及以上水果清洗机 | 水果清洗机 | 沅江兴农机械制造有限公司 | 6GX-100 | 8000 | 清洗方式:喷淋刷洗；生产率:8t/h；作业幅宽:100cm | 结构型式:喷刷式；清洗方式:喷淋刷洗；烘干方式:自然风干；作业幅宽:100cm；生产率:8t/h；外形尺寸(长x宽x高)(mm):7050x1480x1300 | 非通用类 | 3.28 | 湖南省
农产品初加工机械 | 果蔬加工机械 | 水果打蜡机 | 生产率≥3T/H的打蜡机 | 水果清洗打蜡机 | 湖北国炬农业机械科技股份有限公司 | GJDLX-5 | 22000 | 整机外形尺寸：28325mm×2060mm×2300mm 配套动力功率：25kW (含风机功率) 皮带传输速度：0.1m/s 额定工作电压：380/220V 噪声：73.5dB(A) 碰压伤率：3.5% 纯工作小时生产率：5190kg/h 吨料电耗：4.4kW·h/t 打蜡方式：喷雾 | 生产率≥3T/H的打蜡机,生产率≥3T/H的打蜡机 | 非通用类 | 25
农产品初加工机械 | 果蔬加工机械 | 水果打蜡机 | 生产率≥3T/H的打蜡机 | 水果清洗打蜡机 | 宜昌市新丰机电设备制造有限公司 | SQDJ-5 | 22000 | 整机外形尺寸（m）25.7×1.7×2.46；整机质量（kg）：9000；配套动力功率：18KW;纯工作小时生产率：≥5000kg/小时；传动方式：链条传动；打蜡方式：静电电喷；平均故障间隔时间：400h；伤果率：≤0.4%；蜡液覆盖率：≥99%；工作环境噪音：≤80dB(A)，包含提升机构、清洗烘干机、打蜡机。 | 生产力大于或等于3吨每小时水果打蜡机,含提升机,打蜡段,烘干段,打蜡段 | 非通用类 | 18
农产品初加工机械 | 果蔬加工机械 | 水果打蜡机 | 生产率≥3T/H的打蜡机 | 水果清洗打蜡机 | 沅江兴农机械制造有限公司 | 6GL-3 | 22000 | 提升机构、清洗烘干机、打蜡机 外形尺寸（长x宽x高）（mm):6580x950x1250 整机质量（kg):700 生产率（kg/h):≥3000 总功率（kW):4.22 | 提升机构、清洗烘干机、打蜡机外形尺寸(长X宽X高)(MM):6580X950X1250整机质量(KG):700生产率(KG/H):≥3000总功率(KW):4.22 | 非通用类 | 4.22
农产品初加工机械 | 果蔬加工机械 | 水果打蜡机 | 生产率≥3T/H的打蜡机 | 水果清洗打蜡机 | 江西省南丰县旺达机械制造有限公司 | 6GXL-110 | 22000 | 主要配置:型号规格:6GXL-110,结构型式:卧式,配套总功率:10.07KW,动力传动方式:链条链轮,作业幅宽:1100MM,烘干方式:风机风干,清洗方式:水管喷淋,出蜡方式:高压雾化,旋转喷淋,纯小时生产率:8~10T/H. | 主要配置:型号规格:6GXL-110,结构型式:卧式,配套总功率:10.07KW,动力传动方式:链条链轮,作业幅宽:1100MM,烘干方式:风机风干,清洗方式:水管喷淋,出蜡方式:高压雾化,旋转喷淋,纯小时生产率:8~10T/H. | 非通用类 | 10.07 | 江西省
农产品初加工机械 | 果蔬加工机械 | 水果打蜡机 | 生产率≥3T/H的打蜡机 | 水果清洗打蜡机 | 沅江兴农机械制造有限公司 | 6GXL-60 | 22000 | 外形尺寸(长X宽X高)(MM):9100X1135X1550生产率(T/H):4总功率(KW):6.665作业幅宽(CM):60 | 外形尺寸(长X宽X高)(MM):9100X1135X1550生产率(T/H):4总功率(KW):6.665作业幅宽(CM):60 | 非通用类 | 6.67 | 湖南省
农产品初加工机械 | 茶叶加工机械 | 茶叶杀青机 | 滚筒直径60CM及以上杀青机 | 滚筒式杀青机 | 婺源县江湾农机制造有限公司 | 6CST-80 | 2600 | 杀青方式:普通滚筒直径(CM):80 | 滚筒直径:80CM；电动机功率:1.1KW/380V；外形尺寸:5200×1190×3375MM；滚筒直径×长度:Φ800×4070MM；滚筒转速:18-24R/MIN；加热源形式:柴煤；机具质量:3070KG； | 通用类 | 0
农产品初加工机械 | 茶叶加工机械 | 茶叶杀青机 | 滚筒直径60CM及以上杀青机 | 茶叶滚筒杀青机 | 浙江珠峰机械有限公司 | 6CST-80 | 2600 | 杀青方式：普通；滚筒直径（cm）：80 | 滚筒直径(CM):80；外形尺寸(长×宽×高)MM:5080×1240×1880；电机功率(KW):1.5；整机质量:(KG):3000 | 通用类 | 0
农产品初加工机械 | 茶叶加工机械 | 茶叶杀青机 | 滚筒直径60CM及以上杀青机 | 茶叶滚筒杀青机 | 浙江武义万达干燥设备制造有限公司 | 6CST-80 | 2600 | 电机功率1.5KW;加热源形式:煤加热；工作效率≥350㎏/h；整机质量:2000㎏；外形尺寸:4600×1000×1500㎜；滚筒尺寸:800×4000㎜ | 电机功率1.5KW；外形尺寸:4540×1030×1550㎜；滚筒尺寸:800×4000㎜ | 非通用类 | 1.5
农产品初加工机械 | 茶叶加工机械 | 茶叶杀青机 | 滚筒直径60CM及以上杀青机 | 茶叶滚筒杀青机 | 浙江武义增荣食品机械有限公司 | 6CST-70型 | 2600 | 滚筒尺寸（内径×长度）：700×4030mm；整机质量：2200（kg）；外形尺寸（长×宽×高）：4750×980×1460（mm）；电机额定功率：1.1kW/380V；能源形式：柴/煤；材质：Q235；生产率：≥250（kg/h）；滚筒转速：23－27r/min； | 滚筒尺寸(内径×长度):700×4030MM；整机质量:2200(KG)；外形尺寸(长×宽×高):4750×980×1460(MM)；电机额定功率:1.1KW/380V；能源形式:柴/煤；材质:Q235；生产率:≥250(KG/H)；滚筒转速:23-27R/MIN. | 非通用类 | 1.1
农产品初加工机械 | 茶叶加工机械 | 茶叶杀青机 | 滚筒直径60CM及以上杀青机 | 茶叶滚筒杀青机 | 浙江武义万达干燥设备制造有限公司 | 6CST-100 | 2600 | 电机功率2.2KW;加热源形式:煤加热；工作效率≥450㎏/h；整机质量:2400㎏；外形尺寸:5000×1330×1940㎜；滚筒尺寸:1000×4000㎜ | 电机功率2.2KW；外形尺寸:5000×1330×1940㎜；滚筒尺寸:1000×4000㎜ | 非通用类 | 2.2
农产品初加工机械 | 茶叶加工机械 | 茶叶杀青机 | 滚筒直径60CM及以上杀青机 | 茶叶滚筒杀青机 | 浙江武义增荣食品机械有限公司 | 6CST-80型 | 2600 | 滚筒尺寸（内径×长度）：800×4000mm；整机质量：2400（kg）；外形尺寸（长×宽×高）：4700×1000×1400（mm）；电机额定功率：6级1.1kW/380V；能源形式：柴/煤；材质：Q235；生产率：≥300（kg/h）；滚筒转速：19－23r/min； | 滚筒尺寸(内径×长度):800×4000MM；整机质量:2400(KG)；外形尺寸(长×宽×高):4750×1040×1460(MM)；电机功率/电压:1.1KW/380V；能源形式:煤；材质:Q235；生产率:≥300(KG/H)；滚筒转速:23R/MIN. | 非通用类 | 1.1
农产品初加工机械 | 茶叶加工机械 | 茶叶杀青机 | 滚筒直径60CM及以上杀青机 | 茶叶滚筒杀青机 | 浙江武义增荣食品机械有限公司 | 6CST-90型 | 2600 | 滚筒尺寸（内径×长度）：900×4050mm；整机质量：2600（kg）；外形尺寸（长×宽×高）：4750×1200×1740（mm）；电机额定功率：1.1kW/380V；能源形式：柴/煤；材质：Q235；生产率：≥350（kg/h）；滚筒转速：19－23r/min； | 滚筒尺寸(内径×长度):900×4050MM；整机质量:2600(KG)；外形尺寸(长×宽×高):4750×1200×1740(MM)；电机额定功率:1.1KW/380V；能源形式:柴/煤；材质:Q235；生产率:≥350(KG/H)；滚筒转速:19-23R/MIN. | 非通用类 | 1.1
农产品初加工机械 | 茶叶加工机械 | 茶叶杀青机 | 滚筒直径60CM及以上杀青机 | 茶叶滚筒杀青机 | 浙江武义增荣食品机械有限公司 | 6CST-100型 | 2600 | 滚筒尺寸（内径×长度）：1000×4550mm；整机质量：3500（kg）；外形尺寸（长×宽×高）：5400×1400×2010（mm）；电机额定功率：6级2.2kW/380V；能源形式：柴/煤；材质：Q235；生产率：≥400（kg/h）；滚筒转速：18－22r/min；电机转速940r/min； | 滚筒尺寸(内径×长度):1000×4550MM；整机质量:3500(KG)；外形尺寸(长×宽×高):5490×1400×2010(MM)；电机额定功率:6级2.2KW/380V；能源形式:柴/煤；材质:Q235；生产率:≥400(KG/H)；滚筒转速:18-22R/MIN；电机转速940R/MIN. | 非通用类 | 2.2
农产品初加工机械 | 茶叶加工机械 | 茶叶杀青机 | 滚筒直径60CM及以上杀青机 | 茶叶滚筒杀青机 | 浙江上洋机械股份有限公司 | 6CST-80 | 2600 | 外形尺寸（长×宽×高）：5050×1190×2800 mm，滚筒内径×长度：Φ800×4000mm，滚筒转速：28-35 r/min，电动机功率/电压：1.1/380 KW/V，排湿风机功率/电压：0.37/380 KW/V,加热源形式：煤加热，整机质量：3104kg | 外形尺寸(长×宽×高):5050×1190×2800MM,滚筒内径×长度:Φ800×4000MM,滚筒转速:20-30R/MIN,电动机功率1.1KW,加热源形式:煤、气、电,整机重量:3104KG,碳钢筒体 | 非通用类 | 1.1 | 浙江省
农产品初加工机械 | 茶叶加工机械 | 茶叶杀青机 | 滚筒直径60CM及以上杀青机 | 滚筒杀青机 | 浙江春江茶叶机械有限公司 | 6CST-70L型 | 2600 | 滚筒直径：70cm | 1、外形尺寸(长×宽×高):4660×1340×1610(MM)；2、滚筒(内径):700MM；3、电机功率/电压:1.5KW/380V；4、加热源形式:煤加热；5、整机质量:1730KG. | 非通用类 | 0 | 浙江省
农产品初加工机械 | 茶叶加工机械 | 茶叶杀青机 | 滚筒直径60CM及以上杀青机 | 滚筒杀青机 | 浙江春江茶叶机械有限公司 | 6CST-80L型 | 2600 | 滚筒直径：80cm | 1、外形尺寸(长×宽×高):4950×1450×1660(MM)；2、滚筒内径:800MM；3、电机功率/电压:1.5KW/380V；4、加热源形式:煤加热；5、整机质量:2260KG. | 非通用类 | 0 | 浙江省
农产品初加工机械 | 茶叶加工机械 | 茶叶杀青机 | 滚筒直径60CM及以上杀青机 | 茶叶滚筒杀青机 | 浙江绿峰机械有限公司 | 6CST-80 | 2600 | 滚筒直径: 800（mm）；结构形式:滚筒式；外形尺寸（长×宽×高）: 5150×1200×2660（mm）；滚筒长度:4000（mm）；滚筒转速：20-30r/min；滚筒材质:A3热板；整机质量: 3000（kg）；电机功率: 1.10kw；加热源形式: 煤（柴）；生产率: ≥300（kg/h）。 | 外形尺寸(长×宽×高):5170×1200×2620(MM)；滚筒内径:790(MM)；滚筒长度:4000(MM)；电机功率:1.10(KW)；电机转速:940(R/MIN)；滚筒转速:22(R/MIN)；整机质量:3500(KG)；加热源形式:煤(柴)加热. | 非通用类 | 1.1 | 浙江省
农产品初加工机械 | 茶叶加工机械 | 茶叶杀青机 | 滚筒直径60CM及以上杀青机 | 滚筒热风杀青机 | 浙江绿峰机械有限公司 | 6CSTRF-80型 | 2600 | 滚筒直径80cm | 外形尺寸(长×宽×高):4900×1100×1600(mm)；滚筒内径:800(mm)；滚筒长度:4000(mm)；滚筒转速:0-35r/min；滚筒材质:304/2B不锈钢板；电机功率:1.1kw；整机质量:3000(kg)；加热源形式:煤加热；汽热炉型号:FP14；生产率:≥180(kg/h). | 非通用类 | 1.1 | 浙江省
农产品初加工机械 | 茶叶加工机械 | 茶叶杀青机 | 滚筒直径60CM及以上杀青机 | 茶叶杀青机 | 婺源五岳茶叶木竹机械制造有限公司 | 6CST-80 | 2600 | 型号:6CST-80,外形尺寸(长*宽*高):(mm)4910*1140*1610,滚筒内径:800mm,滚筒内部直段长度:4000mm,滚筒转速:(r/min)19-32,热源型式:柴、煤,滚筒电机额定功率:1.5KW,滚筒电机额定转速:1400r/min,滚筒电机额定电压:380V,备注:2009年检验报告中功率包括滚筒电机功率、鼓风机功率及排湿机功率. | 型号:6CST-80,外形尺寸(长*宽*高):(mm)4910*1140*1610,滚筒内径:800mm,滚筒内部直段长度:4000mm,滚筒转速:(r/min)19-32,热源型式:柴、煤,滚筒电机额定功率:1.5KW,滚筒电机额定转速:1400r/min,滚筒电机额定电压:380V,备注:2009年检验报告中功率包括滚筒电机功率、鼓风机功率及排湿机功率. | 非通用类 | 1.5 | 江西省
农产品初加工机械 | 茶叶加工机械 | 茶叶杀青机 | 滚筒直径60CM及以上杀青机 | 茶叶滚筒杀青机 | 婺源县江湾农机制造有限公司 | 6CST-110 | 2600 | 滚筒直径:110cm | 滚筒直径:110cm；总功率:1.1KW；滚筒转速:12-30r/min；热源形式:柴、煤；外形尺寸:2000×1150×1340mm；滚筒内径:Φ1100mm；滚筒内部直段长度:1500mm. | 非通用类 | 1.1 | 江西省
农产品初加工机械 | 茶叶加工机械 | 茶叶杀青机 | 滚筒直径60CM及以上杀青机 | 茶叶滚筒杀青机 | 婺源县江湾农机制造有限公司 | 6CST-60 | 2600 | 滚筒直径:60cm | 滚筒直径:60cm；电机功率:0.75KW；热源形式:柴、煤；外形尺寸:1340×895×1260mm；滚筒内径:Φ600mm；滚筒转速:25r/min；滚筒内部直线段长度:700mm. | 非通用类 | 0.75 | 江西省
农产品初加工机械 | 茶叶加工机械 | 茶叶杀青机 | 滚筒直径60CM及以上杀青机 | 电热式滚筒杀青机 | 浙江春江茶叶机械有限公司 | 6CST-80D型 | 2600 | 滚筒尺寸(内径×长度):800×4580(mm) | 1、外形尺寸(长×宽×高):5480×1660×2120(mm)；2、滚筒尺寸(内径×长度):800×4580(mm)；3、电机功率/电压:1.5/380(KW/V)；4、电机转速:1430r/min；5、滚筒转速:9-44r/min；6、热源形式:电加热；7、电热功率:101.4kw；8、整机质量:2260kg. | 非通用类 | 102.9 | 浙江省
农产品初加工机械 | 茶叶加工机械 | 茶叶杀青机 | 滚筒直径60CM及以上杀青机 | 茶叶滚筒杀青机 | 浙江珠峰机械有限公司 | 6CST-60 | 2600 | 滚筒直径:60cm | 滚筒直径(cm):60；外形尺寸(长×宽×高)mm:3650×970×1680；电机功率(KW):0.75；整机重量:(kg):550 | 非通用类 | 0.75 | 浙江省
农产品初加工机械 | 茶叶加工机械 | 茶叶杀青机 | 滚筒直径60CM及以上杀青机 | 茶叶滚筒杀青机 | 浙江武义增荣食品机械有限公司 | 6CST-110型 | 2600 | 滚筒直径：110cm | 滚筒尺寸(内径×长度):1100×4550mm；整机质量:3600(kg)；外形尺寸(长×宽×高):5460×1420×2050(mm)；电机功率/电压:2.2kW/380V；加热源形式:煤加热；材质:Q235；生产率:≥100(kg/h)；滚筒转速:18-22r/min. | 非通用类 | 2.2 | 浙江省
农产品初加工机械 | 茶叶加工机械 | 茶叶杀青机 | 滚筒直径60CM及以上杀青机 | 茶叶滚筒杀青机 | 浙江武义增荣食品机械有限公司 | 6CST-80D型 | 2600 | 滚筒直径：80cm | 滚筒尺寸(内径×长度):800×4000mm；整机质量:1600(kg)；外形尺寸(长×宽×高):4730×1120×1630(mm)；电机功率/电压:1.1kW/380V；加热源形式:电加热；电热功率:120/380kW/V；材质:Q235；生产率:≥150(kg/h)；滚筒转速:23-27r/min. | 非通用类 | 1.1 | 浙江省
农产品初加工机械 | 茶叶加工机械 | 茶叶杀青机 | 滚筒直径60CM及以上杀青机 | 茶叶滚筒杀青机 | 浙江武义增荣食品机械有限公司 | 6CST-60型 | 2600 | 滚筒直径：60cm | 滚筒尺寸(内径×长度):600×3200mm；整机质量:1600(kg)；外形尺寸(长×宽×高):3960×900×1340(mm)；电机额定功率:1.1kW/380V；能源形式:柴/煤；材质:Q235；生产率:≥100(kg/h)；滚筒转速:23-27r/min. | 非通用类 | 1.1 | 浙江省
农产品初加工机械 | 茶叶加工机械 | 茶叶杀青机 | 滚筒直径60CM及以上杀青机 | 茶叶滚筒杀青机 | 浙江武义增荣食品机械有限公司 | 6CST-100Q型 | 2600 | 滚筒直径：100cm | 滚筒尺寸(内径×长度):1000×4500mm；整机质量:3200(kg)；外形尺寸(长×宽×高):5460×1360×2000(mm)；电机功率/电压:2.2kW/380V；加热源形式:燃气加热；材质:Q235；生产率:≥160(kg/h)；滚筒转速:22-26r/min. | 非通用类 | 2.2 | 浙江省
农产品初加工机械 | 茶叶加工机械 | 茶叶杀青机 | 滚筒直径40-60CM杀青机 | 滚筒式茶叶杀青机 | 浙江绿峰机械有限公司 | 6CST-40 | 1800 | 滚筒直径:400（mm）；结构形式:滚筒式；外形尺寸（长×宽×高）:2380×645×1200（mm）；滚筒长度：1800（mm）；滚筒材质:A3热板；整机质量:700（kg）；电机功率:0.75kw；加热源形式:电；生产率:≥60（kg/h）。 | 外形尺寸(长×宽×高):2380×645×1200(MM)；滚筒内径:400(MM)；滚筒长度:1800(MM)；整机质量:700(KG)；电机功率:0.75(KW)；加热源形式:电；电热功率:24(KW). | 非通用类 | 0.75 | 浙江省
农产品初加工机械 | 茶叶加工机械 | 茶叶杀青机 | 滚筒直径40-60CM杀青机 | 茶叶滚筒杀青机 | 浙江珠峰机械有限公司 | 6CST-40 | 1800 | 杀青方式：普通；滚筒直径（cm）：40 | 滚筒直径(CM):40；外形尺寸(长×宽×高)MM:2385×760×1400；电机功率(KW):0.55；整机质量:(KG):500 | 通用类 | 0
农产品初加工机械 | 茶叶加工机械 | 茶叶杀青机 | 滚筒直径40-60CM杀青机 | 滚筒式杀青机 | 婺源县江湾农机制造有限公司 | 6CST-40 | 1800 | 杀青方式:普通滚筒直径(CM):40 | 滚筒直径:40CM；电动机功率:0.75KW/220V；外形尺寸:2355×650×1315MM；滚筒直径×长度:Φ400×1790MM；滚筒转速:24-40R/MIN；加热源形式:柴煤；机具质量:535KG； | 通用类 | 0
农产品初加工机械 | 茶叶加工机械 | 茶叶杀青机 | 滚筒直径40-60CM杀青机 | 茶叶滚筒杀青机 | 浙江武义增荣食品机械有限公司 | 6CST-50型 | 1800 | 滚筒尺寸（内径×长度）：500×2500mm；整机质量：1100（kg）；外形尺寸（长×宽×高）：3100×750×1350（mm）；电机额定功率：0.75kW/380V；能源形式：柴/煤；材质：Q235；生产率：≥80（kg/h）；滚筒转速：19－23r/min； | 滚筒尺寸(内径×长度):500×2530MM；整机质量:1100(KG)；外形尺寸(长×宽×高):3160×760×1300(MM)；电机额定功率:0.75KW/380V；能源形式:煤；材质:Q235；生产率:≥80(KG/H)；滚筒转速:23R/MIN. | 非通用类 | 0.75
农产品初加工机械 | 茶叶加工机械 | 茶叶杀青机 | 滚筒直径40-60CM杀青机 | 茶叶滚筒杀青机 | 浙江红五环制茶装备股份有限公司 | 6CST-40 | 1800 | 热源形式:电；外形尺寸(长×宽×高):2450×760×1270mm；滚桶内径:400mm；滚筒内部直段长度：1760mm；滚筒转速:28-35r/min； | 热源形式:电；外形尺寸(长×宽×高):2450×760×1270MM；滚桶内径:400MM；滚筒内部直段长度:1760MM；滚筒转速:28-35R/MIN； | 非通用类 | 0.55 | 浙江省
农产品初加工机械 | 茶叶加工机械 | 茶叶杀青机 | 滚筒直径40-60CM杀青机 | 茶叶滚筒杀青机 | 浙江上洋机械股份有限公司 | 6CST-50型 | 1800 | 加热源形式:煤、气、电,外形尺寸(长×宽×高):3000×840×1350mm,滚筒内径×长度:Φ500×2200mm,滚筒转速:31-37r/min,电动机功率/电压:0.75/380Kw/v,配YC8034/0.75或YS8014/0.75kw,碳钢筒体,482Kg | 加热源形式:煤、气、电,外形尺寸(长×宽×高):3000×840×1350mm,滚筒内径×长度:Φ500×2200mm,滚筒转速:31-37r/min,电动机功率/电压:0.75/380Kw/v,配YC8034/0.75或YS8014/0.75kw,碳钢筒体,482Kg | 非通用类 | 0 | 浙江省
农产品初加工机械 | 茶叶加工机械 | 茶叶杀青机 | 滚筒直径40-60CM杀青机 | 名茶杀青机 | 浙江春江茶叶机械有限公司 | 6CSM-40型 | 1800 | 滚筒(内径×长度):400×1800(mm) | 1、外形尺寸(长×宽×高):2470×650×1175(mm)；2、滚筒尺寸(内径×长度):400×1800(mm)；3、电机功率/电压:0.37/380(KW/V)；4、电机转速:1330r/min；5、滚筒转速:33r/min；6、热源形式:电热；7、电热功率:21kw；8、整机质量:410kg. | 非通用类 | 21.37 | 浙江省
农产品初加工机械 | 茶叶加工机械 | 茶叶杀青机 | 滚筒直径40-60CM杀青机 | 茶叶滚筒杀青机 | 杭州千岛湖丰凯实业有限公司 | 6CST-50 | 1800 | 外形尺寸:(长X宽X高)mm2840X835X1430滚筒(内径X长度)mm495X2280,滚筒转速33±3r/min,电机功率/电压0.75/380kw/v,电机转速910r/min,加热源形式电加热,电热功率/电压28/380kw/v,整机质量681kg | 该产品补贴分档的关键技术参数:杀青方式:普通:滚筒直径(cm)49.5 | 非通用类 | 25.5 | 浙江省
农产品初加工机械 | 茶叶加工机械 | 茶叶杀青机 | 其它杀青机 | 高温热风茶叶滚筒杀青机 | 浙江红五环制茶装备股份有限公司 | 6CSTF-60 | 2500 | 热源形式:柴（煤）；外形尺寸(长×宽×高):4664×928×1826mm；滚桶内径:600mm；滚筒内部直段长度:4030mm；滚筒转速:30-45r/min； | 外形尺寸:长4664MMX宽928MMX高1826MM,滚桶内径:600MM,滚桶内部直段长度:4030MM,滚筒转速R/MIN:30-45. | 非通用类 | 1.5 | 浙江省
农产品初加工机械 | 茶叶加工机械 | 茶叶杀青机 | 其它杀青机 | 高温热风茶叶滚筒杀青机 | 浙江红五环制茶装备股份有限公司 | 6CSTF-80 | 2500 | 热源形式:柴（煤）；外形尺寸(长×宽×高):4864×1088×2214mm；滚桶内径:800mm；滚筒内部直段长度:4200mm；滚筒转速:30-45r/min； | 外形尺寸(长×宽×高)MM4864×1088×2214,4滚桶内径MMΦ800,5滚筒内部直段长度MM4200,6滚筒转速R/MIN30-45,7滚筒电机功率KW1.5转速R/MIN1440额定电压V380 | 非通用类 | 1.5 | 浙江省
农产品初加工机械 | 茶叶加工机械 | 茶叶杀青机 | 其它杀青机 | 茶叶热风杀青机 | 浙江珠峰机械有限公司 | 6CFS-80 | 2500 | 杀青方式:高温热风 | 杀青方式:高温热风；滚筒直径(cm):80；外形尺寸(长×宽×高)mm:4790×1080×2365；电机功率(KW):0.75；整机质量:(kg):1040 | 非通用类 | 0.75 | 浙江省
农产品初加工机械 | 茶叶加工机械 | 茶叶杀青机 | 其它杀青机 | 燃气茶叶杀青机 | 福建省安溪祥山机械有限公司 | XS-6CST-90I | 2500 | 燃气式杀青机 | 1、外型尺寸(长×宽×高):2170×1290×1920mm；2、滚筒内径:875mm；3、滚筒内部直段长度:1270mm；4、滚筒电动机功率:0.75kW；5、滚筒电动机转速:1390r/min；6、滚筒电动机额定工作电压:380V；7、排气风机功率:0.069kW8、排气风机转速:1180r/min；9、排气风机额定工作电压:220V；10、滚筒工作转速:10.5∽41.5r/min | 非通用类 | 0.75 | 福建省
农产品初加工机械 | 茶叶加工机械 | 茶叶揉捻机 | 揉筒直径35CM以下揉捻机 | 茶叶揉捻机 | 浙江珠峰机械有限公司 | 6CR-30 | 990 | 结构型式：揉捻机；揉筒直径（cm）：30 | 揉筒直径(CM):30；外形尺寸(长×宽×高)MM:1065×860×706；电机功率(KW):0.55；整机质量(KG):100 | 通用类 | 0
农产品初加工机械 | 茶叶加工机械 | 茶叶揉捻机 | 揉筒直径35CM以下揉捻机 | 茶叶揉捻机 | 浙江武义增荣食品机械有限公司 | 6CR-25型 | 990 | 揉筒尺寸（外径×高度）：250×185mm；整机质量85kg；外形尺寸（长×宽×高）900×600×850mm；配套动力:0.37kW；揉盘内径：460mm揉桶转速:58－62r/min；生产率：≥9（kg/h）；揉桶容叶量：9kg；结构型式：单臂；棱条材质：铜；揉筒材质：铜；揉盘材质：铜。棱骨（内/外）：4/12根。 | 揉筒尺寸(外径×高度):250×185MM；整机质量85KG；外形尺寸(长×宽×高)900×600×850MM；揉盘内径:460MM；配套电机功率:0.37KW；结构型式:盘式；传动型式:皮带传动；加压型式:单柱丝杆式加压；控制方式:人工控制；揉桶转速:58-62R/MIN；生产率:≥9(KG/H)；揉桶容叶量:9KG；棱骨(内/外):4/12根. | 非通用类 | 0.37
农产品初加工机械 | 茶叶加工机械 | 茶叶揉捻机 | 揉筒直径35CM以下揉捻机 | 茶叶揉捻机 | 浙江上洋机械股份有限公司 | 6CR-30型 | 990 | 外形尺寸(长×宽×高):1065×860×706mm,揉桶外径:Φ300mm,揉桶高度:210mm,揉桶回转速度:45-55r/min,整机重量:116kg,曲臂中心距:125mm,加压装置:单柱丝杆式,配YC8034/0.55kw电机 | 外形尺寸(长×宽×高):1065×860×706mm,揉桶外径:Φ300mm,揉桶高度:210mm,揉桶回转速度:45-55r/min,整机重量:116kg,曲臂中心距:125mm,加压装置:单柱丝杆式,配YC8034/0.55kw电机 | 非通用类 | 0.55 | 浙江省
农产品初加工机械 | 茶叶加工机械 | 茶叶揉捻机 | 揉筒直径35CM以下揉捻机 | 茶叶揉捻机 | 婺源五岳茶叶木竹机械制造有限公司 | 6CR-30 | 990 | 型号:6CR-30,结构型式:揉盘式,传动型式:皮带传动,加压型式:单柱悬臂丝杆加压,控制方式:手动控制,揉桶直径:300mm,揉桶高度:200mm,棱骨数量:内棱骨:5根,外棱骨:12根,配套动力功率:0.55KW,揉桶回转转速:(r/min)56 | 型号:6CR-30,结构型式:揉盘式,传动型式:皮带传动,加压型式:单柱悬臂丝杆加压,控制方式:手动控制,揉桶直径:300mm,揉桶高度:200mm,棱骨数量:内棱骨:5根,外棱骨:12根,配套动力功率:0.55KW,揉桶回转转速:(r/min)56 | 非通用类 | 0.55 | 江西省
农产品初加工机械 | 茶叶加工机械 | 茶叶揉捻机 | 揉筒直径35CM以下揉捻机 | 茶叶揉捻机 | 婺源五岳茶叶木竹机械制造有限公司 | 6CR-25 | 990 | 型号:6CR-25,结构型式:揉盘式,传动型式:皮带传动,加压型式:单柱悬臂丝杆加压,控制方式:手动控制,揉桶直径:250mm,揉桶高度:180mm,棱骨数量:内棱骨:4根,外棱骨:12根,配套动力功率:0.37KW,揉桶回转转速:(r/min)48-60. | 型号:6CR-25,结构型式:揉盘式,传动型式:皮带传动,加压型式:单柱悬臂丝杆加压,控制方式:手动控制,揉桶直径:250mm,揉桶高度:180mm,棱骨数量:内棱骨:4根,外棱骨:12根,配套动力功率:0.37KW,揉桶回转转速:(r/min)48-60. | 非通用类 | 0.37 | 江西省
农产品初加工机械 | 茶叶加工机械 | 茶叶揉捻机 | 揉筒直径35CM以下揉捻机 | 茶叶揉捻机 | 浙江高远机械有限公司 | 6CR-30 | 990 | 揉桶直径:30cm；外形尺寸(长×宽×高):(850×710×1000)mm；结构型式:单臂；传动型式:电机皮带传动；加压型式:独臂加压；控制方式:手动；揉筒(内径×外径×高度):(298×300×210)mm；电动机功率:0.55KW；整机质量:85kg. | 揉桶直径:30cm；外形尺寸(长×宽×高):(850×710×1000)mm；结构型式:单臂；传动型式:电机皮带传动；加压型式:独臂加压；控制方式:手动；揉筒(内径×外径×高度):(298×300×210)mm；电动机功率:0.55KW；整机质量:85kg. | 非通用类 | 0.55 | 浙江省
农产品初加工机械 | 茶叶加工机械 | 茶叶揉捻机 | 揉筒直径35CM以下揉捻机 | 茶叶揉捻机 | 黄山市白云机械有限公司 | 6CR-30 | 990 | 揉筒直径:30cm； | 详细配置参数:揉捻机揉筒直径:30cm. | 非通用类 | 0.55 | 安徽省
农产品初加工机械 | 茶叶加工机械 | 茶叶揉捻机 | 揉筒直径35CM以下揉捻机 | 茶叶揉捻机 | 黄山市白云机械有限公司 | 6CR-25 | 990 | 揉筒直径:25cm； | 详细配置参数:揉捻机揉筒直径:25cm. | 非通用类 | 0.37 | 安徽省
农产品初加工机械 | 茶叶加工机械 | 茶叶揉捻机 | 揉筒直径35CM以下揉捻机 | 茶叶揉捻机 | 福建安溪亿盛机械工贸有限公司 | 6CR-25 | 990 | 揉筒直径：φ250mm | 1、外型尺寸(长*宽*高):565*550*950mm2、结构型式:盘式3、传动型式:皮带传动+蜗轮蜗杆4、加压型式:单臂丝杆加压5、控制方式:手动6、揉桶外径:250mm7、揉桶高度:180mm8、揉盘内径:460mm9、配套动力功率:0.37KW10、揉桶回转转速:48-56r/min11、重量:78KG | 非通用类 | 0.37 | 福建省
农产品初加工机械 | 茶叶加工机械 | 茶叶揉捻机 | 揉筒直径35CM以下揉捻机 | 茶叶揉捻机 | 浙江武义增荣食品机械有限公司 | 6CR-30型 | 990 | 揉筒直径：30cm | 揉筒尺寸(外径×高度):300×210mm；整机质量180kg；外形尺寸(长×宽×高)930×700×990mm；揉盘内径:560mm；配套电机功率:0.55kW；结构型式:盘式；传动型式:皮带+齿轮箱传动；加压型式:单柱丝杆式加压；控制方式:人工控制；揉桶转速:46-50r/min；生产率:≥15(kg/h)；揉桶容叶量:15kg；棱骨(内/外):4/12根. | 非通用类 | 0.55 | 浙江省
农产品初加工机械 | 茶叶加工机械 | 茶叶揉捻机 | 揉筒直径35-50CM揉捻机 | 茶叶揉捻机 | 泉州得力农林机械有限公司 | DL-6CRT-35 | 1320 | 结构型式：曲臂回转式；揉桶外径：350mm；揉桶高度：250mm；揉桶回转转速：42r/min；外形尺寸（长×宽×高）：850×980×1140（mm）；整机质量：145kg | 揉桶外径:35CM、揉桶高度:25CM、揉盘内径:70CM、揉桶回转转速:42R/MIN、外形尺寸(长*宽*高):85*98*114CM、整机质量:145KG、结构型式:曲臂回转式(盘式)、传动型式:蜗轮蜗杆传动、加压型式:丝杆加压(单臂) | 非通用类 | 0.55
农产品初加工机械 | 茶叶加工机械 | 茶叶揉捻机 | 揉筒直径35-50CM揉捻机 | 茶叶揉捻机 | 浙江武义增荣食品机械有限公司 | 6CR-45型 | 1320 | 揉筒尺寸（外径×高度）：450×320mm；整机质量260（kg）；外形尺寸（长×宽×高）1235×1060×1205（mm）；配套动力：1.1kW；揉桶转速：46－50r/min；生产率：≥30（kg/h）；揉桶容叶量：30kg；棱骨（内/外）：4/16根。 | 揉筒尺寸(外径×高度):450×320MM；整机质量260(KG)；外形尺寸(长×宽×高)1270×1050×1205(MM)；配套电机功率:1.1KW；结构型式:盘式；传动型式:皮带传动；加压型式:单柱丝杆式加压；控制方式:人工控制；揉盘内径:820MM；揉桶转速:50R/MIN；生产率:≥30KG/H；揉桶容叶量:30KG；棱骨(内/外):4/16根. | 非通用类 | 1.1
农产品初加工机械 | 茶叶加工机械 | 茶叶揉捻机 | 揉筒直径35-50CM揉捻机 | 茶叶揉捻机 | 浙江红五环制茶装备股份有限公司 | 6CR-35 | 1320 | 结构形式:盘式；传动形式:传动箱传动＋皮带传动；加压形式:单臂丝杆加压；控制方式:手动；外形尺寸(长×宽×高):1050×880×1000mm；揉桶外径:350mm；揉桶高度：250mm；揉盘内径:680mm；揉桶回转转速:48-50r/min。功率（kW):0.55 | 结构形式:盘式；传动形式:传动箱传动+皮带传动；加压形式:单臂丝杆加压；控制方式:手动；外形尺寸(长×宽×高):1050×880×1000MM；揉桶外径:350MM；揉桶高度:250MM；揉盘内径:680MM；揉桶回转转速:48-50R/MIN.功率(KW):0.55 | 非通用类 | 0.55
农产品初加工机械 | 茶叶加工机械 | 茶叶揉捻机 | 揉筒直径35-50CM揉捻机 | 茶叶揉捻机 | 浙江上洋机械股份有限公司 | 6CR-40 | 1320 | 外形尺寸（长×宽×高）：1200×1100×1200mm，揉桶（外径×高度）：Φ400×300 mm，棱骨（内棱骨/外棱骨）：4/12根，揉桶回转数：40-50 r/min，曲臂中心距：165 mm，电动机功率：1.1KW配Y090S-4/1.1kw电机,整机质量：192 kg | 外形尺寸(长×宽×高):1200×1100×1200MM,揉桶外径:Φ400MM,揉桶高度:300MM,棱骨(内棱骨/外棱骨):4/12根,揉桶回转速度:40-50R/MIN,整机重量:192KG,曲臂中心距:165MM,加压装置:单柱丝杆式,配Y090S-4/1.1KW电机 | 非通用类 | 1.1 | 浙江省
农产品初加工机械 | 茶叶加工机械 | 茶叶揉捻机 | 揉筒直径35-50CM揉捻机 | 茶叶揉捻机 | 衢州市高昱机械有限公司 | 6CR-35型 | 1320 | 外形尺寸(长×宽×高):1100×1000×1020MM,揉桶(外径×高度):350×250MM,电机功率:0.55KW,整机质量:176KG | 外形尺寸(长×宽×高):1100×1000×1020MM,揉桶(外径×高度):350×250MM,电机功率:0.55KW,整机质量:176KG | 非通用类 | 0.55 | 浙江省
农产品初加工机械 | 茶叶加工机械 | 茶叶揉捻机 | 揉筒直径35-50CM揉捻机 | 茶叶揉捻机 | 衢州市高昱机械有限公司 | 6CR-45型 | 1320 | 外形尺寸(长×宽×高):1235×1100×1205MM,揉桶(外径×高度):450×320MM,电机功率:1.1KW,整机质量:225KG | 外形尺寸(长×宽×高):1235×1100×1205MM,揉桶(外径×高度):450×320MM,电机功率:1.1KW,整机质量:225KG | 非通用类 | 1.1 | 浙江省
农产品初加工机械 | 茶叶加工机械 | 茶叶揉捻机 | 揉筒直径35-50CM揉捻机 | 茶叶揉捻机 | 浙江绿峰机械有限公司 | 6CR-40 | 1320 | 揉桶直径：400（mm）；结构形式：单柱丝杆式；外形尺寸（长×宽×高）：1250×1000×1100（mm）；揉桶材质：不锈钢；揉盘材质：不锈钢；棱骨材质：不锈钢；揉桶容叶量：12-14kg；整机质量：300（kg）；配套动力：1.1kw；生产率：≥20（kg/h）。 | 结构形式:单臂；外形尺寸(长×宽×高):1250×1000×1100(MM)；揉桶尺寸(外径×高):400×300(MM)；揉盘内径:750(MM)；整机质量:300(KG)；电机功率:1.1(KW). | 非通用类 | 1.1 | 浙江省
农产品初加工机械 | 茶叶加工机械 | 茶叶揉捻机 | 揉筒直径35-50CM揉捻机 | 茶叶揉捻机 | 浙江绿峰机械有限公司 | 6CR-35 | 1320 | 揉筒直径35cm，茶叶揉捻机 | 结构形式:单臂；外形尺寸(长×宽×高):1030×800×1080(MM)；揉桶尺寸(外径×高):350×300(MM)；揉盘内径:690(MM)；整机质量:175(KG)；电机功率:0.55(KW). | 非通用类 | 0.55
农产品初加工机械 | 茶叶加工机械 | 茶叶揉捻机 | 揉筒直径35-50CM揉捻机 | 茶叶揉捻机 | 黄山市白云机械有限公司 | 6CR-45 | 1320 | 揉筒直径:45cm； | 详细配置参数:揉捻机揉筒直径:45cm. | 非通用类 | 1.1 | 安徽省
农产品初加工机械 | 茶叶加工机械 | 茶叶揉捻机 | 揉筒直径35-50CM揉捻机 | 茶叶揉捻机 | 黄山市白云机械有限公司 | 6CR-35 | 1320 | 揉筒直径:35cm； | 详细配置参数:揉捻机揉筒直径:35cm. | 非通用类 | 0.75 | 安徽省
农产品初加工机械 | 茶叶加工机械 | 茶叶揉捻机 | 揉筒直径35-50CM揉捻机 | 茶叶揉捻机 | 浙江高远机械有限公司 | 6CR-35 | 1320 | 揉桶直径:35cm；外形尺寸(长×宽×高):(960×860×1190)mm；结构型式:单臂；传动型式:电机皮带传动；加压型式:独臂加压；控制方式:手动；揉筒(内径×外径×高度):(348×350×270)mm；电动机功率:0.75KW；整机质量:140kg. | 揉桶直径:35cm；外形尺寸(长×宽×高):(960×860×1190)mm；结构型式:单臂；传动型式:电机皮带传动；加压型式:独臂加压；控制方式:手动；揉筒(内径×外径×高度):(348×350×270)mm；电动机功率:0.75KW；整机质量:140kg. | 非通用类 | 0.75 | 浙江省
农产品初加工机械 | 茶叶加工机械 | 茶叶揉捻机 | 揉筒直径35-50CM揉捻机 | 茶叶揉捻机 | 浙江高远机械有限公司 | 6CR-40 | 1320 | 揉桶直径:40cm；外形尺寸(长×宽×高):(1150×1050×1200)mm；结构型式:单臂；传动型式:电机皮带传动；加压型式:独臂加压；控制方式:手动；揉筒(内径×外径×高度):(398×400×290)mm；电动机功率:1.1KW；整机质量:160kg. | 揉桶直径:40cm；外形尺寸(长×宽×高):(1150×1050×1200)mm；结构型式:单臂；传动型式:电机皮带传动；加压型式:独臂加压；控制方式:手动；揉筒(内径×外径×高度):(398×400×290)mm；电动机功率:1.1KW；整机质量:160kg. | 非通用类 | 1.1 | 浙江省
农产品初加工机械 | 茶叶加工机械 | 茶叶揉捻机 | 揉筒直径35-50CM揉捻机 | 茶叶揉捻机 | 泉州得力农林机械有限公司 | DL-6CRT-45 | 1320 | 揉筒直径45cm | 揉桶外径:45cm、揉桶高度:32cm、揉盘内径:83cm、揉桶回转转速:45r/min、外形尺寸(长*宽*高):96.5*112*124cm、整机质量:175kg、结构型式:曲臂回转式(盘式)、传动型式:蜗轮蜗杆传动、加压型式:丝杆加压(单臂) | 非通用类 | 1.1 | 福建省
农产品初加工机械 | 茶叶加工机械 | 茶叶揉捻机 | 揉筒直径35-50CM揉捻机 | 茶叶揉捻机 | 婺源县江湾农机制造有限公司 | 6CR-45 | 1320 | 揉筒直径:45cm | 揉筒直径:45cm,电动机功率:1.1KW；揉桶转速:48-52r/min,揉筒外径:￠450；揉桶高度:300mm,外形尺寸:1150×1130×1215mm；整机质量:170kg；结构型式:盘式；传动型式:齿轮传动；加压型式:单柱丝杆式； | 非通用类 | 1.1 | 江西省
农产品初加工机械 | 茶叶加工机械 | 茶叶揉捻机 | 揉筒直径35-50CM揉捻机 | 茶叶揉捻机 | 浙江春江茶叶机械有限公司 | 6CR-35型 | 1320 | 揉筒(外径×高度):350×250(mm) | 1、结构型式:盘式；2、传动型式:皮带+齿轮；3、加压型式:单柱丝杆式加压；4、控制方式:人工控制；5、揉桶外径:350mm；6、揉桶高度:250mm；7、揉盘内径:698mm；8、配套动力功率:0.55kw；9、揉桶转速:55-65r/min；10、外形尺寸(长×宽×高):1050×870×1100(mm)；11、整机质量:240kg. | 非通用类 | 0.55 | 浙江省
农产品初加工机械 | 茶叶加工机械 | 茶叶揉捻机 | 揉筒直径35-50CM揉捻机 | 茶叶揉捻机 | 浙江春江茶叶机械有限公司 | 6CR-Z45型 | 1320 | 揉筒(外径×高度):450×320(mm) | 1、结构型式:盘式；2、传动型式:皮带+齿轮；3、加压型式:单柱丝杆式加压；4、控制方式:人工控制；5、揉桶外径:450mm；6、揉桶高度:320mm；7、揉盘内径:820mm；8、配套动力功率:1.1kw；9、揉桶转速:50-60r/min；10、外形尺寸(长×宽×高):1300×1160×1300(mm)；11、整机质量:320kg. | 非通用类 | 1.1 | 浙江省
农产品初加工机械 | 茶叶加工机械 | 茶叶揉捻机 | 揉筒直径35-50CM揉捻机 | 茶叶揉捻机 | 浙江上洋机械股份有限公司 | 6CR-35型 | 1320 | 外形尺寸(长×宽×高):1100×1000×1200mm、揉桶外径:Φ350mm、揉桶高度:250mm、棱骨(内棱骨/外棱骨):4/12根、主电动机功率:0.55kw、曲臂中心距:160mm、加压装置:单柱丝杆式,整机重量:176kg | 外形尺寸(长×宽×高):1100×1000×1200mm、揉桶外径:Φ350mm、揉桶高度:250mm、棱骨(内棱骨/外棱骨):4/12根、主电动机功率:0.55kw、曲臂中心距:160mm、加压装置:单柱丝杆式,整机重量:176kg | 非通用类 | 0.55 | 浙江省
农产品初加工机械 | 茶叶加工机械 | 茶叶揉捻机 | 揉筒直径35-50CM揉捻机 | 茶叶揉捻机 | 杭州千岛湖丰凯实业有限公司 | 6CR-40 | 1320 | 外形尺寸:(长X宽X高)mm1260X920X1200,揉桶(外径X高度)mm400X285,揉盘内径740mm,结构形式盘式,传动形式皮带+齿轮箱传动,加压形式单柱丝杆式加压,控制方式人工控制,电动机功率1.1kw,揉桶回转速度55±5r/min,整机质量195kg | 该产品补贴分档的关键技术参数:结构形式:揉捻机:揉筒直径(cm)40 | 非通用类 | 1.1 | 浙江省
农产品初加工机械 | 茶叶加工机械 | 茶叶揉捻机 | 揉筒直径35-50CM揉捻机 | 茶叶揉捻机 | 婺源五岳茶叶木竹机械制造有限公司 | 6CR-45 | 1320 | 型号:6CR-45,结构型式:揉盘式,传动型式:皮带传动,加压型式:单柱悬臂丝杆加压,控制方式:手动控制,揉桶直径:450mm,揉桶高度:300mm,棱骨数量:内棱骨:4根,外棱骨:16根,配套动力功率:1.1kw,揉桶回转转速:(r/min)48-55. | 型号:6CR-45,结构型式:揉盘式,传动型式:皮带传动,加压型式:单柱悬臂丝杆加压,控制方式:手动控制,揉桶直径:450mm,揉桶高度:300mm,棱骨数量:内棱骨:4根,外棱骨:16根,配套动力功率:1.1kw,揉桶回转转速:(r/min)48-55. | 非通用类 | 1.1 | 江西省
农产品初加工机械 | 茶叶加工机械 | 茶叶揉捻机 | 揉筒直径35-50CM揉捻机 | 茶叶揉捻机 | 福建省安溪祥山机械有限公司 | XS-6CRT-45B | 1320 | 揉筒直径:44cm | 1、配套电动机功率:1.1kw；2、型式:单臂加压；3、揉桶外经:44cm；4、揉桶高度:295mm；5、揉桶回转转速:45r/min；6、外型尺寸(长×宽×高):1050×880×1270mm；7、小时生产率:≥30kg/h | 非通用类 | 1.1 | 福建省
农产品初加工机械 | 茶叶加工机械 | 茶叶揉捻机 | 揉筒直径35-50CM揉捻机 | 茶叶揉捻机 | 福建省安溪祥山机械有限公司 | XS-6CRT-35B | 1320 | 揉筒直径:35cm | 1、配套电动机功率:0.75kW；2、配套电动机转速:1400r/min；3、配套电动机额定电压:380V；4、揉桶外径:35cm；5、揉桶高度:250mm；6、揉桶转速:55±5r/min；7、外形尺寸(长×宽×高):930×910×1120mm；8、小时生产率≥8kg/h35B揉捻机净重180KG揉盘内径:650mm | 非通用类 | 0.75 | 福建省
农产品初加工机械 | 茶叶加工机械 | 茶叶揉捻机 | 揉筒直径35-50CM揉捻机 | 茶叶揉捻机 | 浙江珠峰机械有限公司 | 6CR-40 | 1320 | 揉筒直径:40cm | 揉筒直径(cm):40；外形尺寸(长×宽×高)mm:1200×1100×1100；电机功率(KW):1.1；整机质量(kg):170 | 非通用类 | 1.1 | 浙江省
农产品初加工机械 | 茶叶加工机械 | 茶叶揉捻机 | 揉筒直径35-50CM揉捻机 | 茶叶揉捻机 | 浙江武义增荣食品机械有限公司 | 6CR-35型 | 1320 | 揉筒直径：35cm | 揉筒尺寸(外径×高度):350×250mm；整机质量220(kg)；外形尺寸(长×宽×高)1080×960×1020(mm)；配套电机功率:0.75kW；结构型式:盘式；传动型式:皮带+齿轮箱传动；加压型式:单柱丝杆式加压；控制方式:人工控制；揉桶转速:46-50r/min；生产率:≥15(kg/h)；揉桶容叶量:15kg；棱骨(内/外):4/14根. | 非通用类 | 0.75 | 浙江省
农产品初加工机械 | 茶叶加工机械 | 茶叶揉捻机 | 揉筒直径35-50CM揉捻机 | 茶叶揉捻机 | 浙江武义增荣食品机械有限公司 | 6CR-40型 | 1320 | 揉筒直径：40cm | 揉筒尺寸(外径×高度):400×295mm；整机质量240(kg)；外形尺寸(长×宽×高)1135×940×1170(mm)；配套电机功率:0.75kW；结构型式:盘式；传动型式:皮带+齿轮箱传动；加压型式:单柱丝杆式加压；控制方式:人工控制；揉桶转速:46-50r/min；生产率:≥30(kg/h)；揉桶容叶量:30kg；棱骨(内/外):4/14根. | 非通用类 | 0.75 | 浙江省
农产品初加工机械 | 茶叶加工机械 | 茶叶揉捻机 | 揉筒直径35-50CM揉捻机 | 茶叶揉捻机 | 泉州得力农林机械有限公司 | DL-6CRT-40 | 1320 | 揉筒直径40cm | 揉桶外径:40cm、揉桶高度:29cm、揉盘内径:cm、揉桶回转转速:46r/min、外形尺寸(长*宽*高):118*98*121cm、整机质量:185kg、结构型式:曲臂回转式(盘式)、传动型式:蜗轮蜗杆传动(皮带传动)、加压型式:丝杆加压(单臂) | 非通用类 | 1.1 | 福建省
农产品初加工机械 | 茶叶加工机械 | 茶叶揉捻机 | 揉筒直径50-60CM揉捻机 | 茶叶揉捻机 | 福建安溪亿盛机械工贸有限公司 | 6CR-55 | 2200 | 50cm≤揉筒直径＜60cm | 1、外型尺寸(长*宽*高):1380*1260*1320MM2、结构型式:盘式3、传动型式:皮带传动+齿轮传动4、加压型式:双臂丝杆加压5、控制方式:手动6、揉桶外径:550MM7、揉桶高度:385MM8、揉盘内径:960MM9、配套动力功率:2.2KW10、揉桶回转转速:48-56R/MIN11、重量:438KG | 非通用类 | 2.2 | 福建省
农产品初加工机械 | 茶叶加工机械 | 茶叶揉捻机 | 揉筒直径50-60CM揉捻机 | 茶叶揉捻机 | 福建安溪亿盛机械工贸有限公司 | 6CR-50 | 2200 | 50cm≤揉筒直径＜60cm | 1、外型尺寸(长*宽*高):1120*1120*1230MM2、结构型式:盘式3、传动型式:皮带传动+蜗轮蜗杆4、加压型式:单臂丝杆加压5、控制方式:手动6、揉桶外径:500MM7、揉桶高度:320MM8、揉盘内径:890MM9、配套动力功率:1.5KW10、揉桶回转转速:48-56R/MIN11、重量:294KG | 非通用类 | 1.5 | 福建省
农产品初加工机械 | 茶叶加工机械 | 茶叶揉捻机 | 揉筒直径50-60CM揉捻机 | 茶叶揉捻机 | 婺源县江湾农机制造有限公司 | 6CR-55 | 2200 | 结构型式:揉捻机揉筒直径(CM):55 | 揉筒直径:55CM,电机功率:2.2KW；外形尺寸:1485×1215×1365MM；揉桶外径:￠550MM；揉桶高度:385MM；揉盘内径:950MM；结构形式:盘式；传动形式:皮带形式；加压形式:双柱丝杆式加压；控制方式:人工控制；揉桶回转速度:50±5R/MIN；整机质量:400KG | 通用类 | 0
农产品初加工机械 | 茶叶加工机械 | 茶叶揉捻机 | 揉筒直径50-60CM揉捻机 | 茶叶揉捻机 | 浙江武义万达干燥设备制造有限公司 | 6CR-55 | 2200 | 配套动力2.2KW/380V；整机质量:450㎏；外形尺寸1700×1250×1420㎜；揉筒尺寸550×400㎜；工作效率≥65㎏/h；内棱角5支、外棱角16支 | 配套动力2.2KW；整机质量:450KG；外形尺寸1650×1250×1425㎜；揉筒尺寸550×400㎜；工作效率≥65KG/H | 非通用类 | 2.2
农产品初加工机械 | 茶叶加工机械 | 茶叶揉捻机 | 揉筒直径50-60CM揉捻机 | 茶叶揉捻机 | 福建省安溪祥山机械有限公司 | XS-6CRT-55B | 2200 | 1、配套电动机功率：2.2kW；2、配套电动机转速：1420r/min；3、配套电动机额定电压：380V；4、揉桶外径：55cm；5、揉桶高度：390mm；6：揉桶转速：48r/min；7、外形尺寸（长×宽×高）：1400×1275×1350mm；8、整机重量：452kg；9、小时生产率：≥65 | 1、配套电动机功率:2.2KW；2、配套电动机转速:1420R/MIN；3、配套电动机额定电压:380V；4、揉桶外径:55CM；5、揉桶高度:390MM；6:揉桶转速:48R/MIN；7、外形尺寸(长×宽×高):1400×1275×1350MM；8、整机重量:452KG；9、小时生产率:≥65 | 非通用类 | 2.2
农产品初加工机械 | 茶叶加工机械 | 茶叶揉捻机 | 揉筒直径50-60CM揉捻机 | 茶叶揉捻机 | 浙江武义增荣食品机械有限公司 | 6CR-55型 | 2200 | 揉筒直径:55cm | 揉筒尺寸(外径×高度):550×400MM；整机质量500(KG)；外形尺寸(长×宽×高)1360×1240×1590(MM)；配套电机功率:2.2KW；结构型式:盘式；传动型式:皮带传动；加压型式:双柱丝杆式加压；控制方式:人工控制；揉盘内径:950MM；揉桶转速:44R/MIN；生产率:≥65(KG/H)；揉桶容叶量:65KG,棱骨(内/外):4/16根. | 非通用类 | 2.2 | 浙江省
农产品初加工机械 | 茶叶加工机械 | 茶叶揉捻机 | 揉筒直径50-60CM揉捻机 | 茶叶揉捻机 | 浙江上洋机械股份有限公司 | 6CR-55 | 2200 | 外形尺寸（长×宽×高）：1410×1365×1420mm，揉桶(外径×高度）：Φ550×400 mm，棱骨（内棱骨/外棱骨）：5/16根，揉桶回转数：40-50 r/min，曲臂中心距：195 mm，电动机功率：2.2KW配Y100L-4/2.2kw电机，整机质量：427kg | 外形尺寸(长×宽×高):1410×1365×1420MM,揉桶外径:Φ550MM,揉桶高度:400MM,棱骨(内棱骨/外棱骨):5/16根,揉桶回转速度:40-50R/MIN,、整机重量:427KG,曲臂中心距:195MM,加压装置:单柱丝杆式,双柱丝杆式,配Y100L-4/2.2KW电机 | 非通用类 | 2.2 | 浙江省
农产品初加工机械 | 茶叶加工机械 | 茶叶揉捻机 | 揉筒直径50-60CM揉捻机 | 茶叶揉捻机 | 衢州市高昱机械有限公司 | 6CR-55型 | 2200 | 外形尺寸(长×宽×高):1380×1420×1585MM,揉桶(外径×高度):550×400MM,电机功率:2.2KW,整机质量:450KG | 外形尺寸(长×宽×高):1380×1420×1585MM,揉桶(外径×高度):550×400MM,电机功率:2.2KW,整机质量:450KG | 非通用类 | 2.2 | 浙江省
农产品初加工机械 | 茶叶加工机械 | 茶叶揉捻机 | 揉筒直径50-60CM揉捻机 | 茶叶揉捻机 | 浙江珠峰机械有限公司 | 6CR-55 | 2200 | 揉筒直径:55cm | 揉筒直径(cm):55；外形尺寸(长×宽×高)mm:1350×1230×1385；电机功率(KW):2.2；整机质量(kg):450 | 非通用类 | 2.2 | 浙江省
农产品初加工机械 | 茶叶加工机械 | 茶叶揉捻机 | 揉筒直径50-60CM揉捻机 | 茶叶揉捻机 | 杭州千岛湖丰凯实业有限公司 | 6CR-55 | 2200 | 外形尺寸:(长X宽X高)mm,1410X1365X1420,揉桶(外径X高度)mm550X400结构型式揉桶揉盘式,传动型式V带+齿轮箱传动,加压型式独臂加压,控制方式人工控制,揉盘内径985mm,揉桶回转速度45±5r/min,电动机功率2.2kw,整机质量415kg | 该产品补贴分档的关键技术参数:揉筒直径50-60cm揉捻机 | 非通用类 | 2.2 | 浙江省
农产品初加工机械 | 茶叶加工机械 | 茶叶揉捻机 | 揉筒直径50-60CM揉捻机 | 茶叶揉捻机 | 婺源五岳茶叶木竹机械制造有限公司 | 6CR-55 | 2200 | 型号:6CR-55,结构型式:揉盘式,传动型式:皮带传动,加压型式:双柱悬臂丝杆加压,控制方式:手动控制,揉桶直径:550mm,揉桶高度:390mm,棱骨数量:内棱骨:4根,外棱骨:16根,配套动力功率:2.2KW,揉桶回转转速:(r/min)41-50. | 型号:6CR-55,结构型式:揉盘式,传动型式:皮带传动,加压型式:双柱悬臂丝杆加压,控制方式:手动控制,揉桶直径:550mm,揉桶高度:390mm,棱骨数量:内棱骨:4根,外棱骨:16根,配套动力功率:2.2KW,揉桶回转转速:(r/min)41-50. | 非通用类 | 2.2 | 江西省
农产品初加工机械 | 茶叶加工机械 | 茶叶揉捻机 | 揉筒直径50-60CM揉捻机 | 茶叶揉捻机 | 泉州得力农林机械有限公司 | DL-6CRT-50 | 2200 | 揉筒直径50cm | 揉桶外径:55CM、揉桶高度:40CM、揉盘内径:96CM、揉桶回转转速:45R/MIN、配套动力功率:2.2KW、外形尺寸(长*宽*高):122*138*140CM、整机质量:420kg、结构型式:曲臂回转式(盘式)、传动型式:蜗轮蜗杆传动、加压型式:丝杆加压(双臂) | 非通用类 | 2.2 | 福建省
农产品初加工机械 | 茶叶加工机械 | 茶叶揉捻机 | 揉筒直径50-60CM揉捻机 | 茶叶揉捻机 | 浙江高远机械有限公司 | 6CR-55 | 2200 | 揉桶直径:55cm；外形尺寸(长×宽×高):(1400×1220×1380)mm；结构型式:双臂；传动型式:电机皮带传动；加压型式:双臂加压；控制方式:手动；揉筒(内径×外径×高度):(548×550×380)mm；电动机功率:2.2KW；整机质量:450kg. | 揉桶直径:55cm；外形尺寸(长×宽×高):(1400×1220×1380)mm；结构型式:双臂；传动型式:电机皮带传动；加压型式:双臂加压；控制方式:手动；揉筒(内径×外径×高度):(548×550×380)mm；电动机功率:2.2KW；整机质量:450kg. | 非通用类 | 2.2 | 浙江省
农产品初加工机械 | 茶叶加工机械 | 茶叶揉捻机 | 揉筒直径50-60CM揉捻机 | 茶叶揉捻机 | 黄山市白云机械有限公司 | 6CR-55 | 2200 | 揉筒直径:55cm； | 详细配置参数:揉捻机揉筒直径:55cm. | 非通用类 | 2.2 | 安徽省
农产品初加工机械 | 茶叶加工机械 | 茶叶揉捻机 | 揉筒直径50-60CM揉捻机 | 茶叶揉捻机 | 泉州得力农林机械有限公司 | DL-6CRT-55 | 2200 | 揉筒直径55cm | 揉桶外径:55CM、揉桶高度:40CM、揉盘内径:96CM、揉桶回转转速:45R/MIN、配套动力功率:2.2KW、外形尺寸(长*宽*高):122*138*140CM、整机质量:420kg、结构型式:曲臂回转式(盘式)、传动型式:蜗轮蜗杆传动、加压型式:丝杆加压(双臂) | 非通用类 | 2.2 | 福建省
农产品初加工机械 | 茶叶加工机械 | 茶叶揉捻机 | 揉筒直径60CM及以上揉捻机(含揉捻机组) | 茶叶揉捻机 | 婺源县江湾农机制造有限公司 | 6CR-65 | 4180 | 结构型式:揉捻机揉筒直径(CM):65 | 揉筒直径:65CM,电机功率:4.0KW；外形尺寸:1650×1370×1635MM；揉桶外径:￠650MM；揉桶高度:500MM；揉盘内径:1100MM；结构形式:盘式；传动形式:皮带传动；加压形式:双柱丝杆式加压；控制方式:人工控制；揉桶回转速度:50±5R/MIN；整机质量:727KG | 通用类 | 0
农产品初加工机械 | 茶叶加工机械 | 茶叶揉捻机 | 揉筒直径60CM及以上揉捻机(含揉捻机组) | 茶叶揉捻机 | 浙江红五环制茶装备股份有限公司 | 6CR-65 | 4180 | 结构形式:盘式；传动形式:传动箱传动＋皮带传动；加压形式:双臂丝杆加压；控制方式:手动；外形尺寸(长×宽×高)：1500×1700×1700mm；揉桶外径:650mm；揉桶高度:500mm；揉盘内径:1100mm；揉桶回转转速:45-50r/min。 | 结构形式:盘式；传动形式:传动箱传动+皮带传动；加压形式:双臂丝杆加压；控制方式:手动；外形尺寸(长×宽×高):1500×1700×1700MM；揉桶外径:650MM；揉桶高度:500MM；揉盘内径:1100MM；揉桶回转转速:45-50R/MIN. | 非通用类 | 4
农产品初加工机械 | 茶叶加工机械 | 茶叶揉捻机 | 揉筒直径60CM及以上揉捻机(含揉捻机组) | 茶叶揉捻机 | 福建省安溪祥山机械有限公司 | XS-6CRT-65B | 4180 | 1、配套电动机功率：3kW；2、配套电动机转速：1430r/min；3、配套电动机额定电压：380V；4、揉桶外径：65cm；5、揉桶高度：470mm；6、揉桶转速：48r/min；7、外形尺寸（长×宽×高）：1660×1370×1580mm；8、整机质量：535kg；9、小时生产率：≥100kg/h | 1、配套电动机功率:3KW；2、配套电动机转速:1430R/MIN；3、配套电动机额定电压:380V；4、揉桶外径:65CM；5、揉桶高度:470MM；6、揉桶转速:48R/MIN；7、外形尺寸(长×宽×高):1660×1370×1580MM；8、整机质量:535KG；9、小时生产率:≥100KG/H | 非通用类 | 3
农产品初加工机械 | 茶叶加工机械 | 茶叶揉捻机 | 揉筒直径60CM及以上揉捻机(含揉捻机组) | 茶叶揉捻机 | 浙江武义增荣食品机械有限公司 | 6CR-75型 | 4180 | 揉筒直径≥60CM；揉筒尺寸（外径×高度）：750×540mm；整机质量1100（kg）；外形尺寸（长×宽×高）1850×1650×2180（mm）；配套动力：5.5kW；揉桶转速：28－32r/min；生产率：≥150（kg/h）；揉桶容叶量：150kg；棱骨（内/外）：5/20根。 | 揉筒直径=75CM；揉筒尺寸(外径×高度):750×540MM；整机质量1100(KG)；外形尺寸(长×宽×高)1870×1630×2180(MM)；配套动力:5.5KW；结构型式:盘式；传动型式:皮带传动；加压型式:双柱丝杆式加压；控制方式:人工控制；揉盘内径:1300MM；揉桶转速:32R/MIN；生产率:≥150(KG/H)；揉桶容叶量:150KG；棱骨(内/外):5/20根. | 非通用类 | 5.5
农产品初加工机械 | 茶叶加工机械 | 茶叶揉捻机 | 揉筒直径60CM及以上揉捻机(含揉捻机组) | 茶叶揉捻机 | 浙江武义增荣食品机械有限公司 | 6CR-65型 | 4180 | 揉筒尺寸（外径×高度）：650×450mm；整机质量680（kg）；外形尺寸（长×宽×高）1670×1400×1880（mm）；配套动力：3.0kW；揉桶转速：42－46r/min；生产率：≥100（kg/h）；揉桶容叶量：100kg，棱骨（内/外）：4/18根。 | 揉筒尺寸(外径×高度):650×450MM；整机质量680(KG)；外形尺寸(长×宽×高)1700×1410×1840(MM)；配套电机功率:3.0KW；结构型式:盘式；传动型式:皮带传动；加压型式:双柱丝杆式加压；控制方式:人工控制；揉盘内径:1100MM；揉桶转速:45R/MIN；生产率:≥100(KG/H)；揉桶容叶量:100KG,棱骨(内/外):4/18根. | 非通用类 | 3
农产品初加工机械 | 茶叶加工机械 | 茶叶揉捻机 | 揉筒直径60CM及以上揉捻机(含揉捻机组) | 茶叶揉捻机 | 衢州市高昱机械有限公司 | 6CR-65型 | 4180 | 外形尺寸(长×宽×高):1750×1400×1580MM,揉桶(外径×高度):650×450MM,电机功率:4.0KW,整机质量:680KG | 外形尺寸(长×宽×高):1750×1400×1580MM,揉桶(外径×高度):650×450MM,电机功率:4.0KW,整机质量:680KG | 非通用类 | 4 | 浙江省
农产品初加工机械 | 茶叶加工机械 | 茶叶揉捻机 | 揉筒直径60CM及以上揉捻机(含揉捻机组) | 茶叶揉捻机 | 浙江春江茶叶机械有限公司 | 6CR-65SA型 | 4180 | 揉筒直径:65CM | 1、外形尺寸(长×宽×高):1560×1360×1480(MM)2、揉筒(外径×高度):650×450(MM)；3、揉盘内径:1115MM；4、结构形式:盘式；5、传动形式:皮带+减速箱；6、加压形式:双柱丝杆式加压；7、控制方式:人工控制；8、电动机功率:3.0KW；9、揉筒回转速度:45-50R/MIN；10、整机质量:500KG； | 非通用类 | 3 | 浙江省
农产品初加工机械 | 茶叶加工机械 | 茶叶揉捻机 | 揉筒直径60CM及以上揉捻机(含揉捻机组) | 茶叶揉捻机 | 福建安溪亿盛机械工贸有限公司 | 6CR-65 | 4180 | 揉筒直径≥60cm | 1、外型尺寸(长*宽*高):1550*1420*1530MM2、结构型式:盘式3、传动型式:皮带传动+齿轮传动4、加压型式:双臂丝杆加压5、控制方式:手动6、揉桶外径:650MM7、揉桶高度:475MM8、揉盘内径:1105MM9、配套动力功率:3.0KW10、揉桶回转转速:48-56R/MIN11、重量:564KG | 非通用类 | 3 | 福建省
农产品初加工机械 | 茶叶加工机械 | 茶叶揉捻机 | 揉筒直径60CM及以上揉捻机(含揉捻机组) | 茶叶揉捻机 | 黄山市白云机械有限公司 | 6CR-65 | 4180 | 揉筒直径:65cm； | 详细配置参数:揉捻机揉筒直径:65cm. | 非通用类 | 4 | 安徽省
农产品初加工机械 | 茶叶加工机械 | 茶叶揉捻机 | 揉筒直径60CM及以上揉捻机(含揉捻机组) | 茶叶揉捻机 | 浙江高远机械有限公司 | 6CR-65 | 4180 | 揉桶直径:65cm；外形尺寸(长×宽×高):(1630×1500×1600)mm；结构型式:双臂；传动型式:电机皮带传动；加压型式:双臂加压；控制方式:手动；揉筒(内径×外径×高度):(647×650×480)mm；电动机功率:3KW；整机质量:670kg. | 揉桶直径:65cm；外形尺寸(长×宽×高):(1630×1500×1600)mm；结构型式:双臂；传动型式:电机皮带传动；加压型式:双臂加压；控制方式:手动；揉筒(内径×外径×高度):(647×650×480)mm；电动机功率:3KW；整机质量:670kg. | 非通用类 | 3 | 浙江省
农产品初加工机械 | 茶叶加工机械 | 茶叶揉捻机 | 揉筒直径60CM及以上揉捻机(含揉捻机组) | 茶叶揉捻机 | 泉州得力农林机械有限公司 | DL-6CRT-65B | 4180 | 揉筒直径65cm | 揉桶外径:65cm、揉桶高度:48cm、揉桶转速:44r/min、外形尺寸(长*宽*高):149*139*162cm、电动机额定功率:3.0kW、电动机额定转速:1430r/min、电动机额定电压:380V、结构型式:双臂、加压型式:手动加压 | 非通用类 | 3 | 福建省
农产品初加工机械 | 茶叶加工机械 | 茶叶揉捻机 | 揉筒直径60CM及以上揉捻机(含揉捻机组) | 茶叶揉捻机 | 浙江上洋机械股份有限公司 | 6CR-65型 | 4180 | 外形尺寸(长×宽×高):1630×1400×1630mm,揉桶外径:Φ650mm,揉桶高度:500mm,棱骨(内棱骨/外棱骨):5/16根,揉桶回转速度:45±5r/min,、整机重量:双臂690kg,曲臂中心距:220mm,加压装置:双柱丝杆式,配Y112M-4/4kw电机 | 外形尺寸(长×宽×高):1630×1400×1630mm,揉桶外径:Φ650mm,揉桶高度:500mm,棱骨(内棱骨/外棱骨):5/16根,揉桶回转速度:45±5r/min,、整机重量:双臂690kg,曲臂中心距:220mm,加压装置:双柱丝杆式,配Y112M-4/4kw电机 | 非通用类 | 4 | 浙江省
农产品初加工机械 | 茶叶加工机械 | 茶叶揉捻机 | 揉筒直径60CM及以上揉捻机(含揉捻机组) | 茶叶揉捻机 | 浙江春江茶叶机械有限公司 | 6CR-65S型 | 4180 | 揉筒(外径×高度):650×500(mm) | 1、结构型式:盘式；2、传动型式:皮带+齿轮；3、加压型式:双柱丝杆式加压；4、控制方式:人工控制；5、揉桶外径:650mm；6、揉桶高度:500mm；7、揉盘内径:1231mm；8、配套动力功率:4kw；9、揉桶转速:42-46r/min；10、外形尺寸(长×宽×高):1962×1795×1651(mm)；11、整机质量:1188kg. | 非通用类 | 4 | 浙江省
农产品初加工机械 | 茶叶加工机械 | 茶叶揉捻机 | 揉筒直径60CM及以上揉捻机(含揉捻机组) | 茶叶揉捻机 | 婺源五岳茶叶木竹机械制造有限公司 | 6CR-65 | 4180 | 型号:6CR-65,结构型式:揉盘式,传动型式:皮带传动,加压型式:双柱悬臂丝杆加压,控制方式:手动控制,揉桶直径:650mm,揉桶高度:480mm,棱骨数量:内棱骨:5根,外棱骨:18根,配套动力功率:3KW,揉桶回转转速:(r/min)50. | 型号:6CR-65,结构型式:揉盘式,传动型式:皮带传动,加压型式:双柱悬臂丝杆加压,控制方式:手动控制,揉桶直径:650mm,揉桶高度:480mm,棱骨数量:内棱骨:5根,外棱骨:18根,配套动力功率:3KW,揉桶回转转速:(r/min)50. | 非通用类 | 3 | 江西省
农产品初加工机械 | 茶叶加工机械 | 茶叶炒（烘）干机 | 非全自动茶叶炒干机(含扁形茶炒制机) | 瓶式炒干机 | 浙江绿峰机械有限公司 | 6CCP-60 | 880 | 结构形式：非全自动茶叶炒干机；外形尺寸（长×宽×高）：1670×880×1350（mm）；滚筒直径：600（mm）；工作转速：30（r/min）；配套动力：0.55（kW）；整机质量：500（kg）；生产率：≥16（kg/h）。 | 外形尺寸(长×宽×高):1670×880×1350(MM)；滚筒内径:600(MM)；滚筒长度:1000(MM)；主电机功率:0.55(KW)；工作转速:30(R/MIN)；加热形式:电加热；电热功率:14(KW)；整机质量:500(KG). | 非通用类 | 0.55 | 浙江省
农产品初加工机械 | 茶叶加工机械 | 茶叶炒（烘）干机 | 非全自动茶叶炒干机(含扁形茶炒制机) | 茶叶炒干机 | 浙江珠峰机械有限公司 | 6CCT-110 | 880 | 茶叶炒干机锅槽数量（个）：1；主电动机功率（KW）：1.1；整机尺寸(长×宽×高) mm：1930×1350×2200；滚筒口径(mm): 1000；滚筒中径(mm): 940；滚筒后径(mm): 700；转速调节范围（r/min）：27～33；加热源形式：煤加热；整机质量（kg）：520 | 非全自动茶叶炒干机；整机尺寸(长×宽×高)MM:1930×1350×2200；电动机功率(KW):1.1；整机质量(KG):520 | 非通用类 | 1.1 | 浙江省
农产品初加工机械 | 茶叶加工机械 | 茶叶炒（烘）干机 | 非全自动茶叶炒干机(含扁形茶炒制机) | 茶叶炒干机 | 婺源县江湾农机制造有限公司 | 6CCT-120 | 880 | 电动机功率：1.1KW；外形尺寸：1850×1200×1400mm;机具质量：320kg;滚筒外径：Φ1200mm；筒体长度：1000mm；筒体转速：11-24r/min； | 非全自动茶叶炒干机,电动机功率:1.1KW/380V；外形尺寸:2365×1200×1370MM；机具质量:335KG；滚筒外径:Φ1200MM；筒体长度:1600MM； | 非通用类 | 1.1 | 江西
农产品初加工机械 | 茶叶加工机械 | 茶叶炒（烘）干机 | 非全自动茶叶炒干机(含扁形茶炒制机) | 茶叶炒干机 | 浙江武义增荣食品机械有限公司 | 6CCT-120型 | 880 | 整机质量：550（kg）；外形尺寸（长×宽×高）：2060× 1300× 1640（mm）；筒体腰径×长度：1200×1400mm；配套动力：1.1kw；滚桶转速：21r/min；加热种类：煤加热；生产率：≥16kg/h； | 外形尺寸(长×宽×高):2080×1330×1675(MM)；筒体腰径×长度:1200×1390MM；电机功率/电压:1.1KW/380V；加热形式:煤加热；生产率:≥16KG/H；整机质量:550KG. | 非通用类 | 1.1
农产品初加工机械 | 茶叶加工机械 | 茶叶炒（烘）干机 | 非全自动茶叶炒干机(含扁形茶炒制机) | 茶叶炒干机 | 浙江武义万达干燥设备制造有限公司 | 6CCT-100 | 880 | 配套动力1.5KW/380V；加热源形式:煤加热；整机质量350㎏；外形尺寸2150×1460×1820；筒体直径×长度：（1000×1400㎜）；生产率≥16㎏/h | 配套动力1.5KW/380V；加热源形式:煤加热；整机质量350KG；外形尺寸2160×1460×1810；筒体直径×长度:(1000×1400㎜)；生产率≥16KG/H. | 非通用类 | 1.5
农产品初加工机械 | 茶叶加工机械 | 茶叶炒（烘）干机 | 非全自动茶叶炒干机(含扁形茶炒制机) | 茶叶双锅曲毫炒干机 | 浙江红五环制茶装备股份有限公司 | 6CCG-60X2 | 880 | 整机质量:226KG；外形尺寸(长×宽×高):1830×710×1100MM；炒锅直径:500MM；加热源形式:电；双锅生产率:≥8KG茶/H；耗电率:≤1.0KW.H/KG茶； | 整机质量:226KG；外形尺寸(长×宽×高):2060×870×1240MM；炒锅直径:600MM；加热源形式:电；双锅生产率:≥8KG茶/H；耗电率:≤1.0KW.H/KG茶； | 非通用类 | 9.5 | 浙江省
农产品初加工机械 | 茶叶加工机械 | 茶叶炒（烘）干机 | 非全自动茶叶炒干机(含扁形茶炒制机) | 茶叶炒干机 | 浙江上洋机械股份有限公司 | 6CCP-110 | 880 | 外形尺寸（长×宽×高）：1915×1350×2120mm，滚筒尺寸（腰径×长度）：1100×1560mm，滚筒转速：22-28 r/min，电动机功率：1.1 Kw ，风扇电机功率：0.37KW，加热源形式：煤加热，整机重量1356kg | 外形尺寸(长×宽×高):1915×1350×2120MM,滚筒尺寸(腰径×长度):1100×1560MM,转速调节范围:22-28R/MIN,电动机功率:1.1KW/380V,加热源形式:煤、电、气,整机重量:1356KG,碳钢筒体 | 非通用类 | 1.1 | 浙江省
农产品初加工机械 | 茶叶加工机械 | 茶叶炒（烘）干机 | 非全自动茶叶炒干机(含扁形茶炒制机) | 滚筒茶叶辉干机 | 杭州千岛湖丰凯实业有限公司 | 6CHT-62B | 880 | 外形尺寸:(长X宽X高)mm1450X820X1090,滚筒(直径X长度)mm620X1050,滚筒数量(个)1,滚筒转速10-50r/min,电机功率0.18kw,电热功率6kw加热源形式电加热,整机质量110mm | 该产品补贴分档的关键技术参数:茶叶炒干机锅槽数量(个)1 | 非通用类 | 6.18 | 浙江省
农产品初加工机械 | 茶叶加工机械 | 茶叶炒（烘）干机 | 非全自动茶叶炒干机(含扁形茶炒制机) | 扁形茶自动炒制机 | 杭州千岛湖丰凯实业有限公司 | 6CCB-980X | 880 | 外形尺寸:(长X宽X高(mm))1500X920X1200,锅槽尺寸(长X宽X深(mm))980X500X235,槽锅数量(槽)1,炒手回转半径235mm,炒手转数31r/min,电动机功率/电压1.1/220kw/v,电加热功率/电压6.0/220kw/v,加热源形式电加热,总质量180kg | 该产品补贴分档的关键技术参数:茶叶炒干机锅槽数量(个)1 | 非通用类 | 7.6 | 浙江省
农产品初加工机械 | 茶叶加工机械 | 茶叶炒（烘）干机 | 非全自动茶叶炒干机(含扁形茶炒制机) | 全自动扁形茶炒制机 | 松阳县浩宇茶叶机械有限公司 | 6CCB-891ZD | 880 | 全自动扁形茶炒制机,槽锅数量1个； | 外形尺寸(总长x总宽x总高):1428mmx795mmx1190mm；槽锅尺寸(长x宽x深):890mmx470mmx190mm；槽锅数量:1个；炒手转速(空负荷):25-33r/min；炒手回转半径:240mm；电动机功率:0.75kW；电加热功率:5kW；加热源形式:电加热；整机质量:165kg. | 非通用类 | 0.75 | 浙江省
农产品初加工机械 | 茶叶加工机械 | 茶叶炒（烘）干机 | 非全自动茶叶炒干机(含扁形茶炒制机) | 茶叶炒干机 | 浙江珠峰机械有限公司 | 6CCT-60 | 880 | 非全自动茶叶炒干机 | 非全自动茶叶炒干机；整机尺寸(长×宽×高)mm:1620×900×1380；电动机功率(KW):0.55；整机质量(kg):286 | 非通用类 | 0.55 | 浙江省
农产品初加工机械 | 茶叶加工机械 | 茶叶炒（烘）干机 | 非全自动茶叶炒干机(含扁形茶炒制机) | 双锅曲毫机 | 浙江珠峰机械有限公司 | 6CCG-50 | 880 | 非全自动茶叶炒干机 | 非全自动茶叶炒干机；整机尺寸(长×宽×高)mm:2100×800×1000；电动机功率(KW):0.55；整机质量(kg):160 | 非通用类 | 0.55 | 浙江省
农产品初加工机械 | 茶叶加工机械 | 茶叶炒（烘）干机 | 非全自动茶叶炒干机(含扁形茶炒制机) | 双锅曲毫炒干机 | 浙江武义增荣食品机械有限公司 | 6CCQ-60型 | 880 | 非全自动茶叶炒干机(含扁形茶炒制机) | 外形尺寸(长×宽×高):2040×880×1200(mm)；炒锅口径:600mm；电机功率/电压:0.75KW/380V；电热功率:7.5×2/380V；加热形式:电加热；生产率:≥7kg/h；整机质量:300kg. | 非通用类 | 0.75 | 浙江省
农产品初加工机械 | 茶叶加工机械 | 茶叶炒（烘）干机 | 锅槽面积0.5-1M2理条烘干机 | 多用机 | 浙江珠峰机械有限公司 | 6CMD-60/8 | 1430 | 理条机锅槽面积（㎡）：0.6；外形尺寸(长×宽×高) mm：1970×845×950；电动机功率（KW）：0.55；加热源形式：电加热；整机质量（kg）：238 | 理条烘干机；锅槽面积(M2):0.6；外形尺寸(长×宽×高)MM:1980×860×935；电动机功率(KW):0.55；整机质量(KG):238 | 非通用类 | 0.55 | 浙江省
农产品初加工机械 | 茶叶加工机械 | 茶叶炒（烘）干机 | 锅槽面积0.5-1M2理条烘干机 | 名茶多用机 | 浙江上洋机械股份有限公司 | 6CMD-60/8 | 1430 | 外形尺寸（长×宽×高）：2066×830×960mm，锅体（长×宽×高）:1006×600×110 mm，槽锅数量：8槽，锅槽面积：0.6m²，锅体往复频率：120-175次/min，电动机功率/电压：0.55/380 KW，电加热功率/电压：14.5/380 KW/V，电加热形式：电加热，整机质量：340kg | 外形尺寸(长×宽×高):2066×830×960MM,锅体(长×宽×高):1006×600×110MM,槽数:8槽,整机重量:340KG,电动机功率:0.55KW,加热源形式:电热式,电加热功率/电压:14.5KW/380V, | 非通用类 | 0.55 | 浙江省
农产品初加工机械 | 茶叶加工机械 | 茶叶炒（烘）干机 | 锅槽面积0.5-1M2理条烘干机 | 理条机 | 浙江珠峰机械有限公司 | 6CLZ-60/11 | 1430 | 理条烘干机；锅槽面积:0.56M2 | 理条烘干机；锅槽面积(M2):0.56；外形尺寸(长×宽×高)mm:1880×845×950；电动机功率(KW):0.55；整机质量(kg):225 | 非通用类 | 0.55 | 浙江省
农产品初加工机械 | 茶叶加工机械 | 茶叶炒（烘）干机 | 锅槽面积0.5-1M2理条烘干机 | 多用机 | 浙江珠峰机械有限公司 | 6CMD-60/10 | 1430 | 理条烘干机；锅槽面积:0.66M2 | 理条烘干机；锅槽面积(M2):0.66；外形尺寸(长×宽×高)mm:2350×845×1010；电动机功率(KW):0.75；整机质量(kg):312 | 非通用类 | 0.75 | 浙江省
农产品初加工机械 | 茶叶加工机械 | 茶叶炒（烘）干机 | 锅槽面积0.5-1M2理条烘干机 | 名茶多用机 | 浙江绿峰机械有限公司 | 6CMD-60/8型 | 1430 | 理条烘干机；锅槽面积0.57M2 | 外形尺寸(长×宽×高):1900×900×900(mm)；锅槽尺寸(长×宽×深):950×600×125(mm)；锅槽数量:8(槽)；锅槽材质:不锈钢；锅槽面积:0.57(M2):电机功率:0.75(kW)；加热源形式:电加热；电热功率:18.0(kW)；整机质量:260(kg). | 非通用类 | 0.75 | 浙江省
农产品初加工机械 | 茶叶加工机械 | 茶叶炒（烘）干机 | 锅槽面积0.5-1M2理条烘干机 | 名茶多功能机 | 浙江春江茶叶机械有限公司 | 6CDM-60型 | 1430 | 1、槽锅尺寸:(长×宽×深):600×110×105(mm)；2、槽锅数量:8槽；3、锅槽面积:0.528M2； | 1、外形尺寸(长×宽×高):2060×770×860(mm)；2、槽锅尺寸:(长×宽×深):600×110×105(mm)；3、槽锅数量:8槽；4、锅体往复频率范围:70-160次/min；5、电动机功率/电压:0.55/380(KW/V)；6、电加热功率/电压:14.0/380(kw/v)；7、加热源形式:电加热；8、整机质量:260kg. | 非通用类 | 14.55 | 浙江省
农产品初加工机械 | 茶叶加工机械 | 茶叶炒（烘）干机 | 锅槽面积0.5-1M2理条烘干机 | 全自动茶叶杀青理条机 | 松阳县浩宇茶叶机械有限公司 | 6CL-6116D | 1430 | 槽锅投影面积：0.79㎡ | 外形尺寸(总长x总宽x总高):2355mmx1400mmx1435mm；多槽锅(宽度x长度x深度):610mmx81mmx76mm；槽数:16槽；槽锅面积(投影面积):0.79M2；锅体往复次数(范围):140-190次/min；电动机功率:0.75kw；电热功率:22.75kw；加热源形式:电加热；整机质量:533kg. | 非通用类 | 0 | 浙江省
农产品初加工机械 | 茶叶加工机械 | 茶叶炒（烘）干机 | 烘干面积10M2及以上连续自动式茶叶烘干机 | 茶叶烘干机 | 浙江绿峰机械有限公司 | 6CH-20 | 11660 | 连续自动链板式茶叶烘干机，烘干面积20㎡ | 结构形式:链板式；外形尺寸(长×宽×高):5470×2135×2080(MM)；有效摊叶面积:20(M2)；烘板层数:6(层)；电机功率:1.5(KW)；使用燃料:液化石油气；整机质量:1000(KG). | 非通用类 | 1.5
农产品初加工机械 | 茶叶加工机械 | 茶叶炒（烘）干机 | 烘干面积10M2及以上连续自动式茶叶烘干机 | 茶叶烘干机 | 浙江珠峰机械有限公司 | 6CHBZ-10 | 11660 | 连续自动式茶叶烘干机；烘干面积10㎡ | 连续自动式茶叶烘干机；烘干面积(M2):10；外形尺寸(长×宽×高)MM:5250×1750×1630；电动机功率(KW):1.1；整机质量(KG):885 | 非通用类 | 1.1
农产品初加工机械 | 茶叶加工机械 | 茶叶炒（烘）干机 | 烘干面积10M2及以上连续自动式茶叶烘干机 | 茶叶烘干机 | 浙江红五环制茶装备股份有限公司 | 6CHZ-30 | 11660 | 结构型式:链板式；整机质量:2900kg；外形尺寸(长×宽×高):6825×1758×2397mm(不包括导风口)；小时生产率:≥165kg/h；燃料:柴（煤）；有效干燥面积:30㎡。 | 结构型式:自动链板式；；整机质量:2900KG；外形尺寸(长×宽×高):6825×1758×2397MM；小时生产率:≥165KG/H；燃料:柴(煤)；有效干燥面积:30M2 | 非通用类 | 2.2
农产品初加工机械 | 茶叶加工机械 | 茶叶炒（烘）干机 | 烘干面积10M2及以上连续自动式茶叶烘干机 | 茶叶烘干机 | 浙江珠峰机械有限公司 | 6CHBZ-20 | 11660 | 连续自动式茶叶烘干机；烘干面积20㎡ | 连续自动式茶叶烘干机；烘干机烘干面积(M2):20；外形尺寸(长×宽×高)MM:6860×1910×2150；电动机功率(KW):1.5；整机质量:(KG):1930 | 非通用类 | 1.5
农产品初加工机械 | 茶叶加工机械 | 茶叶炒（烘）干机 | 烘干面积10M2及以上连续自动式茶叶烘干机 | 茶叶烘干机 | 浙江上洋机械股份有限公司 | 6CHB-20 | 11660 | 含储料平台、上料输送、上料匀料及底层循环运作清扫（扫叶）装置，整机外形尺寸（长×宽×高）：6708×1774×2100mm，有效摊叶面积：20㎡，上叶倾角：30°，匀叶轮工作宽度：1180mm，自动链板式、烘板层数：6层，减速器（名称：YCT 132-4A电磁调速电动机、电动机功率：1.1kw），减速机（名称：XW-8125-29摆线针轮减速机、功率：1.1kw 变速比：59i），柴煤型热风炉（名称：FP-100喷流式金属热风炉，厂家：浙江上洋机械股份有限公司）及相关连接热风管、烟管、鼓风机、引烟机等；能源加 | 外形尺寸(长×宽×高):6708×1774×2100MM,有效摊叶面积:20M2,自动链板式、烘板层数:6层,减速器(名称:YCT132-4A电磁调速电动机、电动机功率:1.1KW),减速机(名称:XW-8125-29摆线针轮减速机、功率:1.1KW),柴煤型热风炉(名称:FP-100喷流式金属热风炉,厂家:上洋),加热型式:煤、气.整机重量:2066KG,镀锌烘板 | 非通用类 | 1.1 | 浙江省
农产品初加工机械 | 茶叶加工机械 | 茶叶炒（烘）干机 | 烘干面积10M2及以上连续自动式茶叶烘干机 | 茶叶烘干机 | 浙江上洋机械股份有限公司 | 6CHB-10型 | 11660 | 外形尺寸(长×宽×高):5763×1524×1650mm,有效摊叶面积:10M2,自动链板式、烘网层数:4层,减速器(名称:YCT112-4B,0.75KW,)减速机(名称:XW-8125-59摆线针轮减速机、功率:1.1kw),柴煤型热风炉(名称:FP-50喷流式金属热风炉,厂家:上洋),加热型式:煤、气.整机重量:1354kg,镀锌烘板 | 外形尺寸(长×宽×高):5763×1524×1650mm,有效摊叶面积:10M2,自动链板式、烘网层数:4层,减速器(名称:YCT112-4B,0.75KW,)减速机(名称:XW-8125-59摆线针轮减速机、功率:1.1kw),柴煤型热风炉(名称:FP-50喷流式金属热风炉,厂家:上洋),加热型式:煤、气.整机重量:1354kg,镀锌烘板 | 非通用类 | 6.25 | 浙江省
农产品初加工机械 | 茶叶加工机械 | 茶叶炒（烘）干机 | 烘干面积10M2及以上连续自动式茶叶烘干机 | 茶叶烘干机 | 浙江春江茶叶机械有限公司 | 6CH-20型 | 11660 | 1、结构型式:自动链板式；2、有效干燥摊叶面积:20.4M2； | 1、结构型式:自动链板式；2、传动型式:链轮+变速机；3、外形尺寸(长×宽×高):5250×1600×2100(mm)；4、烘板型式:搭叠式；5、曳引链型式:滚柱式；6、风机型式/功率:离心式/7.5KW；7、有效干燥摊叶面积:20.4M2. | 非通用类 | 1.1 | 浙江省
农产品初加工机械 | 茶叶加工机械 | 茶叶炒（烘）干机 | 烘干面积10M2及以上连续自动式茶叶烘干机 | 茶叶烘干机 | 浙江春江茶叶机械有限公司 | 6CH-10型 | 11660 | 1、结构型式:自动链板式；2、有效摊叶(烘干)面积:10M2； | 1、结构型式:自动链板式；2、烘板层数:4层；3、外形尺寸:(长×宽×高):4800×1280×1550(mm)；4、有效摊叶(烘干)面积:10M2；5、使用燃料:煤；6、配套功率:1.5kw；7、整机质量:1330kg. | 非通用类 | 1.5 | 浙江省
农产品初加工机械 | 茶叶加工机械 | 茶叶炒（烘）干机 | 烘干面积10M2及以上连续自动式茶叶烘干机 | 茶叶烘干机 | 浙江春江茶叶机械有限公司 | 6CH-30型 | 11660 | 1、结构型式:自动链板式；2、有效干燥(摊叶)面积:30M2； | 1、结构型式:自动链板式；2、传动型式:链条传动；3、外形尺寸(长×宽×高):7220×1780×2310(mm)；4、烘板型式:搭叠式；5、曳引链型式:滚柱式；6、风机型式/功率:离心式/7.5kw；7、有效干燥(摊叶)面积:30M2； | 非通用类 | 7.5 | 浙江省
农产品初加工机械 | 茶叶加工机械 | 茶叶炒（烘）干机 | 烘干面积10M2及以上连续自动式茶叶烘干机 | 茶叶烘干机 | 婺源县江湾农机制造有限公司 | 6CHBZ-20 | 11660 | 连续自动式茶叶烘干机,烘干面积:20M2 | 连续自动式茶叶烘干机,烘干面积:20M2,结构形式:自动连续烘板式；主电机功率；7.75kw；外形尺寸:8900×2120×2000mm；有效摊叶面积:20M2；整机质量:2000kg；匹配热风炉型号:FP-100； | 非通用类 | 7.75 | 江西省
农产品初加工机械 | 茶叶加工机械 | 茶叶炒（烘）干机 | 烘干面积10M2及以上连续自动式茶叶烘干机 | 茶叶烘干机 | 婺源五岳茶叶木竹机械制造有限公司 | 6CHBZ-20 | 11660 | 产品型号:6CHBZ-20,结构型式:自动连续烘板式,传动型式:链条传动,外型尺寸(长*宽*高):5600*1870*1980,烘板型式:烘板式,风机型式:离心式,风机功率:4KW,有效干燥(摊叶)面积:20m2,备注:2013年检验报告中配套功率为9KW,包括引风机、主机、鼓风机等. | 产品型号:6CHBZ-20,结构型式:自动连续烘板式,传动型式:链条传动,外型尺寸(长*宽*高):5600*1870*1980,烘板型式:烘板式,风机型式:离心式,风机功率:4KW,有效干燥(摊叶)面积:20m2,备注:2013年检验报告中配套功率为9KW,包括引风机、主机、鼓风机等. | 非通用类 | 4 | 江西省
农产品初加工机械 | 茶叶加工机械 | 茶叶炒（烘）干机 | 烘干面积10M2及以上连续自动式茶叶烘干机 | 茶叶烘干机 | 杭州千岛湖丰凯实业有限公司 | 6CHB-10 | 11660 | 结构型式:自动链板式,传动型式链条传动,外形尺寸:(长X宽X高)mm5800X1590X1650,烘板型式搭叠式,曳引链型式滚柱式,风机型式离心式,风机功率1.1kw,有效干燥(摊叶)面积10m² | 该产品补贴分档的关键技术参数:烘干机烘干面积(m2)10 | 非通用类 | 1.1 | 浙江省
农产品初加工机械 | 茶叶加工机械 | 茶叶炒（烘）干机 | 烘干面积10M2及以上连续自动式茶叶烘干机 | 茶叶烘干机 | 湖北国炬农业机械科技股份有限公司 | 6CHB-20 | 11660 | 有效干燥面积:20M2 | 结构型式:链条烘板式整机质量:2000kg外形尺寸(长×宽×高):4974×2100×1450mm小时生产率:≥100kg/h燃料:柴(煤)有效干燥面积:20M2 | 非通用类 | 8.3 | 湖北省
农产品初加工机械 | 茶叶加工机械 | 茶叶炒（烘）干机 | 烘干面积10M2及以上连续自动式茶叶烘干机 | 茶叶烘干机 | 浙江珠峰机械有限公司 | 6CHBZ-16 | 11660 | 连续自动式茶叶烘干机；烘干面积:16M2 | 连续自动式茶叶烘干机；烘干机烘干面积(M2):16；外形尺寸(长×宽×高)mm:5160×1740×1900；电动机功率(KW):1.1；整机质量:(kg):1780 | 非通用类 | 1.1 | 浙江省
农产品初加工机械 | 茶叶加工机械 | 茶叶炒（烘）干机 | 烘干面积10M2及以上连续自动式茶叶烘干机 | 茶叶烘干机 | 杭州富阳新洲机械有限公司 | 6CH-40 | 11660 | 外形尺寸（长*宽*高）：7700*2330*2580mm；结构形式：自动链条翻板式；有效摊叶（烘干）面积：40M2； | 外形尺寸(长*宽*高):7700*2330*2580mm；结构形式:连续自动链板式；有效摊叶面积:40M2； | 非通用类 | 0 | 浙江省
农产品初加工机械 | 茶叶加工机械 | 茶叶炒（烘）干机 | 烘干面积10M2及以上连续自动式茶叶烘干机 | 茶叶烘干机 | 浙江武义增荣食品机械有限公司 | 6CHB-20型 | 11660 | 连续自动式茶叶烘干机；烘干面积=20.4M2 | 型式:自动链板式；有效烘干面积:20.4M2；工作层数:6层；传动型式:链轮传动；烘板型式:搭叠式；曳引链型式:滚柱式；风机型式:离心式；整机质量:1500(kg)；外形尺寸(长×宽×高):5320×2010×2120(mm)；配套动力:5.5kw；配套热风炉型号:JNX-80型；小时生产率:≥120kg/h；能源形式:煤. | 非通用类 | 5.5 | 浙江省
农产品初加工机械 | 茶叶加工机械 | 茶叶炒（烘）干机 | 烘干面积10M2及以上连续自动式茶叶烘干机 | 茶叶烘干机 | 杭州富阳新洲机械有限公司 | 6CH-20 | 11660 | 外形尺寸（长*宽*高）：6390*2020*2180mm；结构形式：自动连续链条翻板式；有效摊叶面积：20M2： | 外形尺寸(长*宽*高):6390*2020*2180mm；结构形式:连续自动链板式；有效摊叶面积:20M2； | 非通用类 | 0 | 浙江省
农产品初加工机械 | 茶叶加工机械 | 茶叶炒（烘）干机 | 烘干面积10M2及以上连续自动式茶叶烘干机 | 茶叶烘干机 | 杭州富阳新洲机械有限公司 | 6CH-30 | 11660 | 外形尺寸（长*宽*高）：7700*2020*2580mm；结构形式：自动链条翻板式；有效摊叶（烘干）面积：30M2； | 外形尺寸(长*宽*高):7700*2020*2580mm；结构形式:连续自动链板式；有效摊叶面积:30M2； | 非通用类 | 0 | 浙江省
农产品初加工机械 | 茶叶加工机械 | 茶叶炒（烘）干机 | 烘干面积10M2以下连续自动式茶叶烘干机 | 茶叶烘干机 | 浙江珠峰机械有限公司 | 6CHB-3 | 6380 | 连续自动式茶叶烘干机；烘干机烘干面积（㎡）：3.45；外形尺寸(长×宽×高) mm：2760×724×1400；上叶倾角：30°；匀叶轮工作宽度：600mm；自动链板式、烘板层数：4层；减速器名称：无级变速器，型号：MDW04-Y；变速比：40i，热风炉（名称：RFL-25金属热风炉，厂家：浙江珠峰机械有限公司）；电动机功率（KW）：0.55；加热源形式：煤加热；整机质量（kg）：520 | 连续自动式茶叶烘干机；烘干面积(M2):3.45；外形尺寸(长×宽×高)MM:2890×730×1450；电动机功率(KW):0.55；整机质量(KG):620 | 非通用类 | 0.55 | 浙江省
农产品初加工机械 | 茶叶加工机械 | 茶叶炒（烘）干机 | 烘干面积10M2以下连续自动式茶叶烘干机 | 茶叶烘干机 | 浙江珠峰机械有限公司 | 6CHBZ-6 | 6380 | 连续自动式茶叶烘干机；烘干面积6㎡ | 连续自动式茶叶烘干机；烘干面积(M2):6；外形尺寸(长×宽×高)MM:4390×1750×1630；电动机功率(KW):1.1；整机质量(KG):780 | 非通用类 | 1.1
农产品初加工机械 | 茶叶加工机械 | 茶叶炒（烘）干机 | 烘干面积10M2以下连续自动式茶叶烘干机 | 茶叶烘干机 | 浙江红五环制茶装备股份有限公司 | 6CHZ-4 | 6380 | 型式:连续自动式；整机质量:900KG；外形尺寸(长×宽×高):4244X854X1960MM；小时生产率:≥22KG/H；燃料:柴(煤)；有效干燥面积:4M2 | 结构型式:自动链板式；整机质量:900KG；外形尺寸(长×宽×高):4244×854×1960MM；小时生产率:≥22KG/H；燃料:柴(煤)；有效干燥面积:4M2 | 非通用类 | 0.75 | 浙江省
农产品初加工机械 | 茶叶加工机械 | 茶叶炒（烘）干机 | 烘干面积10M2以下连续自动式茶叶烘干机 | 茶叶烘干机 | 浙江绿峰机械有限公司 | 6CHB-6 | 6380 | 连续自动链板式茶叶烘干机，烘干面积6㎡ | 结构形式:链板式；外形尺寸(长×宽×高):4500×2000×1850(MM)；有效摊叶面积:6.0(M2)；烘板层数:4(层)；电机功率:1.1(KW)；使用燃料:煤；整机质量:2200(KG). | 非通用类 | 1.1
农产品初加工机械 | 茶叶加工机械 | 茶叶炒（烘）干机 | 烘干面积10M2以下连续自动式茶叶烘干机 | 茶叶烘干机 | 浙江绿峰机械有限公司 | 6CHW-4 | 6380 | 连续自动网带式茶叶烘干机，烘干面积4㎡ | 结构形式:网带式；外形尺寸(长×宽×高):4150×920×1900(MM)；有效摊叶面积:4(M2)；烘板层数:3(层)；电机功率:0.75(KW)；使用燃料:电加热；电热功率:36(KW)；整机质量:800(KG). | 非通用类 | 0.75
农产品初加工机械 | 茶叶加工机械 | 茶叶炒（烘）干机 | 烘干面积10M2以下连续自动式茶叶烘干机 | 茶叶烘干机 | 浙江春江茶叶机械有限公司 | 6CHM-3型 | 6380 | 1、结构型式:自动链板式；2、有效干燥摊叶面积:3M2； | 1、结构型式:自动链板式；2、传动型式:皮带+减速箱；3、外形尺寸(长×宽×高):3500×900×1470(mm)；4、烘板型式:搭叠式；5、曳引链型式:滚柱式；6、风机型式/功率:离心式/1.5KW；7、有效干燥摊叶面积:3M2. | 非通用类 | 0.75 | 浙江省
农产品初加工机械 | 茶叶加工机械 | 茶叶炒（烘）干机 | 烘干面积10M2以下连续自动式茶叶烘干机 | 茶叶烘干机 | 浙江上洋机械股份有限公司 | 6CHB-3型 | 6380 | 外形尺寸(长×宽×高):3100×840×1400mm,有效摊叶面积:3M2,自动链板式、烘板层数:4层,减速器(名称:MB07Y无极变速机,电动机功率:0.55kw),减速机(名称:XWD摆线针轮减速机、功率:0.55kw),柴煤式热风炉(名称:RFL-25金属热风炉,厂家:上洋),加热型式:煤、电、气,整机重量:636kg,镀锌烘板 | 外形尺寸(长×宽×高):3100×840×1400mm,有效摊叶面积:3M2,自动链板式、烘板层数:4层,减速器(名称:MB07Y无极变速机,电动机功率:0.55kw),减速机(名称:XWD摆线针轮减速机、功率:0.55kw),柴煤式热风炉(名称:RFL-25金属热风炉,厂家:上洋),加热型式:煤、电、气,整机重量:636kg,镀锌烘板 | 非通用类 | 0.55 | 浙江省
农产品初加工机械 | 茶叶加工机械 | 茶叶炒（烘）干机 | 锅槽面积1-2.5M2理条烘干机 | 茶叶理条机 | 浙江红五环制茶装备股份有限公司 | 6CL-80-16D | 2750 | 整机质量:540KG；外形尺寸(长×宽×高):2350×1180×1040MM；最大锅宽:1390MM；锅槽面积:1.11M2；槽数:16槽；往复次数:100-200次/MIN；小时生产率:≥30KW/H)；成条率:≥85%；耗电率:≤1.0KW.H/KG(理条叶). | 整机质量:540KG；外形尺寸(长×宽×高):2350×1180×1040MM；最大锅宽:1390MM；锅槽面积:1.11M2；槽数:16槽；往复次数:100-200次/MIN；小时生产率:≥30KW/H)；成条率:≥85%；耗电率:≤1.0KW.H/KG(理条叶). | 非通用类 | 19.1 | 浙江省
农产品初加工机械 | 茶叶加工机械 | 茶叶炒（烘）干机 | 锅槽面积1-2.5M2理条烘干机 | 往复理条机 | 浙江春江茶叶机械有限公司 | 6CLZ-800型 | 2750 | 1、外形尺寸（长×宽×高）：2620×1090×980mm； 2、多锅槽：（长×宽×深）：800×113×96mm； 3、槽数：12槽； 4、锅槽投影面积：1.09㎡ | 1、外形尺寸(长×宽×高):2620×1090×980(MM)；2、多锅槽:(长×宽×深):800×113×96(MM)；3、槽数:12槽；4、锅槽投影面积:1.09M2；5、电动机功率:0.75KW；6、加热源形式:电加热；7、整机质量:400KG. | 非通用类 | 0 | 浙江省
农产品初加工机械 | 茶叶加工机械 | 茶叶炒（烘）干机 | 锅槽面积1-2.5M2理条烘干机 | 茶叶理条机 | 浙江上洋机械股份有限公司 | 6CLZ-80型 | 2750 | 外形尺寸(长×宽×高):2336×1110×1050mm,锅体(长×宽×高):800×1540×85mm,锅槽面积:1.18M2,电动机功率:0.55Kw/380v,电热源功率:18Kw/380v,整机重量:397kg | 外形尺寸(长×宽×高):2336×1110×1050mm,锅体(长×宽×高):800×1540×85mm,锅槽面积:1.18M2,电动机功率:0.55Kw/380v,电热源功率:18Kw/380v,整机重量:397kg | 非通用类 | 0.55 | 浙江省
农产品初加工机械 | 茶叶加工机械 | 茶叶炒（烘）干机 | 锅槽面积1-2.5M2理条烘干机 | 名优茶叶理条机 | 浙江绿峰机械有限公司 | 6CLZ-80型 | 2750 | 理条烘干机；锅槽面积1.08M2 | 外形尺寸(长×宽×高):2350×1200×1000(mm)；锅槽尺寸(长×宽×深):800×75×80(mm)；锅槽数量:18(槽)；锅槽面积:1.08(M2)；锅槽材质:不锈钢；电机功率:0.75(kW)；加热源形式:电加热；电热功率:18(kW)；整机质量:465(kg). | 非通用类 | 0.75 | 浙江省
农产品初加工机械 | 茶叶加工机械 | 茶叶炒（烘）干机 | 锅槽面积1-2.5M2理条烘干机 | 多槽式茶叶理条整形机 | 浙江绿峰机械有限公司 | 6CDCL-180型 | 2750 | 理条烘干机；锅槽面积1.2M2 | 外形尺寸(长×宽×高):2500×1600×1270(mm)；锅槽尺寸(长×宽×深):1800×85×70(mm)；锅槽数量:8(槽)；锅槽面积:1.2(M2)；锅槽材质:不锈钢；电机功率:0.75(kW)；加热源形式:电加热；电热功率:18(kW)；整机质量:400(kg). | 非通用类 | 0.75 | 浙江省
农产品初加工机械 | 茶叶加工机械 | 茶叶炒（烘）干机 | 锅槽面积1-2.5M2理条烘干机 | 多用机 | 浙江珠峰机械有限公司 | 6CMD-80/12 | 2750 | 理条烘干机；锅槽面积:1.1M2 | 理条烘干机；锅槽面积(M2):1.1；外形尺寸(长×宽×高)mm:2500×1215×900；电动机功率(KW):1.1；整机质量(kg):420 | 非通用类 | 1.1 | 浙江省
农产品初加工机械 | 茶叶加工机械 | 茶叶炒（烘）干机 | 锅槽面积1-2.5M2理条烘干机 | 全自动茶叶杀青理条机 | 松阳县浩宇茶叶机械有限公司 | 6CL-8015D | 2750 | 槽锅投影面积：1.06㎡ | 外形尺寸(总长x总宽x总高):2350mmx1496mmx1435mm；多槽锅(宽度x长度x深度):800mmx88.7mmx83mm；槽数:15槽；槽锅面积(投影面积):1.06M2；锅体往复次数(范围):140-190次/min；电动机功率:0.75kw；电热功率:27kw；加热源形式:电加热；整机质量:575kg. | 非通用类 | 0 | 浙江省
农产品初加工机械 | 茶叶加工机械 | 茶叶炒（烘）干机 | 烘干面积10M2及以上百叶式茶叶烘干机 | 烘干机 | 浙江武义万达干燥设备制造有限公司 | 6CHB-12 | 2090 | 配套动力2.2KW/380V；加热源形式:煤加热；外形尺寸2300×1400×1720㎜；有效摊叶面积12㎡,层数:6层,结构形式：手拉百叶式 | 配套动力2.2KW,外形尺寸2300×1400×1720㎜；有效摊叶面积12M2,层数:6层,结构形式:手拉百叶式 | 非通用类 | 2.2
农产品初加工机械 | 茶叶加工机械 | 茶叶炒（烘）干机 | 烘干面积10M2及以上百叶式茶叶烘干机 | 茶叶烘干机 | 浙江武义增荣食品机械有限公司 | 6CHB-12型 | 2090 | 手动百叶式茶叶烘干机；有效摊叶面积（烘干面积）：12平方米。 | 型式:手动链板(百叶)式；有效烘干面积:12M2；烘板层数:6层；整机质量:2000(KG)；外形尺寸(长×宽×高):2270×1410×1580(MM)；配套电动机功率:2.2KW；配套风机功率:1.1KW；配套热风炉型号:JNX-40型；生产率:≥55KG/H；加热源形式:煤. | 非通用类 | 2.2 | 浙江省
农产品初加工机械 | 茶叶加工机械 | 茶叶炒（烘）干机 | 烘干面积10M2及以上百叶式茶叶烘干机 | 茶叶烘干机 | 黄山市白云机械有限公司 | 6CHS-10 | 2090 | 形式:百叶式；烘干面积:10M2 | 详细配置参数:形式:百叶式；烘干面积:10M2 | 非通用类 | 0 | 安徽省
农产品初加工机械 | 茶叶加工机械 | 茶叶炒（烘）干机 | 烘干面积5-10M2百叶式茶叶烘干机 | 茶叶烘干机 | 黄山市白云机械有限公司 | 6CHS-8 | 1100 | 形式:百叶式；烘干面积:8M2 | 详细配置参数:百叶式茶叶烘干机；烘干面积8M2 | 非通用类 | 0 | 安徽省
农产品初加工机械 | 茶叶加工机械 | 茶叶炒（烘）干机 | 烘干面积5-10M2百叶式茶叶烘干机 | 茶叶烘干机 | 浙江武义万达干燥设备制造有限公司 | 6CHB-8型 | 1100 | 结构形式:手动百叶式；有效摊叶面积8平方 | 配套动力2.2KW,外形尺寸2070×1200×1575㎜；有效摊叶面积8M2,层数:5层,结构形式:手动百叶式,整机质量380kg | 非通用类 | 2.2 | 浙江省
农产品初加工机械 | 茶叶加工机械 | 茶叶筛选机 | 其他茶叶筛选机 | 茶叶风选机 | 浙江红五环制茶装备股份有限公司 | 6CFC-40 | 550 | 外形尺寸(长×宽×高):329×53×209CM；风速变异系数:≤8%；茶叶复选率:≥70%；单位有效宽度生产率:≥6KG/(CM.H)；整机质量:280KG；千瓦小时产量:条形茶≥480；红碎茶:≥380KG/(KW.H). | 外形尺寸(长×宽×高):329×53×209CM；风速变异系数:≤8%；茶叶复选率:≥70%；单位有效宽度生产率:≥6KG/(CM.H)；整机质量:280KG；千瓦小时产量:条形茶≥480；红碎茶:≥380KG/(KW.H). | 非通用类 | 1.5 | 浙江省
农产品初加工机械 | 茶叶加工机械 | 茶叶筛选机 | 其他茶叶筛选机 | 立式风选机 | 浙江绿峰机械有限公司 | 6CFX-30型 | 550 | 其他茶叶筛选机 | 外形尺寸(长×宽×高):1850×1400×2170(mm)；出茶口数量:3(个)；配套电机功率:0.75(kW)；进风口面积:0.05(M2)；风机出风口面积:0.5(M2)；分选箱内宽度:58(cm)；整机质量:60(kg). | 非通用类 | 0.75 | 浙江省
农产品初加工机械 | 茶叶加工机械 | 茶叶筛选机 | 其他茶叶筛选机 | 茶叶平面圆筛机 | 婺源五岳茶叶木竹机械制造有限公司 | 6CSY-90 | 550 | 规格型号:6CSY-90,外形尺寸(长*宽*高):(mm)2295*1490*1335,整机质量:1400kg,筛床转速:200r/min,筛床回转半径:40mm,配套动力:0.75KW,筛网尺寸(长*宽):(mm)1500*750,筛床倾角:5度. | 规格型号:6CSY-90,外形尺寸(长*宽*高):(mm)2295*1490*1335,整机质量:1400kg,筛床转速:200r/min,筛床回转半径:40mm,配套动力:0.75KW,筛网尺寸(长*宽):(mm)1500*750,筛床倾角:5度. | 非通用类 | 0.75 | 江西省
农产品初加工机械 | 茶叶加工机械 | 茶叶筛选机 | 其他茶叶筛选机 | 茶叶风选机 | 浙江春江茶叶机械有限公司 | 6CFC-50型 | 550 | 1、外形尺寸(长×宽×高):4500×1000×2500(mm)；2、送料器宽度:475mm；3、出茶口数量:5个； | 1、外形尺寸(长×宽×高):4500×1000×2500(mm)；2、风机最大进风面积:0.05M2；3、风机最小进风面积:0.05M2；4、风机出风口面积:0.26M2；5、送料器宽度:475mm；6、出茶口数量:5个；7、电动机功率:0.75kw；8、配套电机转速:910r/min；9、总质量:400kg. | 非通用类 | 0.75 | 浙江省
农产品初加工机械 | 茶叶加工机械 | 茶叶筛选机 | 其他茶叶筛选机 | 茶叶平面圆筛机 | 浙江春江茶叶机械有限公司 | 6CSPY-90型 | 550 | 1、外形尺寸(长×宽×高):2340×1890×1260(mm)；2、筛网层数:4层；3、筛网有效筛分面积(一层):0.9M2； | 1、外形尺寸(长×宽×高):2340×1890×1260(mm)；2、筛网层数:4层；3、筛网有效筛分面积(一层):0.9M2；4、筛床回转半径:38mm；5、配套电机功率:0.75kw；6、电机转速:910r/min；7、整机质量:1300kg. | 非通用类 | 0.75 | 浙江省
农产品初加工机械 | 茶叶加工机械 | 茶叶筛选机 | 茶叶色选机 | 茶叶色选机 | 安徽中科光电色选机械有限公司 | 6CSX-384 | 18700 | 执行单元数:384 应用CCD图像传感器技术 外形尺寸:2676x2063x3186 层数:三层 整机质量:2600KG 配套动力5.5KW | 执行单元数:384应用CCD图像传感器技术外形尺寸:2676X2063X3186层数:三层整机质量:2600KG | 非通用类 | 5.5
农产品初加工机械 | 茶叶加工机械 | 茶叶筛选机 | 茶叶色选机 | 茶叶色选机 | 安徽中科光电色选机械有限公司 | 6CSX-128Ⅰ | 18700 | 执行单元数:128 应用CCD图像传感器技术 外形尺寸:1133x1490x1515 层数:单层 整机质量:350KG 配套动力2.5KW | 执行单元数:128应用CCD图像传感器技术外形尺寸:1133X1490X1515层数:单层整机质量:350KG | 非通用类 | 2.5
农产品初加工机械 | 茶叶加工机械 | 茶叶筛选机 | 茶叶色选机 | 茶叶色选机 | 安徽中科光电色选机械有限公司 | 6CSX-384Ⅱ | 18700 | 执行单元数:384 应用CCD图像传感器技术 外形尺寸:2676x1877x2700 层数:双层 整机质量:1800KG 配套动力4KW | 执行单元数:384应用CCD图像传感器技术外形尺寸:2676X1877X2700层数:双层整机质量:1800KG | 非通用类 | 4
农产品初加工机械 | 茶叶加工机械 | 茶叶筛选机 | 茶叶色选机 | 茶叶色选机 | 安徽中科光电色选机械有限公司 | 6CSX-384ⅢA | 18700 | 执行单元数:384 应用CCD图像传感器技术 外形尺寸:2676x2530x3432 层数:三层 整机质量:3286KG 配套动力8.6KW | 执行单元数:384应用CCD图像传感器技术外形尺寸:2676X2530X3432层数:三层整机质量:3286KG | 非通用类 | 8.6
农产品初加工机械 | 茶叶加工机械 | 茶叶筛选机 | 茶叶色选机 | 茶叶色选机 | 安徽中科光电色选机械有限公司 | 6CSX-384ⅡA | 18700 | 执行单元数:384 应用CCD图像传感器技术 外形尺寸:2676x2530x2950 层数:双层 整机质量:2650KG 配套动力6.5KW | 执行单元数:384应用CCD图像传感器技术外形尺寸:2676X2530X2950层数:双层整机质量:2650KG | 非通用类 | 6.5
农产品初加工机械 | 茶叶加工机械 | 茶叶筛选机 | 茶叶色选机 | 茶叶色选机 | 合肥泰禾光电科技股份有限公司 | 6CSX-378III | 18700 | 色选机执行单元数：378个；层数：三层；应用CCD图像传感器技术； 外形尺寸(长X宽X高)MM:3480X2540X3800；整机质量:2350KG | 产品规格确认表企业名称:合肥泰禾光电科技股份有限公司序号项目单位设计值1产品型号/6CSX-378III2外形尺寸(长×宽×高)MM3480×2540×38003层数层多层4整机质量KG23505执行单元数个3786单个执行单元生产率KG/H单层机:绿茶、红茶≥0.8多层机:绿茶、红茶≥2武夷岩茶≥0.87配套功率(电器)KW6.08传感器/彩色线阵CCD | 非通用类 | 4.7 | 安徽省
农产品初加工机械 | 茶叶加工机械 | 茶叶筛选机 | 茶叶色选机 | 茶叶色选机 | 合肥泰禾光电科技股份有限公司 | 6CSX-252III | 18700 | 色选机执行单元数：252个；层数：三层；应用CCD图像传感器技术； 外形尺寸(长X宽X高)MM:2880X2540X3800；整机质量:1850KG | 产品规格确认表企业名称:合肥泰禾光电科技股份有限公司序号项目单位设计值1产品型号/6CSX-252III2外形尺寸(长×宽×高)MM2880×2540×38003层数层多层4整机质量KG18505执行单元数个2526单个执行单元生产率KG/H单层机:绿茶、红茶≥0.8多层机:绿茶、红茶≥2武夷岩茶≥0.87配套功率(电器)KW5.08传感器/彩色线阵CCD | 非通用类 | 3.6 | 安徽省
农产品初加工机械 | 茶叶加工机械 | 茶叶筛选机 | 茶叶色选机 | 茶叶色选机 | 合肥泰禾光电科技股份有限公司 | 6CSX-252II | 18700 | 色选机执行单元数：252个；层数：双层；应用CCD图像传感器技术； 外形尺寸(长X宽X高)MM:2880X2150X3100；整机质量:1450KG | 产品规格确认表企业名称:合肥泰禾光电科技股份有限公司序号项目单位设计值1产品型号/6CSX-252II2外形尺寸(长×宽×高)MM2880×2150×31003层数层多层4整机质量KG14505执行单元数个2526单个执行单元生产率KG/H单层机:绿茶、红茶≥0.8多层机:绿茶、红茶≥2武夷岩茶≥0.87配套功率(电器)KW4.08传感器/彩色线阵CCD | 非通用类 | 2.9 | 安徽省
农产品初加工机械 | 茶叶加工机械 | 茶叶筛选机 | 茶叶色选机 | 茶叶色选机 | 安徽中科光电色选机械有限公司 | 6CSX-384ⅢB | 18700 | 执行单元数:384×4(1536),应用CCD图像传感器技术茶叶色选机 | 色选机执行单元数:384×4(1536)应用CCD图像传感器技术外形尺寸:2557×2355×2987层数:三层整机质量:1830KG；色选机工作所需的功率(KW):9.9 | 非通用类 | 8.45 | 安徽省
农产品初加工机械 | 茶叶加工机械 | 茶叶筛选机 | 茶叶色选机 | 茶叶色选机 | 安徽中科光电色选机械有限公司 | 6CSX-256IIA | 18700 | 执行单元数:256×2(512),应用CCD图像传感器技术茶叶色选机 | 色选机执行单元数:256×2(512)应用CCD图像传感器技术外形尺寸:2130×1754×2628层数:双层整机质量:920KG；色选机工作所需的功率(KW):3.95 | 非通用类 | 3.95 | 安徽省
农产品初加工机械 | 茶叶加工机械 | 茶叶筛选机 | 茶叶色选机 | 茶叶色选机 | 安徽中科光电色选机械有限公司 | 6CSX-384ⅢC | 18700 | 执行单元数:384×4(1536),应用CCD图像传感器技术茶叶色选机 | 色选机执行单元数:384×4(1536)应用CCD图像传感器技术外形尺寸:2330×2355×2987层数:三层整机质量:1850KG；色选机工作所需的功率(KW):8.45 | 非通用类 | 8.45 | 安徽省
农产品初加工机械 | 茶叶加工机械 | 茶叶筛选机 | 茶叶色选机 | 茶叶色选机 | 安徽中科光电色选机械有限公司 | 6CSX-384IIB | 18700 | 执行单元数:384×3(1152),应用CCD图像传感器技术茶叶色选机 | 执行单元数:384×3(1152)应用CCD图像传感器技术外形尺寸:2248×2355×2209层数:双层整机质量:1530KG；色选机工作所需的功率(KW):6.6 | 非通用类 | 6.6 | 安徽省
农产品初加工机械 | 茶叶加工机械 | 茶叶筛选机 | 茶叶色选机 | 茶叶色选机 | 安徽摩森光电科技有限公司 | 6CSX-136S | 18700 | 茶叶色选机；色选机执行单元数:136；应用彩色线阵CCD图像传感器技术 | 色选机执行单元数:136；应用彩色线阵CCD图像传感器技术 | 非通用类 | 1.5 | 安徽省
农产品初加工机械 | 茶叶加工机械 | 茶叶筛选机 | 茶叶色选机 | 茶叶色选机 | 合肥泰禾光电科技股份有限公司 | 6CSX-378 | 18700 | 茶叶色选机 | 项目单位设计值型号名称/6CSX-378茶叶色选机外形尺寸(长×宽×高)mm3822×2490×3830色选次数(成品茶)次3层数层3总执行单元数个1512(378×4)单块板的执行单元数个63电机功率kW1.75(7×0.25)电器功率kW4.5传感器型式/彩色线阵CCD | 非通用类 | 6.25 | 安徽省
农产品初加工机械 | 茶叶加工机械 | 茶叶筛选机 | 茶叶色选机 | 茶叶色选机 | 合肥泰禾光电科技股份有限公司 | 6CSX-126DM | 18700 | 茶叶色选机 | 项目单位设计值型号名称/6CSX-126DM茶叶色选机外形尺寸(长×宽×高)mm1360×1485×1538色选次数(成品茶)次1层数层1总执行单元数个126单块板的执行单元数个63电机功率kW/电器功率kW1.5传感器型式/彩色线阵CCD | 非通用类 | 1.5 | 安徽省
农产品初加工机械 | 茶叶加工机械 | 茶叶筛选机 | 茶叶色选机 | 茶叶色选机 | 合肥泰禾光电科技股份有限公司 | 6CSX-252SC | 18700 | 茶叶色选机 | 项目单位设计值型号名称/6CSX-252SC茶叶色选机外形尺寸(长×宽×高)mm2676×2150×3166色选次数(成品茶)次2层数层2总执行单元数个252×2=504单块板的执行单元数个63电机功率kW0.25×2+0.24=0.74电器功率kW2.16传感器型式/彩色线阵CCD | 非通用类 | 2.16 | 安徽省
农产品初加工机械 | 茶叶加工机械 | 茶叶筛选机 | 茶叶色选机 | 茶叶色选机 | 合肥泰禾光电科技股份有限公司 | 6CSX-63DM | 18700 | 茶叶色选机 | 项目单位设计值型号名称/6CSX-63DM茶叶色选机外形尺寸(长×宽×高)mm1030×1485×1538色选次数(成品茶)次1层数层1总执行单元数个63单块板的执行单元数个63电机功率kW/电器功率kW1传感器型式/彩色线阵CCD | 非通用类 | 1 | 安徽省
农产品初加工机械 | 茶叶加工机械 | 茶叶筛选机 | 茶叶色选机 | 茶叶色选机 | 合肥泰禾光电科技股份有限公司 | 6CSX-378A | 18700 | 茶叶色选机 | 项目单位设计值型号名称/6CSX-378A茶叶色选机外形尺寸(长×宽×高)mm3760×2440×3575色选次数(成品茶)次3层数层3总执行单元数个1134(378×3)单块板的执行单元数个63电机功率kW1.25(5×0.25)电器功率kW3.5传感器型式/彩色线阵CCD | 非通用类 | 4.75 | 安徽省
农产品初加工机械 | 茶叶加工机械 | 茶叶筛选机 | 茶叶色选机 | 茶叶色选机 | 安徽中科光电色选机械有限公司 | 6CSX-384ⅢD | 18700 | 色选机执行单元数:1152(384×3） 应用CCD图像传感器技术 | 色选机执行单元数:1152(384×3)应用CCD图像传感器技术外形尺寸:2330×3455×3322层数:三层整机质量:1660KG；色选机工作所需的功率(KW):6.27 | 非通用类 | 6.27 | 安徽省
农产品初加工机械 | 茶叶加工机械 | 茶叶筛选机 | 茶叶色选机 | 茶叶色选机 | 安徽中科光电色选机械有限公司 | 6CSX-384ⅢE | 18700 | 色选机执行单元数:2304(384×6） 应用CCD图像传感器技术 | 色选机执行单元数:2304(384×6)应用CCD图像传感器技术外形尺寸:2900×3715×4430层数:四层整机质量:3280KG；色选机工作所需的功率(KW):11.42 | 非通用类 | 11.42 | 安徽省
农产品初加工机械 | 茶叶加工机械 | 茶叶筛选机 | 茶叶色选机 | 茶叶色选机 | 安徽中科光电色选机械有限公司 | 6CSX-128IIA | 18700 | 色选机执行单元数:256（128×2） 应用CCD图像传感器技术 | 色选机执行单元数:256(128×2)应用CCD图像传感器技术外形尺寸:2130×1764×2693层数:双层整机质量:870KG；色选机工作所需的功率(KW):2.12 | 非通用类 | 2.12 | 安徽省
排灌机械 | 水泵 | 离心泵 | 1.5-5.5kW离心泵 | 汽油机水泵 | 重庆宏美科技有限公司 | QGZ50-21-20 | 220 | 配套功率：4.02kW | 配套动力机型号、类别/HM170F/P风冷汽油机配套功率4.02kW转速3600r/min | 非通用类 | 4.02 | 重庆市
畜牧机械 | 饲料（草）加工机械设备 | 饲料（草）粉碎机 | 400-550mm饲料粉碎机 | 饲料粉碎机 | 新乡市恒富电子机械有限公司 | 9FZ-52-13 | 620 | 转子直径:515mm | 外形尺寸(长×宽×高):947×815×1550mm；转子直径:515mm；粉碎室宽度:132mm；锤片数量:16个；主轴转速:2930r/min；配套动力:7.5kw | 非通用类 | 7.5 | 河南省
畜牧机械 | 饲料（草）加工机械设备 | 饲料（草）粉碎机 | 400-550mm饲料粉碎机 | 饲料粉碎机 | 新乡市恒富电子机械有限公司 | 9FZ-52-20 | 620 | 转子直径:525mm | 外形尺寸(长×宽×高):1000×980×1660mm；转子直径:525mm；粉碎室宽度:200mm；锤片数量:20个；主轴转速:2930r/min；配套动力:11kw | 非通用类 | 11 | 河南省
畜牧机械 | 饲料（草）加工机械设备 | 饲料（草）粉碎机 | 400-550mm饲料粉碎机 | 饲料粉碎机 | 新乡市和协饲料机械制造有限公司 | 9FQ-510×125 | 620 | 粉碎机转子直径:510mm | 粉碎机转子直径:510mm,粉碎室宽度:125mm,主轴转速:2950r/min,配套动力:7.5kW | 非通用类 | 7.5 | 河南省
畜牧机械 | 饲料（草）加工机械设备 | 饲料（草）粉碎机 | 400-550mm饲料粉碎机 | 饲料粉碎机 | 新乡市和协饲料机械制造有限公司 | 9FQ-41-8.5 | 620 | 粉碎机转子直径:410mm | 粉碎机转子直径:410mm,粉碎室宽度:85mm,主轴转速:2900r/min,配套动力:2.2kW | 非通用类 | 2.2 | 河南省
畜牧机械 | 饲料（草）加工机械设备 | 饲料（草）粉碎机 | 400-550mm饲料粉碎机 | 饲料粉碎机 | 新乡市和协饲料机械制造有限公司 | 9FQ-510×200 | 620 | 粉碎机转子直径:510mm | 粉碎机转子直径:510mm,粉碎室宽度:200mm,主轴转速:2950r/min,配套动力:11kW | 非通用类 | 11 | 河南省
畜牧机械 | 饲料（草）加工机械设备 | 饲料（草）粉碎机 | 400-550mm饲料粉碎机 | 饲料粉碎机 | 沧州盛承祥机械制造有限公司 | 9FQ-46-40 | 620 | 外形尺寸:1440×800×1250mm,整机质量:170kg,转子直径:460mm,粉碎室宽度:400mm,锤片数量:24,主轴转速:3800r/min,配套动力:15kW | 外形尺寸:1440×800×1250mm,整机质量:170kg,转子直径:460mm,粉碎室宽度:400mm,锤片数量:24,主轴转速:3800r/min,配套动力:15kW | 非通用类 | 15 | 河北省
畜牧机械 | 饲料（草）加工机械设备 | 饲料（草）粉碎机 | 400-550mm饲料粉碎机 | 饲料粉碎机 | 四川省旭东机械制造有限公司 | 9FQ-40 | 620 | 转子直径:405mm,配套动力:5.5kw,主轴转速:4400r/min. | 转子直径:405mm,主轴转速:4400r/min,配套动力:5.5kw | 非通用类 | 5.5 | 四川省
畜牧机械 | 饲料（草）加工机械设备 | 饲料（草）粉碎机 | 400-550mm饲料粉碎机 | 饲料粉碎机 | 沧州盛承祥机械制造有限公司 | 9FQ-40-28 | 620 | 外形尺寸:1270×800×1000mm,整机质量:120kg,转子直径:400mm,粉碎室宽度:280mm,锤片数量:24,主轴转速:3800r/min,配套动力:11kW | 外形尺寸:1270×800×1000mm,整机质量:120kg,转子直径:400mm,粉碎室宽度:280mm,锤片数量:24,主轴转速:3800r/min,配套动力:11kW | 非通用类 | 11 | 河北省
畜牧机械 | 饲料（草）加工机械设备 | 饲料（草）粉碎机 | 400-550mm饲料粉碎机 | 饲料粉碎机 | 沧州盛承祥机械制造有限公司 | 9FQ-40-20 | 620 | 外形尺寸:1100×450×1100mm,整机质量:72kg,转子直径:400mm,粉碎室宽度:200mm,锤片数量:24,主轴转速:3500r/min,配套动力:4kW | 外形尺寸:1100×450×1100mm,整机质量:72kg,转子直径:400mm,粉碎室宽度:200mm,锤片数量:24,主轴转速:3500r/min,配套动力:4kW | 非通用类 | 4 | 河北省
畜牧机械 | 饲料（草）加工机械设备 | 饲料（草）粉碎机 | 400-550mm饲料粉碎机 | 饲料粉碎机 | 沧州盛承祥机械制造有限公司 | 9FQ-40-16 | 620 | 外形尺寸:1270×1040×1120mm,整机质量:68kg,转子工作直径:400mm,粉碎室宽度:160mm,锤片数量:16,主轴转速:3500r/min,配套动力:4.0kW | 外形尺寸:1270×1040×1120mm,整机质量:68kg,转子工作直径:400mm,粉碎室宽度:160mm,锤片数量:16,主轴转速:3500r/min,配套动力:4.0kW | 非通用类 | 4 | 河北省
畜牧机械 | 饲料（草）加工机械设备 | 饲料（草）粉碎机 | 400-550mm饲料粉碎机 | 饲料粉碎机 | 湖南省富瑞机电设备制造有限公司 | 9FQ-40-20 | 620 | 外形尺寸（长×宽×高）：1180×460×1250mm，整机质量（不含电机）:58kg，转子盘直径：265mm，转子工作直径：400mm，粉碎室宽度:200mm，锤片数量：24，主轴转速：3500r/min，配套动力:4.0kW | 结构型式:锤片式,壳体制造方式(铸造或焊接):焊接,外形尺寸(长×宽×高)(mm):1180×460×1250,整机质量(不含电机)(kg):58,转子盘直径(mm):265,转子工作直径(mm):400,粉碎室宽度(mm):200,锤片数量(个):24,主轴转速(r/min):3500,配套动力(KW):4.0,刀片数量(个):7； | 非通用类 | 4 | 湖南省
畜牧机械 | 饲料（草）加工机械设备 | 饲料混合机 | 2M3及以上立式混合机 | 饲料混合机 | 新乡市和协饲料机械制造有限公司 | 9HLT-1000 | 1630 | 混合方式：立式（单轴螺旋），混合机容积：2.05m³，主轴转速：415r/min，配套动力：2.2kw，混合均匀度：91.1%，生产率：2366kg/h | 混合方式:立式(单轴螺旋),混合机容积:2.05M3,主轴转速:415R/MIN,配套动力:2.2KW, | 非通用类 | 2.2
畜牧机械 | 饲料（草）加工机械设备 | 饲料混合机 | 2M3及以上立式混合机 | 饲料混合机 | 新乡市乐为农农牧机械有限公司 | 9HLP-1000 | 1630 | 整机质量：168Kg、外形尺寸(mm):1380×1250×2780、配套动力：3.0kW、混合方式：立式、主轴转速：415r/min，混合室容积：2.1m³、生产率：2000Kg/h、 | 整机质量:168Kg、外形尺寸(mm):1200×1050×2780、配套动力:3.0kW、混合方式:立式、主轴转速:415r/min,进料方式:自吸式、混合室容积:2.1M3、生产率:2000Kg/h、工作方式:间歇式 | 非通用类 | 3
畜牧机械 | 饲料（草）加工机械设备 | 饲料混合机 | 2M3及以上立式混合机 | 饲料混合机 | 新乡市北方散热器有限公司 | 9HLP-1000 | 1630 | 结构形式：立式单轴螺旋；混合室容积：2.11m³ | 混合方式:立式单轴螺旋,容积:2.11M3 | 非通用类 | 3 | 河南省
畜牧机械 | 饲料（草）加工机械设备 | 饲料混合机 | 2M3及以上立式混合机 | 饲料混合机 | 卫辉市卫新机械有限公司 | 9HLP-1000 | 1630 | 混合室容积:2.02m³；立式 | 混合室容积:2.02M3；立式；外形尺寸(长×宽×高)1230MM×1230MM×2850MM | 非通用类 | 3 | 河南省
畜牧机械 | 饲料（草）加工机械设备 | 饲料混合机 | 2M3及以上立式混合机 | 饲料混合机 | 新乡市恒富电子机械有限公司 | 9HL1000 | 1630 | 混合室容积:2.08M3；立式 | 结构型式:立式、单螺旋；外形尺寸(长×宽×高):1340×1330×2750mm；混合轴长度:2700mm；配套动力:2.2kw；混合轴数量:1个；有效容积:2.08M3；主轴转速:410r/min；额定批次混合量:1000kg | 非通用类 | 2.2 | 河南省
畜牧机械 | 饲料（草）加工机械设备 | 饲料混合机 | 2M3以下立式混合机 | 饲料混合机 | 新乡市和协饲料机械制造有限公司 | 9HLT-500 | 1280 | 混合方式：立式（单轴螺旋），混合机容积：1m³，主轴转速：415r/min，配套动力：2.2kw，混合均匀度：90.5%，生产率：1050kg/h | 混合方式:立式(单轴螺旋),混合机容积:1M3,主轴转速:415R/MIN,配套动力:2.2KW | 非通用类 | 2.2
畜牧机械 | 饲料（草）加工机械设备 | 饲料混合机 | 2M3以下立式混合机 | 饲料混合机 | 新乡市北方散热器有限公司 | 9HLP-500 | 1280 | 结构形式：立式单轴螺旋；混合室容积：1.1m³ | 混合方式:立式单轴螺旋,容积:1.1M3 | 非通用类 | 3 | 河南省
畜牧机械 | 饲料（草）加工机械设备 | 饲料混合机 | 2M3以下立式混合机 | 饲料混合机 | 新乡市恒富电子机械有限公司 | 9HL500 | 1280 | 混合室容积:1.05M3；立式 | 结构型式:立式、单螺旋；外形尺寸(长×宽×高):1230×1100×2270mm；混合轴长度:2230mm；配套动力:2.2kw；混合轴数量:1个；有效容积:1.05M3；主轴转速:410r/min；额定批次混合量:500kg | 非通用类 | 2.2 | 河南省
畜牧机械 | 饲料（草）加工机械设备 | 饲料混合机 | 2M3以下卧式(单轴)混合机 | 单轴双螺旋混合机 | 新乡市恒富电子机械有限公司 | 9HWP500 | 2700 | 结构形式：卧式（单轴）；混合室容积（m3）：1.45 | 外形尺寸(长×宽×高):2360×950×1900mm；配套动力:7.5kw；主轴转速:34r/min；额定批次混合量:500kg；混合室容积:1.45M3 | 通用类 | 0
畜牧机械 | 饲料（草）加工机械设备 | 饲料混合机 | 2M3以下卧式(单轴)混合机 | 饲料混合机 | 卫辉市卫新机械有限公司 | 9HWP-250 | 2700 | 混合室容积:0.65m³；卧式；单轴 | 外形尺寸(长×宽×高)2320MM×725MM×1350MM；混合室容积:0.65M3；卧式；单轴 | 非通用类 | 4 | 河南省
畜牧机械 | 饲料（草）加工机械设备 | 饲料混合机 | 2M3以下卧式(单轴)混合机 | 饲料混合机 | 卫辉市卫新机械有限公司 | 9HWP-150 | 2700 | 混合室容积:0.35m³；卧式；单轴 | 外形尺寸(长×宽×高)2320MM×725MM×1350MM；混合室容积:0.65M3；卧式；单轴 | 非通用类 | 1.5 | 河南省
畜牧机械 | 饲料（草）加工机械设备 | 饲料混合机 | 2M3以下卧式(单轴)混合机 | 饲料混合机 | 浙江强农机电有限公司 | 9HZWP-600 | 2700 | 外形尺寸：1480*910*1300mm；配套动力：2.2-3.0kw；主轴转速：10-16r/min；混合方式：卧式单轴混合机；额定批次混合量：600kg；容积：0.9m3。 | 混合室容积:0.9M3；卧式；单轴；外形尺寸:1480*910*1300MM；主轴转速:10-16R/MIN；额定批次混合量:600KG； | 非通用类 | 2.2
畜牧机械 | 饲料（草）加工机械设备 | 饲料混合机 | 2M3以下卧式(单轴)混合机 | 卧式单轴饲料混合机 | 江西大隆重型工业有限公司 | 9HW-150 | 2700 | 结构型式:卧式；混合轴数量:1根(单轴)；有效容积:0.4M3； | 结构型式/卧式外形尺寸(长×宽×高)mm1790×767×1008混合轴长度mm1300结构质量kg136配套动力kW选配(2.2kW三相电机、2.2kW二相电机、4.0kW汽油机)混合轴数量/1根(单轴)有效容积m30.4主轴转速r/min28~30额定批次混合量kg150 | 非通用类 | 0 | 江西省
畜牧机械 | 饲料（草）加工机械设备 | 饲料混合机 | 2M3以下卧式(单轴)混合机 | 饲料混合机 | 滑县宏峰机械有限公司 | 9HW-1500 | 2700 | 容积(批次式混合机)(m³) ：0.8 m³； 卧式；单轴 | 有效容积:0.8M3；型号名称:9HW-1500；结果形式:卧式单轴螺旋；外形尺寸:(长×宽×高)mm1900×755×1070；混合轴长度1510mm；结构质量200kg；配套动力4kW三相异步电机；主轴转速:20r/min；混合轴数量:1个；额定批次混合量150kg | 非通用类 | 4 | 河南省
畜牧机械 | 饲料（草）加工机械设备 | 饲料混合机 | 2M3及以上卧式(单轴)混合机 | 饲料混合机 | 浙江强农机电有限公司 | 9HZWP-1200 | 6390 | 外形尺寸：2400*1480*1540mm；配套动力：7.5-11kw；主轴转速：10-16r/min；混合方式：卧式单轴混合机；额定批次混合量：1200kg；容积：2.6m3。 | 混合室容积:2.6M3；卧式；单轴；外形尺寸:2400*1480*1540MM；主轴转速:10-16R/MIN；额定批次混合量:1200KG | 非通用类 | 7.5
畜牧机械 | 饲料（草）加工机械设备 | 饲料混合机 | 2M3及以上卧式(单轴)混合机 | 饲料混合机 | 新乡市和协饲料机械制造有限公司 | 9HWP-1000 | 6390 | 混合方式：卧式（单轴）；混合室容积（m3）：2.0，配套动力：11KW，混合均匀度：91.9%，生产率：2794kg/h | 混合方式:卧式(单轴)；混合室容积(M3):2.0,配套动力:11KW | 非通用类 | 11
畜牧机械 | 饲料（草）加工机械设备 | 饲料混合机 | 2M3及以上卧式(单轴)混合机 | 饲料混合机 | 新乡市乐为农农牧机械有限公司 | 9HWP-1000 | 6390 | 整机质量730Kg、外形尺寸(mm): 3000×1120×2200、配套动力：15kW、混合方式：卧式单轴螺带、主轴转速：39r/min、混合室容积：2.1m³、生产率：2000Kg/h | 整机质量730Kg、外形尺寸(mm):3000×1120×2200、配套动力:15kW、混合方方形式:卧式单轴螺带、主轴转速:39r/min、混合室容积:2.1M3、生产率:2000Kg/h、工作方式:间歇式 | 非通用类 | 15
畜牧机械 | 饲料（草）加工机械设备 | 饲料混合机 | 2M3及以上卧式(单轴)混合机 | 单轴双螺旋混合机 | 新乡市恒富电子机械有限公司 | 9HWP1000 | 6390 | 混合室容积:2.29M3；卧式；单轴 | 外形尺寸(长×宽×高):2700×1150×2100mm；混合室容积:2.29M3；卧式；单轴；配套动力:15kw；主轴转速:34r/min；额定批次混合量:1000kg | 非通用类 | 15 | 河南省
畜牧机械 | 饲料（草）加工机械设备 | 饲料混合机 | 2M3及以上卧式(单轴)混合机 | 单轴双螺旋混合机 | 新乡市恒富电子机械有限公司 | 9HWP1000A | 6390 | 混合室容积:2.29M3；卧式；单轴 | 卧式、双环带；单轴；外形尺寸(长×宽×高):3040×1130×2100mm；混合轴长度:2080mm；配套动力:15kw；有效容积:2.29M3；主轴转速:34r/min；额定批次混合量:1000kg | 非通用类 | 15 | 河南省
畜牧机械 | 饲料（草）加工机械设备 | 饲料混合机 | 2M3及以上卧式(单轴)混合机 | 饲料混合机 | 滑县宏峰机械有限公司 | 9HWZ-2500 | 6390 | 混合室容积(m³)：2.3m³ ； 卧式；单轴 | 有效容积:2.3M3；型号名称:9HWZ-2500；结果形式:卧式单轴螺旋；外形尺寸:(长×宽×高)mm2900×1120×1300；混合轴长度:2120mm；结构质量:350kg；配套动力:7.5kW；三相异步电机；混合轴数量:1个；主轴转速:20r/min；额定批次混合量:385kg | 非通用类 | 7.5 | 河南省
畜牧机械 | 饲料（草）加工机械设备 | 饲料制备（搅拌）机 | 4-9m3饲料全混合日粮制备机 | 全混合日粮制备机 | 四方塔徒唛(定州)农牧设备有限公司 | 9TMRL-8 | 18000 | 搅拌室容积:8M3 | 型式:牵引式,配套动力型式:拖拉机,配套动力的功率范围:45~55kW,搅拌仓容积:8M3,搅拌仓仓体外形尺寸(长×宽×高):3335×2277×1783mm,搅龙数量:1个,轮胎规格:14-17.5,轮距:1630mm. | 非通用类 | 0 | 河北省
畜牧机械 | 饲料（草）加工机械设备 | 饲料制备（搅拌）机 | 4-9m3饲料全混合日粮制备机 | 全混合日粮制备机 | 石家庄市百牧旺乳业机械有限公司 | 9JQW-7 | 18000 | 搅拌室容积:7m3 | 搅拌室容积:7m3外形尺寸:5400*1900*2200mm结构型式:卧式结构质量:2568kg配套动力:22kw | 非通用类 | 22 | 河北省
畜牧机械 | 饲料（草）加工机械设备 | 饲料制备（搅拌）机 | 4-9m3饲料全混合日粮制备机 | 全日粮饲料制备机 | 石家庄市百牧旺乳业机械有限公司 | 9TMRL-5 | 18000 | 搅拌室容积:5m3 | 搅拌室容积:5m3外形尺寸:3400*2000*2450mm结构质量:1900kg结构型式:立式配套动力:11kw | 非通用类 | 11 | 河北省
畜牧机械 | 饲料（草）加工机械设备 | 饲料制备（搅拌）机 | 4-9m3饲料全混合日粮制备机 | 全日粮饲料制备机 | 石家庄市百牧旺乳业机械有限公司 | 9TMRL-7 | 18000 | 搅拌室容积:7m3 | 搅拌室容积:7m3外形尺寸:3450*1800*2500mm结构质量:1955kg结构型式:立式配套动力:22kw | 非通用类 | 22 | 河北省
畜牧机械 | 饲料（草）加工机械设备 | 饲料制备（搅拌）机 | 4-9m3饲料全混合日粮制备机 | 全日粮饲料制备机 | 石家庄市金源机械有限公司 | 9TMRL-4 | 18000 | 4M3饲料全混合日粮饲料制备机 | 外形尺寸(长×宽×高):3200mm×2000mm×2100mm；搅拌仓容积:4M3；结构形式:立式；配套动力范围:11~15KW；配套动力形式:电动机 | 非通用类 | 11 | 河北省
畜牧机械 | 饲料（草）加工机械设备 | 饲料制备（搅拌）机 | 4-9m3饲料全混合日粮制备机 | 全日粮饲料制备机 | 石家庄市金源机械有限公司 | 9TMRL-8 | 18000 | 8M3饲料全混合日粮制备机 | 外形尺寸(长×宽×高):3700mm×2400mm×2200mm；搅拌仓容积:8M3；结构形式:固定立式；配套动力范围:15~22KW；配套动力形式:电机 | 非通用类 | 22 | 河北省
畜牧机械 | 饲料（草）加工机械设备 | 饲料制备（搅拌）机 | 9-12m3饲料全混合日粮制备机 | 全日粮饲料制备机 | 石家庄市金源机械有限公司 | 9TMRW-9 | 20000 | 9M3饲料全混合日粮制备机 | 外形尺寸(长×宽×高):4700mm×2000mm×2250mm；搅拌仓容积:9M3；结构形式:固定卧式；配套动力范围:15~22KW；配套动力形式:电机 | 非通用类 | 22 | 河北省
畜牧机械 | 饲料（草）加工机械设备 | 饲料制备（搅拌）机 | 9-12m3饲料全混合日粮制备机 | 立式饲料搅拌机 | 石家庄市百牧旺乳业机械有限公司 | 9TMRL-9 | 20000 | 搅拌室容积:9m3 | 搅拌室容积:9m3外形尺寸:4600×2400×2780mm结构质量；2860kg结构型式:立式配套动力:30kw | 非通用类 | 30 | 河北省
畜牧机械 | 饲养机械 | 孵化机 | 10000-50000枚孵化机 | 孵化机 | 蚌埠天球电子科技有限公司 | 9ADF19448 | 5280 | 容蛋量(枚):19448 | 补贴产品详细配置参数:容蛋量(枚):19448 | 非通用类 | 5.3 | 安徽省
畜牧机械 | 饲养机械 | 孵化机 | 10000-50000枚孵化机 | 孵化机 | 蚌埠天球电子科技有限公司 | 9ADF17600 | 5280 | 容蛋量(枚):17600 | 补贴产品详细配置参数:容蛋量(枚):17600 | 非通用类 | 5.3 | 安徽省
畜牧机械 | 饲养机械 | 送料机 | 100-200M索盘式送料机 | 索盘式送料机 | 杭州明扬农牧设备有限公司 | 9SS-1500-100 | 10000 | 索盘式,送料长度100m,送料宽度直径60,含料塔,控制箱1只,盘索下料管送料管若干米,计量器若干等,驱动电机1.5kw(涵盖型号) | 索盘式,送料长度100M,送料宽度直径60,含料塔,控制箱1只,盘索下料管送料管若干米,计量器若干等,驱动电机1.5KW(涵盖型号). | 非通用类 | 1.5 | 浙江省
畜牧机械 | 饲养机械 | 粪污固液分离机 | 电机总功率5-10kW固液分离机 | 移动式畜牧粪便处理机 | 江苏兴农环保科技股份有限公司 | 9FL-180 | 3500 | 主机5.5kw,泵:3kw | 配套动力(KW)主机:5.5泵:3工作腔直径(MM)180工作效率(M3/H)牛粪水:4-6猪粪水:5-12鸡粪水:2-4电源(V)380转速(RPM/MIN)1440整机重量(KG)880适用范围畜禽粪水、生活垃圾、蓝藻等固液分离 | 非通用类 | 5.5 | 江苏省
畜牧机械 | 饲养机械 | 粪污固液分离机 | 电机总功率10kW及以上固液分离机 | 畜禽粪便固液分离机 | 郑州市盛之远农业机械有限公司 | 9GY-30 | 3900 | 电机总功率：12.04（kW） | 结构型式:斜筛+螺旋挤压；外形尺寸(长×宽×高)2350×1260×1600(mm)总功率:12.04(kW)(其中搅拌电机4)筛分部分斜筛片数:1片；斜筛面积:1.1(m)斜筛宽度:109(cm)筛筒部分筛筒直径:150(mm)筛筒长度:35(cm)辊轮部分辊轮级数:1级；辊轮直径:146(mm)辊轮长度:159(cm)挤压电机的数量:1个；挤压电机总功率:0.04(kW)离心电机数量:1个离心电机总功率:4(kW) | 非通用类 | 0 | 河南省
畜牧机械 | 饲养机械 | 粪污固液分离机 | 电机总功率10kW及以上固液分离机 | 移动式畜牧粪便处理机 | 江苏兴农环保科技股份有限公司 | 9FL-260 | 3900 | 主机7.5kw，泵3-4kw | 配套动力(KW)主机:7.5泵:3-4工作腔直径(MM)260工作效率(M3/H)牛粪水:7-10猪粪水:15-20鸡粪水:5-7电源(V)380转速(RPM/MIN)1440整机重量(KG)960适用范围畜禽粪水、生活垃圾、蓝藻等固液分离 | 非通用类 | 7.5 | 江苏省
水产机械 | 水产养殖机械 | 增氧机 | 普通型增氧机 | 水车式增氧机 | 浙江富地机械有限公司 | SC-1.5 | 330 | 叶轮4只，配套动力富地1.5KW专用电机内装过热过载保护器,弧形伞齿轮传动减速箱,尼龙叶轮,全新PE浮船,304不锈钢传动轴及支架.增氧能力≥1.90KGO2/H,动力效率≥1.25KGO2/(H·KW),整机质量71KG,外形尺寸580X2020X865MM | 外形尺寸(长X宽X高)1600X2000X860MM；整机质量67KG；浮体材料:PE；浮体体积0.186M3；配套动力1.5KW；水车转速100R/MIN；叶轮数4个；叶轮直径660MM；叶片数32个；增氧能力2.07KG(O?)/H；动力效率1.47KG(O?)/KW.H；噪声(声功率级)76.8DB(A)；净浮率2.47 | 通用类 | 1.5 | 浙江省
水产机械 | 水产养殖机械 | 增氧机 | 普通型增氧机 | 高效率水车式增氧机 | 浙江富地机械有限公司 | GSC-1.5 | 330 | 叶轮12只，配套动力富地1.5KW专用电机内装过热过载保护器,增氧能力≥2.0KGO2/H,动力效率≥1.8KGO2/(H·KW),整机质量60KG,整机尺寸1990×1990×890MM | 外形尺寸(长X宽X高)1980X1980X860；整机质量54.1KG；浮体材料:PE；浮体体积0.149M3；配套动力1.5KW；水车转速100R/MIN；叶轮数12个；叶轮直径660MM；叶片数72个；增氧能力2.43KG(O?)/H；动力效率1.81KG(O?)/KW.H；噪声(声功率级)70.9DB(A)；净浮率3.00 | 通用类 | 1.5 | 浙江省
水产机械 | 水产养殖机械 | 增氧机 | 普通型增氧机 | 高效率水车式增氧机 | 浙江富地机械有限公司 | GSC-2.2 | 330 | 叶轮18只，配套动力富地富地2.2KW专用电机内装过热过载保护器,增氧能力≥3.5KGO2/H,动力效率≥1.8KGO2/(H·KW),整机质量100KG,整机尺寸2500×1640×880MM | 外形尺寸(长X宽X高)2500X1620X890；整机质量75.10KG；浮体材料:PE；浮体体积0.24M3；配套动力2.2KW；水车转速100R/MIN；叶轮数18个；叶轮直径660MM；叶片数108个；增氧能力4.05(O?)KG/H；动力效率1.83KG(O?)/KW.H；噪声(声功率级)73.6DB(A)；净浮率3.24 | 通用类 | 2.2 | 浙江省
水产机械 | 水产养殖机械 | 增氧机 | 普通型增氧机 | 水车式增氧机 | 台州金湖机电有限公司 | YC-1.5 | 330 | 型号：YC-1.5，叶轮数：4只，叶轮直径;640mm，叶片数：32 | 型号:YC-1.5,外型尺寸(长×宽×高):1530×2140×720MM,整机质量:74.2KG,浮体材料:PE,浮体体积:0.231M3,配套动力:1.5KW,水车转速:100R/MIN,叶轮数:4只,叶轮直径；640MM,叶片数:32. | 非通用类 | 1.5
水产机械 | 水产养殖机械 | 增氧机 | 普通型增氧机 | 水车式增氧机 | 台州市元晟水产养殖机械有限公司 | YC-1.5 | 330 | 型号:YC-1.5；浮体材料:PE塑料；浮体体积:0.17M3；配套动力:1.5KW；水车转速:100R/MIN；叶轮数:4；叶轮直径:650MM；叶片数:32；外形尺寸(长×宽×高)2000MM×1560MM×850MM等 | 电机齿轮箱1套；浮船3条；叶轮4只；支架1套；电机防水罩1套；组装螺丝1袋；功率1.5KW；型号:YC-1.5；浮体材料:PE塑料；浮体体积:0.17M3；配套动力:1.5KW；水车转速:100R/MIN；叶轮数:4；叶轮直径:650MM；叶片数:32；外形尺寸(长×宽×高)2000MM×1560MM×850MM等 | 非通用类 | 1.5 | 浙江省
水产机械 | 水产养殖机械 | 增氧机 | 普通型增氧机 | 水车式增氧机 | 天津市富雷机电设备有限公司 | YC-1.5 | 330 | 1.5kw电机1台、变速箱1台、不锈钢支架1副、叶轮4个、塑料浮船3个、电机罩1个；外形尺寸:1780×1280×980mm,整机重量:93kg,电机额定功率:1.5kw,电压:380V,频率:50HZ,电流:3.65A,增氧能力:1.6kg/h,叶轮转速:100r/min,叶轮直径:540mm. | 1.5kw电机1台、变速箱1台、不锈钢支架1副、叶轮4个、塑料浮船3个、电机罩1个；外形尺寸:1780×1280×980mm,整机重量:93kg,电机额定功率:1.5kw,电压:380V,频率:50HZ,电流:3.65A,增氧能力:1.6kg/h,叶轮转速:100r/min,叶轮直径:540mm. | 非通用类 | 1.5 | 天津市
水产机械 | 水产养殖机械 | 增氧机 | 微孔曝气式增氧机 | 曝气式增氧机 | 浙江富地机械有限公司 | BQ-3.0 | 1000 | 增氧能力≥4.8KG(O2)/H,配套动力3.0KW,风机型式离心式罗茨风机,额定风压40KPA,额定风量2.8M3/MIN,曝气管规格方盘950MM,曝气管内径8MM,曝气管外径MM15,曝气管长度500M,动力效率≥1.7KG(O2)/KW.H,噪声83.1DB(A) | 型号:BQ-3.0风机型式:罗茨风；机配套动力:3.0KW；额定风压30KPA；额定风量2.42M3/MIN；曝气盘规格800MM；曝气管内径8MM；曝气管外径15MM；曝气管长度500M； | 通用类 | 3 | 浙江省
水产机械 | 水产养殖机械 | 增氧机 | 微孔曝气式增氧机 | 曝气式增氧机 | 浙江富地机械有限公司 | BQ-5.5 | 1000 | 配套动力5.5KW,风机型式离心式罗茨风机,额定风压50KPA,额定风量5M3/MIN,曝气管规格方盘950、圆盘650MM,曝气管内径8MM,曝气管外径15MM曝气管长度900M,动力效率≥1.7KG(O2)/KW.H,噪声82.0DB(A) | 型号:BQ-5.5；风机型式:罗茨风；机配套动力:5.5KW；额定风压30KPA；额定风量5.95M3/MIN；曝气盘规格800MM；曝气管内径8MM；曝气管外径15MM；曝气管长度900M； | 通用类 | 5.5 | 浙江省
水产机械 | 水产养殖机械 | 增氧机 | 微孔曝气式增氧机 | 曝气式增氧机 | 浙江富地机械有限公司 | BQ-7.5 | 1000 | 配套动力7.5KW,风机型式离心式罗茨风机,额定风50KPA额定风量5.5M3/MIN,曝气管规格方盘950、圆盘650MM,曝气管内径8MM,曝气管外径15MM,曝气管长度1200M,动力效率≥1.7KG(O2)/KW.H噪声83.9DB(A) | 型号:BQ-7.5；风机型式:罗茨风；机配套动力:7.5KW；额定风压30KPA；额定风量7.7M3/MIN；曝气盘规格800MM；曝气管内径8MM；曝气管外径15MM；曝气管长度1200M； | 通用类 | 7.5 | 浙江省
水产机械 | 水产养殖机械 | 增氧机 | 微孔曝气式增氧机 | 微孔曝气增氧装置 | 宝应县兴昌增氧器具有限公司 | GPE15×10-ZG1.5 | 1000 | 配套功率1.5kw，电源电压380v，风机转速2800r/min,最大风量3.5m3/min,最大风压19kPa，出风口径50mm，适宜水深≤1.0m，可配置曝气管长度≥180m，风机尺寸340×360×390，风机重量25kg，可配水面0.7hm2 | 漩涡风机,配套功率1.5KW,电源电压380V,风机转速2800R/MIN,最大风量3.5M3/MIN,最大风压19KPA,出风口径50MM,适宜水深≤1.0M,可配置曝气管长度≥180M,风机尺寸340×360×390,风机重量25KG,可配水面0.7HM2 | 非通用类 | 1.5 | 江苏省
水产机械 | 水产养殖机械 | 增氧机 | 微孔曝气式增氧机 | 微孔曝气增氧装置 | 宝应县兴昌增氧器具有限公司 | GPE15×10-ZZ2.2 | 1000 | 配套功率2.2KW,电源电压380V,风机转速1230R/MIN,最大风量1.33M3/MIN,最大风压24.5KPA,出风口径50MM,适宜水深≤1.5M,可配置曝气管长度≥250M,风机尺寸810×550×500,风机重量69KG,可配水面0.67HM2 | 配套功率2.2KW,电源电压380V,风机转速1230R/MIN,最大风量1.33M3/MIN,最大风压24.5KPA,出风口径50MM,适宜水深≤1.5M,可配置曝气管长度≥250M,风机尺寸810×550×500,风机重量69KG,可配水面0.67HM2 | 非通用类 | 2.2 | 江苏省
水产机械 | 水产养殖机械 | 增氧机 | 微孔曝气式增氧机 | 微孔曝气增氧装置 | 宝应县兴昌增氧器具有限公司 | GPE15×10-ZZ7.5 | 1000 | 配套功率7.5KW,电源电压380V,风机转速2300R/MIN,最大风量6.5M3/MIN,最大风压49KPA,出风口径80MM,适宜水深≤2.5M,可配置曝气管长度≥750M,风机尺寸1270×670×660,风机重量120KG,可配水面6.67HM2 | 配套功率7.5KW,电源电压380V,风机转速2300R/MIN,最大风量6.5M3/MIN,最大风压49KPA,出风口径80MM,适宜水深≤2.5M,可配置曝气管长度≥750M,风机尺寸1270×670×660,风机重量120KG,可配水面6.67HM2 | 非通用类 | 7.5 | 江苏省
水产机械 | 水产养殖机械 | 增氧机 | 微孔曝气式增氧机 | 曝气式增氧机 | 台州市元晟水产养殖机械有限公司 | YSW-1.5 | 1000 | 风机型式:旋蜗风机；型号:YSW-1.5；配套动力:1.5KW；额定风压:22KPA；额定风量:150M3/H；曝气盘规格:600-800MM；曝气管内径:10MM；曝气管外径:16MM；曝气管长度:100M等 | 旋蜗风机一台；过滤器一个；PVC管及小配件一套；曝气盘12个；风机型式:旋蜗风机；型号:YSW-1.5；配套动力:1.5KW；额定风压:22KPA；额定风量:150M3/H；曝气盘规格:600-800MM；曝气管内径:10MM；曝气管外径:16MM；曝气管长度:100M等 | 非通用类 | 1.5 | 浙江省
水产机械 | 水产养殖机械 | 增氧机 | 微孔曝气式增氧机 | 深层高效曝气增氧机 | 天津市富雷机电设备有限公司 | JH-1.5 | 1000 | 1.5kw电机1台、罗茨鼓风机1台、pvc主管100米、曝气盘30个；外形尺寸:650×400×550mm,整机重量:45kg,电机功率:1.5kw,电机转速:1480r/min,增氧能力:17.24kg/h,电压:380v,增氧动力效力:11.59kgO2/kw·h,噪声:78dB(A). | 1.5kw电机1台、罗茨鼓风机1台、pvc主管100米、曝气盘30个；外形尺寸:650×400×550mm,整机重量:45kg,电机功率:1.5kw,电机转速:1480r/min,增氧能力:17.24kg/h,电压:380v,增氧动力效力:11.59kgO2/kw·h,噪声:78dB(A). | 非通用类 | 1.5 | 天津市
水产机械 | 水产养殖机械 | 增氧机 | 微孔曝气式增氧机 | 深层高效曝气增氧机 | 天津宏益盛机械有限公司 | HYS-1.5 | 1000 | 整机质量（风机）kg：34；配套动力型式：三相异步电机；标定功率kW：1.5；额定转速r/min：1450；配套风机额定风压kpa：13；额定风量m³/h：52；配套曝气管规格内径mm：8；外径mm：12；长度m：210；增氧能力kg/h：0.79；动力效率kg/kw.h:0.55;风机型式：压缩式；曝气盘规格mm：800； | 整机质量(风机)kg:34；配套动力型式:三相异步电机；标定功率kW:1.5；额定转速r/min:1450；配套风机额定风压kpa:13；额定风量M3/h:52；配套曝气管规格内径mm:8；外径mm:12；长度m:210；增氧能力kg/h:0.79；动力效率kg/kw.h:0.55；风机型式:压缩式；曝气盘规格mm:800； | 非通用类 | 1.5 | 天津市
水产机械 | 水产养殖机械 | 增氧机 | 微孔曝气式增氧机 | 深层高效曝气增氧机 | 天津宏益盛机械有限公司 | HYS-G1.5 | 1000 | 整机质量（风机）kg：23.0；配套动力型式：单相异步电机；标定功率kW：1.5；额定转速r/min：2800；配套风机额定风压kpa：26；额定风量m³/h：250；配套曝气管规格内径mm：8；外径mm：12；长度m：210；增氧能力kg/h：0.71；动力效率kg/kw.h:0.33;风机型式：涡轮式；曝气盘规格mm：800； | 整机质量(风机)kg:23.0；配套动力型式:单相异步电机；标定功率kW:1.5；额定转速r/min:2800；配套风机额定风压kpa:26；额定风量M3/h:250；配套曝气管规格内径mm:8；外径mm:12；长度m:210；增氧能力kg/h:0.71；动力效率kg/kw.h:0.33；风机型式:涡轮式；曝气盘规格mm:800； | 非通用类 | 1.5 | 天津市
农业废弃物利用处理设备 | 废弃物处理设备 | 沼液沼渣抽排设备 | 带刀带磨碎盘沼液沼渣抽排设备 | 沼气池渣液排污泵 | 重庆岷龙机械制造有限公司 | WQD15-10-1.5 | 510 | 结构:带刀带磨碎盘泵；排出口径:50MM；配套功率:1.5KW；额定流量:15M3/H；额定扬程:10M；机组效率:30.8%；额定转速:2860R/MIN；额定电压:220V；额定电流:8.2A. | 结构:带刀带磨碎盘泵；排出口径:50MM；配套功率:1.5KW；额定流量:15M3/H；额定扬程:10M；机组效率:30.8%；额定转速:2860R/MIN；额定电压:220V；额定电流:8.2A. | 非通用类 | 1.5 | 重庆市
农业废弃物利用处理设备 | 废弃物处理设备 | 病死畜禽无害化处理设备 | 畜禽养殖场有机废弃物处理机(大) | 病死畜禽无害化处理设备 | 郑州市盛之远农业机械有限公司 | 11FXC-2.3 | 44000 | 有效容积2.1m³，配备尾气处理装置 | 外形尺寸(长×宽×高)3520×1320×2350；结构质量2456(kg)；有效容积2.1(M3)驱动功率(kw)11；加热功率(kw)15；灭菌功率(kw)风机0.75水泵0.3；上料、出料方式:人工；处理能力(kg)1070批处理量；处理温度(℃)70-90；处理方法:切割、搅拌、高温灭菌；废气处理:冷却雾化 | 非通用类 | 0 | 河南省
农业废弃物利用处理设备 | 废弃物处理设备 | 病死畜禽无害化处理设备 | 畜禽养殖场有机废弃物处理机(小) | 病死畜禽无害化处理设备 | 郑州市盛之远农业机械有限公司 | 11FXC-0.5 | 20000 | 有效容积0.58m³，配备尾气处理装置 | 外形尺寸(长×宽×高)2650×1150×2020；结构质量1002(kg)驱动功率(kw)4；加热功率(kw)9；灭菌功率(kw)风机0.75水泵0.3；上料、出料方式:人工；处理能力(kg)550批处理量；处理温度(℃)70-90；容积0.58(M3)处理方法:切割、搅拌、高温灭菌；废气处理:冷却雾化 | 非通用类 | 0 | 河南省
农田基本建设机械 | 平地机械 | 平地机（含激光平地机） | 幅宽3m及以上激光平地机 | 激光平地机 | 河北超平农机制造有限公司 | 1JP-3500 | 16000 | 幅宽3.5m,链接方式:牵引式 | 工作宽幅:3.5m,链接方式:牵引式,激光发射器发射半径:400m,接收器接收高度范围:19cm,控制器:数字显示,配套动力:≥90kw,平整度:±3cm,工作外形尺寸:4000*3500*3400mm. | 非通用类 | 0 | 河北省
农田基本建设机械 | 平地机械 | 平地机（含激光平地机） | 幅宽3m及以上激光平地机 | 激光平地机 | 河北超平农机制造有限公司 | 1JP-3000 | 16000 | 幅宽:3.0m,链接方式:牵引式 | 工作宽幅:3m,链接方式:牵引式,激光发射器发射半径:400m,接收器接收高度范围:19cm,控制器:数字显示,配套动力:≥70kw,平整度:±3cm,工作外形尺寸:4000*3000*3400mm. | 非通用类 | 0 | 河北省
农田基本建设机械 | 平地机械 | 平地机（含激光平地机） | 幅宽3m及以上激光平地机 | 激光平地机 | 南昌市赣红农机有限公司 | 12JPD-3.0 | 16000 | 外形尺寸(长×宽×高):3600×3000×3700mm；整机质量:550kg；工作幅宽:3.0m；配套动力:73.5-88.2KW；平整度:≤15mm；作业速度:5-10km/h；作业效率:0.36-0.64hM2/h；工作行程:350mm；最大入土深度:100mm；扫平仪型号:LS523；激光接收器型号:LS709；激光接收器工作电压:12V；激光接收器接收角度:360°；激光接收器接收距离:300m；控制器型号:LS370；平地铲升降速度:升≥50mm/s,降≥50mm/s；油缸沉降量:≤12mm/h；工作倾角:10±2°；液压油压力:16±0.5MPa；轮距:1800mm；轮胎型号:6.5-16；工作环境温度:5-40℃；联接方式:牵引式 | 外形尺寸(长×宽×高):3600×3000×3700mm；整机质量:550kg；工作幅宽:3.0m；配套动力:73.5~88.2KW；平整度:≤15mm；作业速度:5~10km/h；作业效率:0.36~0.64hM2/h；工作行程:350mm；最大入土深度:100mm；扫平仪型号:LS523；激光接收器型号:LS709；激光接收器工作电压:12V；激光接收器接收角度:360°；激光接收器接收距离:300m；控制器型号:LS370；平地铲升降速度:升≥50mm/s,降≥50mm/s；油缸沉降量:≤12mm/h；工作倾角:10±2°；液压油压力:16±0.5MPa；轮距:1800mm；轮胎型号:6.5-16；工作环境温度:5~40℃；联接方式:牵引式 | 非通用类 | 0 | 江西省
农田基本建设机械 | 平地机械 | 平地机（含激光平地机） | 幅宽2-3m激光平地机 | 激光平地机 | 南昌市赣红农机有限公司 | 12JPD-2.0 | 15000 | 外形尺寸(长×宽×高):3600×2000×3700mm；整机质量:450kg；工作幅宽:2.0m；配套动力:55.1-58.8KW；平整度:≤15mm；作业速度:5-10km/h；作业效率:0.24-0.42hM2/h；工作行程:350mm；最大入土深度:100mm；扫平仪型号:LS523；激光接收器型号:LS709；激光接收器工作电压:12V；激光接收器接收角度:360°；激光接收器接收距离:300m；控制器型号:LS370；平地铲升降速度:升≥50mm/s,降≥50mm/s；油缸沉降量:≤12mm/h；工作倾角:10±2°；液压油压力:16±0.5MPa；轮距:1800mm；轮胎型号:6.5-16；工作环境温度:5-40℃；联接方式:牵引式 | 外形尺寸(长×宽×高):3600×2000×3700mm；整机质量:450kg；工作幅宽:2.0m；配套动力:55.1~58.8KW；平整度:≤15mm；作业速度:5~10km/h；作业效率:0.24~0.42hM2/h；工作行程:350mm；最大入土深度:100mm；扫平仪型号:LS523；激光接收器型号:LS709；激光接收器工作电压:12V；激光接收器接收角度:360°；激光接收器接收距离:300m；控制器型号:LS370；平地铲升降速度:升≥50mm/s,降≥50mm/s；油缸沉降量:≤12mm/h；工作倾角:10±2°；液压油压力:16±0.5MPa；轮距:1800mm；轮胎型号:6.5-16；工作环境温度:5~40℃；联接方式:牵引式 | 非通用类 | 0 | 江西省
农田基本建设机械 | 平地机械 | 平地机（含激光平地机） | 幅宽2-3m激光平地机 | 激光平地机 | 河北超平农机制造有限公司 | 1JP-2500 | 15000 | 幅宽:2.5m,链接方式:牵引式 | 工作宽幅:2.5m,链接方式:牵引式,激光发射器发射半径:400m,接收器接收高度范围:19cm,控制器:数字显示,配套动力:≥70kw,平整度:±3cm,工作外形尺寸:4000*2500*3400mm. | 非通用类 | 0 | 河北省
设施农业设备 | 连栋温室设施设备 | 连栋温室结构（含基础、骨架、覆盖材料） | 塑料膜连栋温室 | 连栋温室 | 江西省金顺农业机械科技有限公司 | LWSG1B-8-3.0 | 25 | 跨度：8m；肩高：≥2m；顶高：≤6m；开间：4m；侧面通风（裙边）高度：≥1.2m；主立柱：采用≥80mm×60mm×2.5mm热浸镀锌矩形钢管，钢管材质均不低于碳素结构钢Q235；侧面副立柱：采用≥Φ32×1.5mm热浸镀锌圆管或≥30mm×40mm×2mm热浸镀锌矩形钢管，每个开间不少于2根，钢管材质均不低于碳素结构钢Q235；端面副立柱：采用≥Φ32×1.5mm热浸镀锌圆管或≥30mm×40mm×2mm热浸镀锌矩形钢管，每个端面不少于4根，钢管材质均不低于碳素结构钢Q235；拱杆：采用≥Φ32×1.5mm热浸镀锌圆管,间距≤0.8m，钢管材质均不低于碳素结构钢Q235；顶部纵向拉杆：顶部设三道拉杆，材料规格与拱杆一致，采用热浸镀锌，均不低于碳素结构钢Q235；天沟：冷弯成型，厚度≥2mm，采用热浸镀锌，表面镀锌层重量不低于GB/T 2518中Z275要求。材质不低于碳素结构钢Q235；加强杆：每20米设置1组“×”形纵向斜拉加强杆，拱杆与弦杆之间要设置支撑杆，每开间主立柱之间设置支撑杆，材料规格与拱杆一致，采用热浸镀锌，不低于碳素结构钢Q235；塑料薄膜：防老化防雾滴聚乙烯农膜，厚度≥0.12mm，正常使用寿命≥3年，采用大棚专用压膜线，压膜线顶部侧面用八字簧固定；基础：根据地质要求采用≥500mm×500mm×700mm水泥墩，预埋4个螺栓，螺栓规格M16，长度≥600mm,箍筋≥3道，连接钢板尺寸≥150mm×150mm，厚度≥6mm；卷膜机构：边侧和顶部采用手动或电动卷膜通风装置，带自锁装置。 | 跨度:8m；肩高:≥2m；顶高:≤6m；开间:4m；侧面通风(裙边)高度:≥1.2m；主立柱:采用≥80mm×60mm×2.5mm热浸镀锌矩形钢管,钢管材质均不低于碳素结构钢Q235；侧面副立柱:采用≥Φ32×1.5mm热浸镀锌圆管或≥30mm×40mm×2mm热浸镀锌矩形钢管,每个开间不少于2根,钢管材质均不低于碳素结构钢Q235；端面副立柱:采用≥Φ32×1.5mm热浸镀锌圆管或≥30mm×40mm×2mm热浸镀锌矩形钢管,每个端面不少于4根,钢管材质均不低于碳素结构钢Q235；拱杆:采用≥Φ32×1.5mm热浸镀锌圆管,间距≤0.8m,钢管材质均不低于碳素结构钢Q235；顶部纵向拉杆:顶部设三道拉杆,材料规格与拱杆一致,采用热浸镀锌,均不低于碳素结构钢Q235；天沟:冷弯成型,厚度≥2mm,采用热浸镀锌,表面镀锌层重量不低于GB/T2518中Z275要求.材质不低于碳素结构钢Q235；加强杆:每20米设置1组"×"形纵向斜拉加强杆,拱杆与弦杆之间要设置支撑杆,每开间主立柱之间设置支撑杆,材料规格与拱杆一致,采用热浸镀锌,不低于碳素结构钢Q235；塑料薄膜:防老化防雾滴聚乙烯农膜,厚度≥0.12mm,正常使用寿命≥3年,采用大棚专用压膜线,压膜线顶部侧面用八字簧固定；基础:根据地质要求采用≥500mm×500mm×700mm水泥墩,预埋4个螺栓,螺栓规格M16,长度≥600mm,箍筋≥3道,连接钢板尺寸≥150mm×150mm,厚度≥6mm；卷膜机构:边侧和顶部采用手动或电动卷膜通风装置,带自锁装置. | 非通用类 | 0 | 江西省
设施农业设备 | 连栋温室设施设备 | 连栋温室结构（含基础、骨架、覆盖材料） | 塑料膜连栋温室 | 连栋温室大棚 | 南昌兴农农业发展有限公司 | LWSG1Z-8-3 | 25 | 跨度：8m；肩高：≥2m；顶高：≤6m；侧面通风（裙边）高度：≥1.2m；主立柱：采用≥80mm×60mm×2.5mm热浸镀锌矩形钢管，开间4m，钢管材质均不低于碳素结构钢Q235；侧面副立柱：采用≥Φ32×1.5mm热浸镀锌圆管或≥30mm×40mm×2mm热浸镀锌矩形钢管，每个开间不少于2根，钢管材质均不低于碳素结构钢Q235；端面副立柱：采用≥Φ32×1.5mm热浸镀锌圆管或≥30mm×40mm×2mm热浸镀锌矩形钢管，每个端面不少于4根，钢管材质均不低于碳素结构钢Q235；拱杆：采用≥Φ32×1.5mm热浸镀锌圆管,间距≤0.8m，钢管材质均不低于碳素结构钢Q235；顶部纵向拉杆：顶部设三道拉杆，采用≥Φ32×1.5mm热浸镀锌圆管,钢管材质均不低于碳素结构钢Q235；天沟：冷弯成型，厚度≥2mm，采用热浸镀锌，表面镀锌层重量不低于GB/T 2518中Z275要求。材质不低于碳素结构钢Q235；加强杆：每20米设置1组“×”形纵向斜拉加强杆，拱杆与弦杆之间要设置支撑杆，每开间主立柱之间设置支撑杆，材料规格与拱杆一致，采用热浸镀锌，不低于碳素结构钢Q235；塑料薄膜：防老化防雾滴聚乙烯农膜，厚度≥0.12mm，正常使用寿命≥3年，采用大棚专用压膜线，压膜线顶部侧面用八字簧固定；基础：根据地质要求采用≥500mm×500mm×700mm水泥墩，预埋4个螺栓，螺栓规格M16，长度≥600mm,箍筋≥3道，连接钢板尺寸≥150mm×150mm，厚度≥6mm；卷膜机构：边侧和顶部采用手动或电动卷膜通风装置，带自锁装置。 | 跨度:8m；肩高:≥2m；顶高:≤6m；侧面通风(裙边)高度:≥1.2m；主立柱:采用≥80mm×60mm×2.5mm热浸镀锌矩形钢管,开间4m,钢管材质均不低于碳素结构钢Q235；侧面副立柱:采用≥Φ32×1.5mm热浸镀锌圆管或≥30mm×40mm×2mm热浸镀锌矩形钢管,每个开间不少于2根,钢管材质均不低于碳素结构钢Q235；端面副立柱:采用≥Φ32×1.5mm热浸镀锌圆管或≥30mm×40mm×2mm热浸镀锌矩形钢管,每个端面不少于4根,钢管材质均不低于碳素结构钢Q235；拱杆:采用≥Φ32×1.5mm热浸镀锌圆管,间距≤0.8m,钢管材质均不低于碳素结构钢Q235；顶部纵向拉杆:顶部设三道拉杆,采用≥Φ32×1.5mm热浸镀锌圆管,钢管材质均不低于碳素结构钢Q235；天沟:冷弯成型,厚度≥2mm,采用热浸镀锌,表面镀锌层重量不低于GB/T2518中Z275要求.材质不低于碳素结构钢Q235；加强杆:每20米设置1组"×"形纵向斜拉加强杆,拱杆与弦杆之间要设置支撑杆,每开间主立柱之间设置支撑杆,材料规格与拱杆一致,采用热浸镀锌,不低于碳素结构钢Q235；塑料薄膜:防老化防雾滴聚乙烯农膜,厚度≥0.12mm,正常使用寿命≥3年,采用大棚专用压膜线,压膜线顶部侧面用八字簧固定；基础:根据地质要求采用≥500mm×500mm×700mm水泥墩,预埋4个螺栓,螺栓规格M16,长度≥600mm,箍筋≥3道,连接钢板尺寸≥150mm×150mm,厚度≥6mm；卷膜机构:边侧和顶部采用手动或电动卷膜通风装置,带自锁装置. | 非通用类 | 0 | 江西省
设施农业设备 | 连栋温室设施设备 | 连栋温室结构（含基础、骨架、覆盖材料） | 塑料膜连栋温室 | 连栋温室大棚 | 南昌泰富通用设备有限公司 | TFLWSG1B-8-3 | 25 | 跨度:8米；主立柱：采用≥80mm×60mm×2.5mm热浸镀锌矩形钢管，开间4m，钢管材质均不低于碳素结构钢Q235；侧面副立柱：采用≥Φ32×1.5mm热浸镀锌圆管或≥30mm×40mm×2mm热浸镀锌矩形钢管，每个开间不少于2根，钢管材质均不低于碳素结构钢Q235；端面副立柱：采用≥Φ32×1.5mm热浸镀锌圆管或≥30mm×40mm×2mm热浸镀锌矩形钢管，每个端面不少于4根，钢管材质均不低于碳素结构钢Q235；拱杆：采用≥Φ32×1.5mm热浸镀锌圆管,间距≤0.8m，钢管材质均不低于碳素结构钢Q235；顶部纵向拉杆：顶部设三道拉杆，材料规格与拱杆一致，采用热浸镀锌，均不低于碳素结构钢Q235；天沟：冷弯成型，厚度≥2mm，采用热浸镀锌，表面镀锌层重量不低于GB/T 2518中Z275要求。材质不低于碳素结构钢Q235；塑料薄膜：防老化防雾滴聚乙烯农膜，厚度≥0.12mm，正常使用寿命≥3年，采用大棚专用压膜线，压膜线顶部侧面用八字簧固定；基础：根据地质要求采用≥500mm×500mm×700mm水泥墩，预埋4个螺栓，螺栓规格M16，长度≥600mm，箍筋≥3道，连接钢板尺寸≥150mm×150mm，厚度≥6mm。 | 跨度:8米；主立柱:采用≥80mm×60mm×2.5mm热浸镀锌矩形钢管,开间4m,钢管材质均不低于碳素结构钢Q235；侧面副立柱:采用≥Φ32×1.5mm热浸镀锌圆管或≥30mm×40mm×2mm热浸镀锌矩形钢管,每个开间不少于2根,钢管材质均不低于碳素结构钢Q235；端面副立柱:采用≥Φ32×1.5mm热浸镀锌圆管或≥30mm×40mm×2mm热浸镀锌矩形钢管,每个端面不少于4根,钢管材质均不低于碳素结构钢Q235；拱杆:采用≥Φ32×1.5mm热浸镀锌圆管,间距≤0.8m,钢管材质均不低于碳素结构钢Q235；顶部纵向拉杆:顶部设三道拉杆,材料规格与拱杆一致,采用热浸镀锌,均不低于碳素结构钢Q235；天沟:冷弯成型,厚度≥2mm,采用热浸镀锌,表面镀锌层重量不低于GB/T2518中Z275要求.材质不低于碳素结构钢Q235；塑料薄膜:防老化防雾滴聚乙烯农膜,厚度≥0.12mm,正常使用寿命≥3年,采用大棚专用压膜线,压膜线顶部侧面用八字簧固定；基础:根据地质要求采用≥500mm×500mm×700mm水泥墩,预埋4个螺栓,螺栓规格M16,长度≥600mm,箍筋≥3道,连接钢板尺寸≥150mm×150mm,厚度≥6mm. | 非通用类 | 0 | 江西省
设施农业设备 | 连栋温室设施设备 | 连栋温室结构（含基础、骨架、覆盖材料） | 塑料膜连栋温室 | 连栋温室大棚 | 江西齐帝机械设备有限公司 | LWSG1B-8-3 | 25 | 跨度：8m；主立柱：采用≥80mm×60mm×2.5mm热浸镀锌矩形钢管，开间4m，钢管材质均不低于碳素结构钢Q235；侧面副立柱：采用≥Φ32×1.5mm热浸镀锌圆管或≥30mm×40mm×2mm热浸镀锌矩形钢管，每个开间不少于2根，钢管材质均不低于碳素结构钢Q235；端面副立柱：采用≥Φ32×1.5mm热浸镀锌圆管或≥30mm×40mm×2mm热浸镀锌矩形钢管，每个端面不少于4根，钢管材质均不低于碳素结构钢Q235；拱杆：采用≥Φ32×1.5mm热浸镀锌圆管,间距≤0.8m，钢管材质均不低于碳素结构钢Q235；顶部纵向拉杆：顶部设三道拉杆，材料规格与拱杆一致，热浸镀锌，钢管材质均不低于碳素结构钢Q235；天沟：厚度≥2mm，冷弯成型，采用热浸镀锌，表面镀锌层重量不低于GB/T 2518中Z275要求。材质不低于碳素结构钢Q235；肩高：≥2m；侧面通风（裙边）高度：≥1.2m；顶高：≤6m；加强杆：每20米设置1组“×”形纵向斜拉加强杆，拱杆与弦杆之间要设置支撑杆，每开间主立柱之间设置支撑杆，均采用热浸镀锌，材质不低于碳素结构钢Q235；塑料薄膜：厚度≥0.12mm，采用大棚专用压膜线，压膜线顶部侧面用八字簧固定，防老化防雾滴聚乙烯农膜，正常使用寿命≥3年；基础：≥500mm×500mm×700mm水泥墩，预埋4个螺栓，螺栓规格M16，长度≥600mm,箍筋≥3道，连接钢板尺寸≥150mm×150mm，厚度≥6mm；卷膜机构：边侧和顶部采用手动或电动卷膜通风装置，带自锁装置。 | 跨度:8m；主立柱:采用≥80mm×60mm×2.5mm热浸镀锌矩形钢管,开间4m,钢管材质均不低于碳素结构钢Q235；侧面副立柱:采用≥Φ32×1.5mm热浸镀锌圆管或≥30mm×40mm×2mm热浸镀锌矩形钢管,每个开间不少于2根,钢管材质均不低于碳素结构钢Q235；端面副立柱:采用≥Φ32×1.5mm热浸镀锌圆管或≥30mm×40mm×2mm热浸镀锌矩形钢管,每个端面不少于4根,钢管材质均不低于碳素结构钢Q235；拱杆:采用≥Φ32×1.5mm热浸镀锌圆管,间距≤0.8m,钢管材质均不低于碳素结构钢Q235；顶部纵向拉杆:顶部设三道拉杆,材料规格与拱杆一致,热浸镀锌,钢管材质均不低于碳素结构钢Q235；天沟:厚度≥2mm,冷弯成型,采用热浸镀锌,表面镀锌层重量不低于GB/T2518中Z275要求.材质不低于碳素结构钢Q235；肩高:≥2m；侧面通风(裙边)高度:≥1.2m；顶高:≤6m；加强杆:每20米设置1组"×"形纵向斜拉加强杆,拱杆与弦杆之间要设置支撑杆,每开间主立柱之间设置支撑杆,均采用热浸镀锌,材质不低于碳素结构钢Q235；塑料薄膜:厚度≥0.12mm,采用大棚专用压膜线,压膜线顶部侧面用八字簧固定,防老化防雾滴聚乙烯农膜,正常使用寿命≥3年；基础:≥500mm×500mm×700mm水泥墩,预埋4个螺栓,螺栓规格M16,长度≥600mm,箍筋≥3道,连接钢板尺寸≥150mm×150mm,厚度≥6mm；卷膜机构:边侧和顶部采用手动或电动卷膜通风装置,带自锁装置. | 非通用类 | 0 | 江西省
设施农业设备 | 连栋温室设施设备 | 连栋温室结构（含基础、骨架、覆盖材料） | 塑料膜连栋温室 | 连栋温室大棚 | 江西省裕盛农业发展有限公司 | LWSGB1B-8-3 | 25 | 跨度：8m；主立柱：采用≥80mm×60mm×2.5mm热浸镀锌矩形钢管，开间4m，钢管材质均不低于碳素结构钢Q235；侧面副立柱：采用≥Φ32×1.5mm热浸镀锌圆管或≥30mm×40mm×2mm热浸镀锌矩形钢管，每个开间不少于2根，钢管材质均不低于碳素结构钢Q235；端面副立柱：采用≥Φ32×1.5mm热浸镀锌圆管或≥30mm×40mm×2mm热浸镀锌矩形钢管，每个开间不少于4根，钢管材质均不低于碳素结构钢Q235；拱杆：采用≥Φ32×1.5mm热浸镀锌圆管,间距≤0.8m，钢管材质均不低于碳素结构钢Q235；顶部纵向拉杆：顶部设三道拉杆，材料规格与拱杆一致，热浸镀锌，钢管材质均不低于碳素结构钢Q235；天沟：冷弯成型，厚度≥2mm，采用热浸镀锌，表面镀锌层重量不低于GB/T 2518中Z275要求，材质不低于碳素结构钢Q235；肩高：≥2m；侧面通风（裙边）高度：≥1.2m；顶高：≤6m；加强杆：每20米设置1组“×”形纵向斜拉加强杆，拱杆与弦杆之间要设置支撑杆，每开间主立柱之间设置支撑杆，材料规格与拱杆一致，采用热浸镀锌，不低于碳素结构钢Q235；塑料薄膜：防老化防雾滴聚乙烯农膜，厚度≥0.12mm，正常使用寿命≥3年，采用大棚专用压膜线，压膜线顶部侧面用八字簧固定；基础：根据地质要求采用≥500mm×500mm×700mm水泥墩，预埋4个螺栓，螺栓规格M16，长度≥600mm,箍筋≥3道，连接钢板尺寸≥150mm×150mm，厚度≥6mm；卷膜机构：边侧和顶部采用手动或电动卷膜通风装置，带自锁装置。 | 1、跨度:8m2、主立柱:①、采用≥80mm×60mm×2.5mm热浸镀锌矩形管,开间4m:②、钢管材质均不低于碳素结构钢Q235.3、侧面副立柱:①、采用≥ф32×1.5mm热浸镀锌圆管或≥30mm×40mm×2mm热浸镀锌矩形管:②、每个开间不少于2根:③、钢管材质均不低于碳素结构钢Q235.4、端面副立柱:①、采用≥ф32×1.5mm热浸镀锌圆管或≥30mm×40mm×2mm热浸镀锌矩形管:②、每个开间不少于4根:③、钢管材质均不低于碳素结构钢Q235.5、拱杆:①、采用≥Φ32×1.5mm热浸镀锌圆管,间距≤0.8m；②、钢管材质均不低于碳素结构钢Q235.6、顶部纵向拉杆:顶部设三道拉杆,材料规格与拱杆一致,采用热浸镀锌,均不低于碳素结构钢Q235.7、天沟:冷弯成型,厚度≥2mm,采用热浸镀锌,表面镀锌层重量不低于GB/T2518中Z275要求.材质不低于碳素结构钢Q235.8、肩高:≥2m9、侧面通风(裙边)高度:≥1.2m10、顶高:≤6m11、加强杆:①每20米,设置1组"×"形纵向斜拉加强杆；②、拱杆与弦杆之间要设置支撑杆；③、每开间主立柱之间设置支撑杆；④、材料规格与拱杆一致,采用热浸镀锌,不低于碳素结构钢Q235.12、塑料薄膜:防老化防雾滴聚乙烯农膜,厚度≥0.12mm,正常使用寿命≥3年,④采用大棚专用压膜线,压膜线顶部侧面用八字簧固定.13、基础:根据地质要求采用≥500mm×500mm×700mm水泥墩,预埋4个螺栓,螺栓规格M16,长度≥600mm,箍筋≥3道,连接钢板尺寸≥150mm×150mm,厚度≥6mm.14、卷膜机构:边侧和顶部采用手动或电动卷膜通风装置,带自锁装置. | 非通用类 | 0 | 江西省
设施农业设备 | 连栋温室设施设备 | 连栋温室结构（含基础、骨架、覆盖材料） | 外遮阳塑料膜连栋温室 | 外遮阳连栋温室 | 江西省金顺农业机械科技有限公司 | LWSG1B-8-3.0(外遮阳) | 35 | 跨度：8m；肩高：≥2m；顶高：≤6m；开间：4m；侧面通风（裙边）高度：≥1.2m；主立柱：采用≥80mm×60mm×2.5mm热浸镀锌矩形钢管，钢管材质均不低于碳素结构钢Q235；侧面副立柱：采用≥Φ32×1.5mm热浸镀锌圆管或≥30mm×40mm×2mm热浸镀锌矩形钢管，每个开间不少于2根，钢管材质均不低于碳素结构钢Q235；端面副立柱：采用≥Φ32×1.5mm热浸镀锌圆管或≥30mm×40mm×2mm热浸镀锌矩形钢管，每个端面不少于4根，钢管材质均不低于碳素结构钢Q235；拱杆：采用≥Φ32×1.5mm热浸镀锌圆管,间距≤0.8m，钢管材质均不低于碳素结构钢Q235；顶部纵向拉杆：顶部设三道拉杆，材料规格与拱杆一致，采用热浸镀锌，均不低于碳素结构钢Q235；天沟：冷弯成型，厚度≥2mm，采用热浸镀锌，表面镀锌层重量不低于GB/T 2518中Z275要求。材质不低于碳素结构钢Q235；加强杆：每20米设置1组“×”形纵向斜拉加强杆，拱杆与弦杆之间要设置支撑杆，每开间主立柱之间设置支撑杆，材料规格与拱杆一致，采用热浸镀锌，不低于碳素结构钢Q235；塑料薄膜：防老化防雾滴聚乙烯农膜，厚度≥0.12mm，正常使用寿命≥3年，采用大棚专用压膜线，压膜线顶部侧面用八字簧固定；基础：根据地质要求采用≥500mm×500mm×700mm水泥墩，预埋4个螺栓，螺栓规格M16，长度≥600mm,箍筋≥3道，连接钢板尺寸≥150mm×150mm，厚度≥6mm；外遮阳：遮阳率70%，外遮阳骨架立柱间距与连栋温室主立柱间距相同，棚顶以上0.5m处，采用不锈钢或尼龙托网线；外遮阳架：外遮阳幕梁、立柱采用≥60mm×40mm×2mm热浸镀锌矩形钢管，材质均不低于碳素结构钢Q235；卷膜机构：边侧和顶部采用手动或电动卷膜通风装置，带自锁装置。 | 跨度:8m；肩高:≥2m；顶高:≤6m；开间:4m；侧面通风(裙边)高度:≥1.2m；主立柱:采用≥80mm×60mm×2.5mm热浸镀锌矩形钢管,钢管材质均不低于碳素结构钢Q235；侧面副立柱:采用≥Φ32×1.5mm热浸镀锌圆管或≥30mm×40mm×2mm热浸镀锌矩形钢管,每个开间不少于2根,钢管材质均不低于碳素结构钢Q235；端面副立柱:采用≥Φ32×1.5mm热浸镀锌圆管或≥30mm×40mm×2mm热浸镀锌矩形钢管,每个端面不少于4根,钢管材质均不低于碳素结构钢Q235；拱杆:采用≥Φ32×1.5mm热浸镀锌圆管,间距≤0.8m,钢管材质均不低于碳素结构钢Q235；顶部纵向拉杆:顶部设三道拉杆,材料规格与拱杆一致,采用热浸镀锌,均不低于碳素结构钢Q235；天沟:冷弯成型,厚度≥2mm,采用热浸镀锌,表面镀锌层重量不低于GB/T2518中Z275要求.材质不低于碳素结构钢Q235；加强杆:每20米设置1组"×"形纵向斜拉加强杆,拱杆与弦杆之间要设置支撑杆,每开间主立柱之间设置支撑杆,材料规格与拱杆一致,采用热浸镀锌,不低于碳素结构钢Q235；塑料薄膜:防老化防雾滴聚乙烯农膜,厚度≥0.12mm,正常使用寿命≥3年,采用大棚专用压膜线,压膜线顶部侧面用八字簧固定；基础:根据地质要求采用≥500mm×500mm×700mm水泥墩,预埋4个螺栓,螺栓规格M16,长度≥600mm,箍筋≥3道,连接钢板尺寸≥150mm×150mm,厚度≥6mm；外遮阳:遮阳率70%,外遮阳骨架立柱间距与连栋温室主立柱间距相同,棚顶以上0.5m处,采用不锈钢或尼龙托网线；外遮阳架:外遮阳幕梁、立柱采用≥60mm×40mm×2mm热浸镀锌矩形钢管,材质均不低于碳素结构钢Q235；卷膜机构:边侧和顶部采用手动或电动卷膜通风装置,带自锁装置. | 非通用类 | 0 | 江西省
设施农业设备 | 连栋温室设施设备 | 连栋温室结构（含基础、骨架、覆盖材料） | 外遮阳塑料膜连栋温室 | 外遮阳连栋温室大棚 | 南昌兴农农业发展有限公司 | LWSG1Z-8-3(外遮阳) | 35 | 跨度：8m；肩高：≥2m；顶高：≤6m；侧面通风（裙边）高度：≥1.2m；主立柱：采用≥80mm×60mm×2.5mm热浸镀锌矩形钢管，开间4m，钢管材质均不低于碳素结构钢Q235；侧面副立柱：采用≥Φ32×1.5mm热浸镀锌圆管或≥30mm×40mm×2mm热浸镀锌矩形钢管，每个开间不少于2根，钢管材质均不低于碳素结构钢Q235；端面副立柱：采用≥Φ32×1.5mm热浸镀锌圆管或≥30mm×40mm×2mm热浸镀锌矩形钢管，每个端面不少于4根，钢管材质均不低于碳素结构钢Q235；拱杆：采用≥Φ32×1.5mm热浸镀锌圆管,间距≤0.8m，钢管材质均不低于碳素结构钢Q235；顶部纵向拉杆：顶部设三道拉杆，采用≥Φ32×1.5mm热浸镀锌圆管,钢管材质均不低于碳素结构钢Q235；天沟：冷弯成型，厚度≥2mm，采用热浸镀锌，表面镀锌层重量不低于GB/T 2518中Z275要求。材质不低于碳素结构钢Q235；加强杆：每20米设置1组“×”形纵向斜拉加强杆，拱杆与弦杆之间要设置支撑杆，每开间主立柱之间设置支撑杆，材料规格与拱杆一致，采用热浸镀锌，不低于碳素结构钢Q235；塑料薄膜：防老化防雾滴聚乙烯农膜，厚度≥0.12mm，正常使用寿命≥3年，采用大棚专用压膜线，压膜线顶部侧面用八字簧固定；基础：根据地质要求采用≥500mm×500mm×700mm水泥墩，预埋4个螺栓，螺栓规格M16，长度≥600mm,箍筋≥3道，连接钢板尺寸≥150mm×150mm，厚度≥6mm；卷膜机构：边侧和顶部采用手动或电动卷膜通风装置，带自锁装置；外遮阳：遮阳率70%，外遮阳骨架立柱间距与连栋温室主立柱间距相同，棚顶以上0.5m处，采用不锈钢或尼龙托网线；外遮阳架：外遮阳幕梁、立柱采用≥60mm×40mm×2mm热浸镀锌矩形钢管，材质均不低于碳素结构钢Q235。 | 跨度:8m；肩高:≥2m；顶高:≤6m；侧面通风(裙边)高度:≥1.2m；主立柱:采用≥80mm×60mm×2.5mm热浸镀锌矩形钢管,开间4m,钢管材质均不低于碳素结构钢Q235；侧面副立柱:采用≥Φ32×1.5mm热浸镀锌圆管或≥30mm×40mm×2mm热浸镀锌矩形钢管,每个开间不少于2根,钢管材质均不低于碳素结构钢Q235；端面副立柱:采用≥Φ32×1.5mm热浸镀锌圆管或≥30mm×40mm×2mm热浸镀锌矩形钢管,每个端面不少于4根,钢管材质均不低于碳素结构钢Q235；拱杆:采用≥Φ32×1.5mm热浸镀锌圆管,间距≤0.8m,钢管材质均不低于碳素结构钢Q235；顶部纵向拉杆:顶部设三道拉杆,采用≥Φ32×1.5mm热浸镀锌圆管,钢管材质均不低于碳素结构钢Q235；天沟:冷弯成型,厚度≥2mm,采用热浸镀锌,表面镀锌层重量不低于GB/T2518中Z275要求.材质不低于碳素结构钢Q235；加强杆:每20米设置1组"×"形纵向斜拉加强杆,拱杆与弦杆之间要设置支撑杆,每开间主立柱之间设置支撑杆,材料规格与拱杆一致,采用热浸镀锌,不低于碳素结构钢Q235；塑料薄膜:防老化防雾滴聚乙烯农膜,厚度≥0.12mm,正常使用寿命≥3年,采用大棚专用压膜线,压膜线顶部侧面用八字簧固定；基础:根据地质要求采用≥500mm×500mm×700mm水泥墩,预埋4个螺栓,螺栓规格M16,长度≥600mm,箍筋≥3道,连接钢板尺寸≥150mm×150mm,厚度≥6mm；卷膜机构:边侧和顶部采用手动或电动卷膜通风装置,带自锁装置；外遮阳:遮阳率70%,外遮阳骨架立柱间距与连栋温室主立柱间距相同,棚顶以上0.5m处,采用不锈钢或尼龙托网线；外遮阳架:外遮阳幕梁、立柱采用≥60mm×40mm×2mm热浸镀锌矩形钢管,材质均不低于碳素结构钢Q235. | 非通用类 | 0 | 江西省
设施农业设备 | 连栋温室设施设备 | 连栋温室结构（含基础、骨架、覆盖材料） | 外遮阳塑料膜连栋温室 | 外遮阳连栋温室大棚 | 南昌泰富通用设备有限公司 | TFLWSG1B-8-3(外遮阳) | 35 | 跨度:8米；主立柱：采用≥80mm×60mm×2.5mm热浸镀锌矩形钢管，开间4m，钢管材质均不低于碳素结构钢Q235；侧面副立柱：采用≥Φ32×1.5mm热浸镀锌圆管或≥30mm×40mm×2mm热浸镀锌矩形钢管，每个开间不少于2根，钢管材质均不低于碳素结构钢Q235；端面副立柱：采用≥Φ32×1.5mm热浸镀锌圆管或≥30mm×40mm×2mm热浸镀锌矩形钢管，每个端面不少于4根，钢管材质均不低于碳素结构钢Q235；拱杆：采用≥Φ32×1.5mm热浸镀锌圆管,间距≤0.8m，钢管材质均不低于碳素结构钢Q235；顶部纵向拉杆：顶部设三道拉杆，材料规格与拱杆一致，采用热浸镀锌，均不低于碳素结构钢Q235；天沟：冷弯成型，厚度≥2mm，采用热浸镀锌，表面镀锌层重量不低于GB/T 2518中Z275要求。材质不低于碳素结构钢Q235；塑料薄膜：防老化防雾滴聚乙烯农膜，厚度≥0.12mm，正常使用寿命≥3年，采用大棚专用压膜线，压膜线顶部侧面用八字簧固定；外遮阳架：外遮阳幕梁、立柱采用≥60mm×40mm×2mm热浸镀锌矩形钢管，材质均不低于碳素结构钢Q235；基础：根据地质要求采用≥500mm×500mm×700mm水泥墩，预埋4个螺栓，螺栓规格M16，长度≥600mm，箍筋≥3道，连接钢板尺寸≥150mm×150mm，厚度≥6mm。 | 跨度:8米；主立柱:采用≥80mm×60mm×2.5mm热浸镀锌矩形钢管,开间4m,钢管材质均不低于碳素结构钢Q235；侧面副立柱:采用≥Φ32×1.5mm热浸镀锌圆管或≥30mm×40mm×2mm热浸镀锌矩形钢管,每个开间不少于2根,钢管材质均不低于碳素结构钢Q235；端面副立柱:采用≥Φ32×1.5mm热浸镀锌圆管或≥30mm×40mm×2mm热浸镀锌矩形钢管,每个端面不少于4根,钢管材质均不低于碳素结构钢Q235；拱杆:采用≥Φ32×1.5mm热浸镀锌圆管,间距≤0.8m,钢管材质均不低于碳素结构钢Q235；顶部纵向拉杆:顶部设三道拉杆,材料规格与拱杆一致,采用热浸镀锌,均不低于碳素结构钢Q235；天沟:冷弯成型,厚度≥2mm,采用热浸镀锌,表面镀锌层重量不低于GB/T2518中Z275要求.材质不低于碳素结构钢Q235；塑料薄膜:防老化防雾滴聚乙烯农膜,厚度≥0.12mm,正常使用寿命≥3年,采用大棚专用压膜线,压膜线顶部侧面用八字簧固定；外遮阳架:外遮阳幕梁、立柱采用≥60mm×40mm×2mm热浸镀锌矩形钢管,材质均不低于碳素结构钢Q235；基础:根据地质要求采用≥500mm×500mm×700mm水泥墩,预埋4个螺栓,螺栓规格M16,长度≥600mm,箍筋≥3道,连接钢板尺寸≥150mm×150mm,厚度≥6mm. | 非通用类 | 0 | 江西省
设施农业设备 | 连栋温室设施设备 | 连栋温室结构（含基础、骨架、覆盖材料） | 外遮阳塑料膜连栋温室 | 外遮阳连栋温室大棚 | 江西齐帝机械设备有限公司 | LWSG1B-8-3(外遮阳) | 35 | 跨度：8m；主立柱：采用≥80mm×60mm×2.5mm热浸镀锌矩形钢管，开间4m，钢管材质均不低于碳素结构钢Q235；侧面副立柱：采用≥Φ32×1.5mm热浸镀锌圆管或≥30mm×40mm×2mm热浸镀锌矩形钢管，每个开间不少于2根，钢管材质均不低于碳素结构钢Q235；端面副立柱：采用≥Φ32×1.5mm热浸镀锌圆管或≥30mm×40mm×2mm热浸镀锌矩形钢管，每个端面不少于4根，钢管材质均不低于碳素结构钢Q235；拱杆：采用≥Φ32×1.5mm热浸镀锌圆管,间距≤0.8m，钢管材质均不低于碳素结构钢Q235；顶部纵向拉杆：顶部设三道拉杆，材料规格与拱杆一致，热浸镀锌，钢管材质均不低于碳素结构钢Q235；天沟：厚度≥2mm，冷弯成型，采用热浸镀锌，表面镀锌层重量不低于GB/T 2518中Z275要求。材质不低于碳素结构钢Q235；肩高：≥2m；侧面通风（裙边）高度：≥1.2m；顶高：≤6m；加强杆：每20米设置1组“×”形纵向斜拉加强杆，拱杆与弦杆之间要设置支撑杆，每开间主立柱之间设置支撑杆，均采用热浸镀锌，材质不低于碳素结构钢Q235；塑料薄膜：厚度≥0.12mm，采用大棚专用压膜线，压膜线顶部侧面用八字簧固定，防老化防雾滴聚乙烯农膜，正常使用寿命≥3年；基础：≥500mm×500mm×700mm水泥墩，预埋4个螺栓，螺栓规格M16，长度≥600mm,箍筋≥3道，连接钢板尺寸≥150mm×150mm，厚度≥6mm；外遮阳：遮阳率70%，外遮阳骨架立柱间距与连栋温室主立柱间距相同，棚顶以上0.5m处，采用不锈钢或尼龙托网线；外遮阳架：外遮阳幕梁、立柱采用≥60mm×40mm×2mm热浸镀锌矩形钢管，材质均不低于碳素结构钢Q235；卷膜机构：边侧和顶部采用手动或电动卷膜通风装置，带自锁装置。 | 跨度:8m；主立柱:采用≥80mm×60mm×2.5mm热浸镀锌矩形钢管,开间4m,钢管材质均不低于碳素结构钢Q235；侧面副立柱:采用≥Φ32×1.5mm热浸镀锌圆管或≥30mm×40mm×2mm热浸镀锌矩形钢管,每个开间不少于2根,钢管材质均不低于碳素结构钢Q235；端面副立柱:采用≥Φ32×1.5mm热浸镀锌圆管或≥30mm×40mm×2mm热浸镀锌矩形钢管,每个端面不少于4根,钢管材质均不低于碳素结构钢Q235；拱杆:采用≥Φ32×1.5mm热浸镀锌圆管,间距≤0.8m,钢管材质均不低于碳素结构钢Q235；顶部纵向拉杆:顶部设三道拉杆,材料规格与拱杆一致,热浸镀锌,钢管材质均不低于碳素结构钢Q235；天沟:厚度≥2mm,冷弯成型,采用热浸镀锌,表面镀锌层重量不低于GB/T2518中Z275要求.材质不低于碳素结构钢Q235；肩高:≥2m；侧面通风(裙边)高度:≥1.2m；顶高:≤6m；加强杆:每20米设置1组"×"形纵向斜拉加强杆,拱杆与弦杆之间要设置支撑杆,每开间主立柱之间设置支撑杆,均采用热浸镀锌,材质不低于碳素结构钢Q235；塑料薄膜:厚度≥0.12mm,采用大棚专用压膜线,压膜线顶部侧面用八字簧固定,防老化防雾滴聚乙烯农膜,正常使用寿命≥3年；基础:≥500mm×500mm×700mm水泥墩,预埋4个螺栓,螺栓规格M16,长度≥600mm,箍筋≥3道,连接钢板尺寸≥150mm×150mm,厚度≥6mm；外遮阳:遮阳率70%,外遮阳骨架立柱间距与连栋温室主立柱间距相同,棚顶以上0.5m处,采用不锈钢或尼龙托网线；外遮阳架:外遮阳幕梁、立柱采用≥60mm×40mm×2mm热浸镀锌矩形钢管,材质均不低于碳素结构钢Q235；卷膜机构:边侧和顶部采用手动或电动卷膜通风装置,带自锁装置. | 非通用类 | 0 | 江西省
设施农业设备 | 连栋温室设施设备 | 连栋温室结构（含基础、骨架、覆盖材料） | 外遮阳塑料膜连栋温室 | 外遮阳连栋温室大棚 | 江西省裕盛农业发展有限公司 | LWSGB1B-8-3(外遮阳) | 35 | 跨度：8m；主立柱：采用≥80mm×60mm×2.5mm热浸镀锌矩形钢管，开间4m，钢管材质均不低于碳素结构钢Q235；侧面副立柱：采用≥Φ32×1.5mm热浸镀锌圆管或≥30mm×40mm×2mm热浸镀锌矩形钢管，每个开间不少于2根，钢管材质均不低于碳素结构钢Q235；端面副立柱：采用≥Φ32×1.5mm热浸镀锌圆管或≥30mm×40mm×2mm热浸镀锌矩形钢管，每个开间不少于4根，钢管材质均不低于碳素结构钢Q235；拱杆：采用≥Φ32×1.5mm热浸镀锌圆管,间距≤0.8m，钢管材质均不低于碳素结构钢Q235；顶部纵向拉杆：顶部设三道拉杆，材料规格与拱杆一致，热浸镀锌，钢管材质均不低于碳素结构钢Q235；天沟：冷弯成型，厚度≥2mm，采用热浸镀锌，表面镀锌层重量不低于GB/T 2518中Z275要求，材质不低于碳素结构钢Q235；肩高：≥2m；侧面通风（裙边）高度：≥1.2m；顶高：≤6m；加强杆：每20米设置1组“×”形纵向斜拉加强杆，拱杆与弦杆之间要设置支撑杆，每开间主立柱之间设置支撑杆，材料规格与拱杆一致，采用热浸镀锌，不低于碳素结构钢Q235；塑料薄膜：防老化防雾滴聚乙烯农膜，厚度≥0.12mm，正常使用寿命≥3年，采用大棚专用压膜线，压膜线顶部侧面用八字簧固定；基础：根据地质要求采用≥500mm×500mm×700mm水泥墩，预埋4个螺栓，螺栓规格M16，长度≥600mm,箍筋≥3道，连接钢板尺寸≥150mm×150mm，厚度≥6mm；卷膜机构：边侧和顶部采用手动或电动卷膜通风装置，带自锁装置；外遮阳：遮阳率70%，外遮阳骨架立柱间距与连栋温室主立柱间距相同，棚顶以上0.5m处，采用不锈钢或尼龙托网线；外遮阳架：外遮阳幕梁、立柱采用≥60mm×40mm×2mm热浸镀锌矩形钢管，材质均不低于碳素结构钢Q235。 | 1、跨度:8m2、主立柱:①、采用≥80mm×60mm×2.5mm热浸镀锌矩形管,开间4m:②、钢管材质均不低于碳素结构钢Q235.3、侧面副立柱:①、采用≥ф32×1.5mm热浸镀锌圆管或≥30mm×40mm×2mm热浸镀锌矩形管:②、每个开间不少于2根:③、钢管材质均不低于碳素结构钢Q235.4、端面副立柱:①、采用≥ф32×1.5mm热浸镀锌圆管或≥30mm×40mm×2mm热浸镀锌矩形管:②、每个开间不少于4根:③、钢管材质均不低于碳素结构钢Q235.5、拱杆:①、采用≥Φ32×1.5mm热浸镀锌圆管,间距≤0.8m；②、钢管材质均不低于碳素结构钢Q235.6、顶部纵向拉杆:顶部设三道拉杆,材料规格与拱杆一致,采用热浸镀锌,均不低于碳素结构钢Q235.7、天沟:冷弯成型,厚度≥2mm,采用热浸镀锌,表面镀锌层重量不低于GB/T2518中Z275要求.材质不低于碳素结构钢Q235.8、肩高:≥2m9、侧面通风(裙边)高度:≥1.2m10、顶高:≤6m11、加强杆:①每20米,设置1组"×"形纵向斜拉加强杆；②、拱杆与弦杆之间要设置支撑杆；③、每开间主立柱之间设置支撑杆；④、材料规格与拱杆一致,采用热浸镀锌,不低于碳素结构钢Q235.12、塑料薄膜:防老化防雾滴聚乙烯农膜,厚度≥0.12mm,正常使用寿命≥3年,④采用大棚专用压膜线,压膜线顶部侧面用八字簧固定.13、基础:根据地质要求采用≥500mm×500mm×700mm水泥墩,预埋4个螺栓,螺栓规格M16,长度≥600mm,箍筋≥3道,连接钢板尺寸≥150mm×150mm,厚度≥6mm.14、卷膜机构:边侧和顶部采用手动或电动卷膜通风装置,带自锁装置.15、外遮阳:遮阳率70%,外遮阳骨架立柱间距与连栋温室主立柱间距相同,棚顶以上0.5m处,采用不锈钢或尼龙托网线.外遮阳架:外遮阳幕梁、立柱采用≥60mm×40mm×2mm热浸镀锌矩形钢管,16、材质均不低于碳素结构钢Q235. | 非通用类 | 0 | 江西省
动力机械 | 拖拉机 | 轮式拖拉机（不含皮带传动轮式拖拉机） | 20—30马力两轮驱动拖拉机 | 轮式拖拉机 | 山东五征集团有限公司 | TA250 | 5400 | 功率：25马力；驱动方式：两轮驱动 | 发动机功率:25马力；驱动方式:两轮驱动 | 通用类 | 18.8 | 山东省
动力机械 | 拖拉机 | 轮式拖拉机（不含皮带传动轮式拖拉机） | 20—30马力两轮驱动拖拉机 | 轮式拖拉机 | 宁波北野拖拉机制造有限公司 | 280 | 5400 | 功率：28马力；驱动方式：两轮驱动 | 详细配置参数:功率:28马力；驱动方式两轮驱动 | 通用类 | 20.6 | 浙江省
动力机械 | 拖拉机 | 轮式拖拉机（不含皮带传动轮式拖拉机） | 20—30马力两轮驱动拖拉机 | 轮式拖拉机 | 山拖农机装备有限公司 | TS250 | 5400 | 功率：25马力；驱动方式：两轮驱动 （检验报告发动机是国Ⅱ发动机，功率为18.5KW；该机型现装国Ⅲ发动机功率为18.8KW） | 发动机型号:3TE25F功率(KW):18.8制造商:山东华源莱动内燃机有限公司排放阶段:GB20891-2014第三阶段；两轮驱动 | 通用类 | 18.5 | 山东省
动力机械 | 拖拉机 | 轮式拖拉机（不含皮带传动轮式拖拉机） | 20—30马力两轮驱动拖拉机 | 轮式拖拉机 | 中联重机股份有限公司 | RD250-B2 | 5400 | 驱动方式:两轮驱动；功率:25马力 | 功率:25马力；型式:4×2两轮驱动；发动机信息:国三,3TE25,莱动,功率:18.4KW； | 通用类 | 18.8 | 安徽省
动力机械 | 拖拉机 | 轮式拖拉机（不含皮带传动轮式拖拉机） | 20—30马力两轮驱动拖拉机 | 轮式拖拉机 | 中联重机股份有限公司 | RD250-B | 5400 | 驱动方式:两轮驱动；功率:25马力 | 功率:25马力；型式:4×2轮式；发动机信息:国三,3TE25,莱动,功率:18.4KW； | 通用类 | 18.4 | 安徽省
动力机械 | 拖拉机 | 轮式拖拉机（不含皮带传动轮式拖拉机） | 20—30马力两轮驱动拖拉机 | 轮式拖拉机 | 常州东风农机集团有限公司 | DF250 | 5400 | 驱动轮数:两轮驱动；发动机标定功率(kW):18.4 | 驱动轮数:两轮驱动；发动机标定功率:18.4kW.外形尺寸(长×宽×高)(mm):2990×1360×2300.配套国三动力柴油机:1、莱动3TE25；2、江动JD2E6N4 | 通用类 | 18.4 | 江苏省
动力机械 | 拖拉机 | 轮式拖拉机（不含皮带传动轮式拖拉机） | 20—30马力两轮驱动拖拉机 | 轮式拖拉机 | 洛阳千年丰农业机械有限公司 | 千年丰-250 | 5400 | 功率:25马力；驱动方式:两轮驱动 | 驱动轮数:两轮驱动；发动机标定功率(kW):18.4 | 通用类 | 18.4 | 河南省
动力机械 | 拖拉机 | 轮式拖拉机（不含皮带传动轮式拖拉机） | 20—30马力两轮驱动拖拉机 | 轮式拖拉机 | 四川川龙拖拉机制造有限公司 | CL280 | 5400 | 功率:20.59KW/28马力；驱动方式；两轮驱动 | 外形尺寸(长×宽×高):2820×1250×1945(至排气管)MM；发动机与离合器联接方式:直联；最小使用质量:1280KG；轴距:1520MM；配套动力:国三发动机JD2K7N1、JD2E6N5直立、水冷、四冲程；柴油机标定功率:20.59KW；标定转率:2400R/MIN；最大牵引力4.5KN；框架上最大提升力:4.3KN.厂家:江苏农华智慧农业科技股份有限公司 | 通用类 | 20.59 | 四川省
动力机械 | 拖拉机 | 轮式拖拉机（不含皮带传动轮式拖拉机） | 20—30马力两轮驱动拖拉机 | 轮式拖拉机 | 雷沃重工股份有限公司 | HT250 | 5400 | 驱动方式：两轮驱动；功率（kw）：18.8 | 驱动方式:两轮驱动；功率(kw):18.8KW | 通用类 | 18.8 | 山东省
动力机械 | 拖拉机 | 轮式拖拉机（不含皮带传动轮式拖拉机） | 30—40马力两轮驱动拖拉机 | 轮式拖拉机 | 山东五征集团有限公司 | WZ300X | 8680 | 功率：30马力；驱动方式：两轮驱动 | 发动机功率:30马力；驱动方式:四轮驱动 | 通用类 | 22.1 | 山东省
动力机械 | 拖拉机 | 轮式拖拉机（不含皮带传动轮式拖拉机） | 30—40马力两轮驱动拖拉机 | 轮式拖拉机 | 山东大唐中垦农业装备有限公司 | 威牛-300 | 8680 | 驱动轮数：两轮驱动；发动机标定功率（kW）：22.05 | 驱动轮数:两轮驱动；发动机标定功率(KW):22.06 | 通用类 | 22.05 | 山东省
动力机械 | 拖拉机 | 轮式拖拉机（不含皮带传动轮式拖拉机） | 30—40马力两轮驱动拖拉机 | 轮式拖拉机 | 山拖农机装备有限公司 | TS300 | 8680 | 功率：30马力；驱动方式：两轮驱动 （检验报告发动机是国Ⅱ发动机，功率为22KW；该机型现装国Ⅲ发动机功率为22.1KW） | 发动机型号:ZN390BT；功率(KW):22.1；制造商:常柴股份有限公司；排放阶段:GB20891-2014第三阶段；两轮驱动 | 通用类 | 22 | 山东省
动力机械 | 拖拉机 | 轮式拖拉机（不含皮带传动轮式拖拉机） | 30—40马力两轮驱动拖拉机 | 轮式拖拉机 | 山东潍坊鲁中拖拉机有限公司 | 鲁中-300 | 8680 | 驱动轮数：两轮驱动；配套国三发动机功率：22.1KW | 发动机符合国家第三阶段排放标准；发动机型号一:3TE30,22.1KW；发动机型号二:ZN390BT,22.1KW；驱动轮数:两轮驱动 | 通用类 | 22.1 | 山东省
动力机械 | 拖拉机 | 轮式拖拉机（不含皮带传动轮式拖拉机） | 30—40马力两轮驱动拖拉机 | 轮式拖拉机 | 中联重机股份有限公司 | RD300-B2 | 8680 | 驱动方式:两轮驱动；功率:30马力 | 功率:30马力；型式:4×2两轮驱动；发动机信息:国三,JD3E6N1,江动,功率:22.06KW；国三,3B2-30V31,全柴,功率:22.1KW； | 通用类 | 22.1 | 安徽省
动力机械 | 拖拉机 | 轮式拖拉机（不含皮带传动轮式拖拉机） | 30—40马力两轮驱动拖拉机 | 轮式拖拉机 | 中联重机股份有限公司 | RD300-B | 8680 | 驱动方式:两轮驱动；功率:30马力 | 功率:30马力；型式:4×2两轮驱动；发动机信息:国三,JD3E6N1,江动,功率:22.06KW；国三,3B2-30V31,全柴,功率:22.1KW； | 通用类 | 22.05 | 安徽省
动力机械 | 拖拉机 | 轮式拖拉机（不含皮带传动轮式拖拉机） | 30—40马力两轮驱动拖拉机 | 轮式拖拉机 | 潍坊昊田农业装备有限公司 | TY300 | 8680 | 驱动型式:两轮驱动、功率:22.06KW | 驱动型式:4×2两轮驱动,外廓尺寸(mm):2944×1560×1965,轴距(mm):1559,轮距(出厂mm):1170/1200,最小使用质量(kg):1160,最大配重(前/后)(kg):48/300,档位数(前进/后退):8/2,连接方式:直联,启动方式:电启动,转向系型式:前轮机械转向,转向器型式:球面蜗杆滚轮式,制动系型式:机械蹄式,离合器型式:干式、单作用、常结合,变速箱型式:(4+1)×2组成式,换挡方式:滑移齿轮,中央传动型式:螺旋锥齿轮,轮胎型号:5.50-16/9.5-24,悬挂装置类别:1类,悬挂装置型式:后置三点悬挂,动力输出轴转速(r/min):540或720, | 通用类 | 22.06 | 山东省
动力机械 | 拖拉机 | 轮式拖拉机（不含皮带传动轮式拖拉机） | 30—40马力两轮驱动拖拉机 | 轮式拖拉机 | 河南向阳红机械制造有限公司 | 向阳红-300 | 8680 | 发动机功率:22.1KW；驱动方式:两轮驱动 | 发动机功率:30马力；驱动方式:两轮驱动 | 通用类 | 22.1 | 河南省
动力机械 | 拖拉机 | 轮式拖拉机（不含皮带传动轮式拖拉机） | 30—40马力两轮驱动拖拉机 | 轮式拖拉机 | 洛阳丰收农业机械装备有限公司 | 芬美得-300 | 8680 | 功率:22.1KW；驱动方式:两轮驱动 | 发动机功率:30马力；驱动方式:两轮驱动 | 通用类 | 22.1 | 河南省
动力机械 | 拖拉机 | 轮式拖拉机（不含皮带传动轮式拖拉机） | 30—40马力两轮驱动拖拉机 | 轮式拖拉机 | 河南向阳红机械制造有限公司 | 向阳红-300A | 8680 | 发动机功率:22.1KW；驱动方式:两轮驱动 | 发动机功率:30马力；驱动方式:两轮驱动 | 通用类 | 22.1 | 河南省
动力机械 | 拖拉机 | 轮式拖拉机（不含皮带传动轮式拖拉机） | 30—40马力两轮驱动拖拉机 | 轮式拖拉机 | 潍坊市鑫升机械制造有限公司 | XSY300 | 8680 | 功率:30马力；驱动方式:两轮驱动 | 功率(KW):22.1；整机型式:4×2轮式；整机外廓尺寸(长×宽×高)(mm):2795×1180×1300；整机最小使用质量(kg):935；整机最大配重(前/后)(kg):30/90；整机档位数(前进/倒退/爬行):6F/1R；悬挂装置类别:1N类；动力输出轴转速(r/min):720. | 通用类 | 22.1 | 山东省
动力机械 | 拖拉机 | 轮式拖拉机（不含皮带传动轮式拖拉机） | 30—40马力两轮驱动拖拉机 | 轮式拖拉机 | 潍坊百利拖拉机有限公司 | 悍沃300 | 8680 | 功率:22.05KW；驱动方式:两轮驱动；配套国三发动机功率:22.1KW | 发动机标定功率:22.1KW驱动方式:两轮驱动 | 通用类 | 22.05 | 山东省
动力机械 | 拖拉机 | 轮式拖拉机（不含皮带传动轮式拖拉机） | 30—40马力两轮驱动拖拉机 | 轮式拖拉机 | 常州东风农机集团有限公司 | DF300A | 8680 | 结构型式:4×2两轮驱动,配套发动机功率:22.1KW,外形尺寸(长×宽×高)(MM):3120×1480×1990配套国三动力柴油机:1、常柴ZN390T,2、江动JD3B3M2 | 结构型式:4×2两轮驱动,配套发动机功率:22.1KW,外形尺寸(长×宽×高)(MM):3120×1480×1990配套国三动力柴油机:1、常柴ZN390T,2、江动JD3B3M2,3、莱动3TE30F | 通用类 | 22.1 | 江苏省
动力机械 | 拖拉机 | 轮式拖拉机（不含皮带传动轮式拖拉机） | 30—40马力两轮驱动拖拉机 | 轮式拖拉机 | 天津拖拉机制造有限公司 | TN300 | 8680 | 功率：30马力；驱动方式：两轮驱动 | 1.外廓尺寸:3330MM×1350MM×1950MM,2.驱动型式:4×2两轮驱动,3.配套功率:22.06KW(30马力,排放标准:国Ⅲ),4.发动机型号:JD3B3M2,制造商:江苏农华智慧农业科技股份有限公司,(可选:发动机型号:3TE30,配套功率:22.1KW,制造商:山东华源莱动内燃机有限公司,排放标准:国Ⅲ,发动机型式核准证书号:CNFCG30407020002),5.轴距:1695MM,6.最小使用质量:1310KG,7.配重:48KG/140KG,8.档位数:8/2/0,9.变速箱型式:滑移齿轮(部分啮合套) | 通用类 | 22.1 | 天津市
动力机械 | 拖拉机 | 轮式拖拉机（不含皮带传动轮式拖拉机） | 30—40马力两轮驱动拖拉机 | 轮式拖拉机 | 天津拖拉机制造有限公司 | TN350 | 8680 | 功率：35马力；驱动方式：两轮驱动 | 1.外廓尺寸:3335MM×1440MM×2020MM,2.驱动型式:4×2两轮驱动,3.配套功率:25.8KW(35马力,排放标准:国Ⅲ),4.发动机型号:4TE35A,制造商:山东华源莱动内燃机有限公司,5.轴距:1880MM,6.最小使用质量:1420KG,7.配重:48KG/160KG,8.档位数:8/2/0,9.变速箱型式:(4+1)×2组成式,滑动齿轮加啮合套,10:不含安全驾驶室及防翻架 | 通用类 | 25.8 | 天津市
动力机械 | 拖拉机 | 轮式拖拉机（不含皮带传动轮式拖拉机） | 30—40马力两轮驱动拖拉机 | 黄海金马轮式拖拉机 | 江苏悦达智能农业装备有限公司(原:马恒达悦达(盐城)拖拉机有限公司) | 黄海金马-350D | 8680 | 25.7KW,2轮驱动 | 驱动轮数:四轮驱动；发动机标定功率(KW):25.7 | 通用类 | 25.7 | 江苏省
动力机械 | 拖拉机 | 轮式拖拉机（不含皮带传动轮式拖拉机） | 30—40马力两轮驱动拖拉机 | 轮式拖拉机 | 山东五征集团有限公司 | TA350 | 8680 | 功率：35马力；驱动方式：两轮驱动 | 发动机功率:35马力；驱动方式:四轮驱动； | 通用类 | 25.8 | 山东省
动力机械 | 拖拉机 | 轮式拖拉机（不含皮带传动轮式拖拉机） | 30—40马力两轮驱动拖拉机 | 轮式拖拉机 | 中联重机股份有限公司 | RF350-B | 8680 | 驱动方式：两轮驱动；功率：35马力 | 功率:35马力；型式:4×2两轮驱动；发动机信息:国三,ZN485T,常柴,功率:25.7KW；国三,JD4B4M4,江动,功率:25.74KW；国三,4B4-35V31,全柴,功率:25.8KW； | 通用类 | 25.7 | 安徽省
动力机械 | 拖拉机 | 轮式拖拉机（不含皮带传动轮式拖拉机） | 30—40马力两轮驱动拖拉机 | 轮式拖拉机 | 山拖农机装备有限公司 | TS350 | 8680 | 功率：35马力；驱动方式：两轮驱动（检验报告发动机是国Ⅱ发动机，功率为25.73KW；该机型现装国Ⅲ发动机功率为25.8KW） | 发动机型号:4TE35A；功率(KW):25.8；制造商:山东华源莱动内燃机有限公司；排放阶段:GB20891-2014第三阶段；两轮驱动 | 通用类 | 25.73 | 山东省
动力机械 | 拖拉机 | 轮式拖拉机（不含皮带传动轮式拖拉机） | 30—40马力两轮驱动拖拉机 | 轮式拖拉机 | 宁波北野拖拉机制造有限公司 | 350 | 8680 | 功率：35马力；驱动方式：两轮驱动 | 详细配置参数:功率:35马力；驱动方式:两轮驱动 | 通用类 | 25.7 | 浙江省
动力机械 | 拖拉机 | 轮式拖拉机（不含皮带传动轮式拖拉机） | 30—40马力两轮驱动拖拉机 | 轮式拖拉机 | 山东潍坊鲁中拖拉机有限公司 | 鲁中-350 | 8680 | 驱动轮数：两轮驱动；配套国三发动机功率：25.8KW | 发动机符合国家第三阶段排放标准；发动机型号一:4TE35,25.8KW；发动机型号二:4TE35A,25.8KW；驱动轮数:两轮驱动 | 通用类 | 25.7 | 山东省
动力机械 | 拖拉机 | 轮式拖拉机（不含皮带传动轮式拖拉机） | 30—40马力两轮驱动拖拉机 | 轮式拖拉机 | 洛阳丰收农业机械装备有限公司 | 芬美得-350 | 8680 | 功率:25.7KW；驱动方式:两轮驱动 | 发动机功率:35马力；驱动方式:两轮驱动 | 通用类 | 25.7 | 河南省
动力机械 | 拖拉机 | 轮式拖拉机（不含皮带传动轮式拖拉机） | 30—40马力两轮驱动拖拉机 | 轮式拖拉机 | 洛阳天宇机械制造有限公司 | 格朗斯-350 | 8680 | 标定功率:25.8KW；驱动方式:两轮驱动 | 配置参数:功率:35马力；驱动方式:两轮驱动； | 通用类 | 25.8 | 河南省
动力机械 | 拖拉机 | 轮式拖拉机（不含皮带传动轮式拖拉机） | 30—40马力两轮驱动拖拉机 | 轮式拖拉机 | 河南向阳红机械制造有限公司 | 向阳红-350A | 8680 | 发动机功率:25.7KW(国三发动机功率:25.8KW)；驱动方式:两轮驱动 | 发动机功率:35马力；驱动方式:两轮驱动 | 通用类 | 25.7 | 河南省
动力机械 | 拖拉机 | 轮式拖拉机（不含皮带传动轮式拖拉机） | 30—40马力两轮驱动拖拉机 | 轮式拖拉机 | 河南向阳红机械制造有限公司 | 向阳红-350 | 8680 | 发动机功率:25.7KW(国三发动机功率:25.8KW)；驱动方式:两轮驱动 | 发动机功率:35马力；驱动方式:两轮驱动 | 通用类 | 25.7 | 河南省
动力机械 | 拖拉机 | 轮式拖拉机（不含皮带传动轮式拖拉机） | 30—40马力两轮驱动拖拉机 | 轮式拖拉机 | 山东五征集团有限公司 | WZ350X2 | 8680 | 功率:35马力；驱动方式:两轮驱动 | 发动机功率:35马力；驱动方式:两轮驱动； | 通用类 | 25.7 | 山东省
动力机械 | 拖拉机 | 轮式拖拉机（不含皮带传动轮式拖拉机） | 30—40马力两轮驱动拖拉机 | 轮式拖拉机 | 潍坊昊田农业装备有限公司 | TY350 | 8680 | 驱动型式:两轮驱动、功率:25.8KW | 驱动型式:4×2两轮驱动,外廓尺寸(mm):3082×1560×1965,轴距(mm):1690,轮距(出厂mm):1170/1200,最小使用质量(kg):1170,最大配重(前/后)(kg):48/300,档位数(前进/后退):8/2,连接方式:直联,启动方式:电启动,转向系型式:前轮机械转向,转向器型式:球面蜗杆滚轮式,制动系型式:机械蹄式,离合器型式:干式、单作用、常结合,变速箱型式:(4+1)×2组成式,换挡方式:滑移齿轮,中央传动型式:螺旋锥齿轮,轮胎型号:5.50-16/9.5-24,悬挂装置类别:1类,悬挂装置型式:后置三点悬挂,动力输出轴转速(r/min):540或720, | 通用类 | 25.8 | 山东省
动力机械 | 拖拉机 | 轮式拖拉机（不含皮带传动轮式拖拉机） | 30—40马力两轮驱动拖拉机 | 轮式拖拉机 | 潍坊百利拖拉机有限公司 | 悍沃350 | 8680 | 功率:25.8KW；驱动方式:两轮驱动；配套国三发动机功率:25.8KW | 发动机标定功率:25.8KW驱动方式:两轮驱动 | 通用类 | 25.8 | 山东省
动力机械 | 拖拉机 | 轮式拖拉机（不含皮带传动轮式拖拉机） | 30—40马力两轮驱动拖拉机 | 轮式拖拉机 | 河北铠特农业机械有限公司 | KT350 | 8680 | 发动机标定功率:25.7KW,标定转速:2300R/MIN；驱动方式:两轮驱动. | 发动机标定功率:25.7KW,标定转速:2300R/MIN；驱动方式:两轮驱动. | 通用类 | 25.7 | 河北省
动力机械 | 拖拉机 | 轮式拖拉机（不含皮带传动轮式拖拉机） | 30—40马力两轮驱动拖拉机 | 轮式拖拉机 | 四川川龙拖拉机制造有限公司 | CL350 | 8680 | 功率:25.7kW/35马力；驱动方式:两轮驱动 | 外形尺寸(长×宽×高):3360×1260×2000MM；发动机与离合器联接方式:直联式；最小使用质量:1217KG；轴距:1780MM；配套动力:国三发动机JD4B4M4；标定功率:25.74KW；标定转率:2300R/MIN；最大牵引力6.80KN.厂家:江苏农华智慧农业科技股份有限公司 | 通用类 | 25.7 | 四川省
动力机械 | 拖拉机 | 轮式拖拉机（不含皮带传动轮式拖拉机） | 30—40马力两轮驱动拖拉机 | 轮式拖拉机 | 四川川龙拖拉机制造有限公司 | CL300 | 8680 | 功率:22.05kw/30马力；驱动方式:两轮驱动 | 外形尺寸(长×宽×高):3220×1260×2020MM；发动机与离合器联接方式:直联式；最小使用质量:1327KG；配套动力型号:国三发动机JD3B3M3直列、水冷、四冲程；柴油机标定功率22.06KW标定转率:2300R/MIN；最大牵引力:6.20KN.厂家:江苏农华智慧农业科技股份有限公司 | 通用类 | 22.05 | 四川省
动力机械 | 拖拉机 | 轮式拖拉机（不含皮带传动轮式拖拉机） | 30—40马力两轮驱动拖拉机 | 轮式拖拉机 | 洛阳千年丰农业机械有限公司 | 千年丰-300 | 8680 | 功率:30马力；驱动方式:两轮驱动 | 驱动轮数:两轮驱动；发动机标定功率(kW):22.1 | 通用类 | 22.1 | 河南省
动力机械 | 拖拉机 | 轮式拖拉机（不含皮带传动轮式拖拉机） | 30—40马力两轮驱动拖拉机 | 轮式拖拉机 | 洛阳千年丰农业机械有限公司 | 千年丰-350 | 8680 | 功率:35马力；驱动方式:两轮驱动 | 驱动轮数:两轮驱动；发动机标定功率(kW):25.8 | 通用类 | 25.8 | 河南省
动力机械 | 拖拉机 | 轮式拖拉机（不含皮带传动轮式拖拉机） | 30—40马力两轮驱动拖拉机 | 轮式拖拉机 | 洛阳千年丰农业机械有限公司 | 千年丰-300D | 8680 | 功率:30马力；驱动方式:两轮驱动 | 驱动轮数:两轮驱动；发动机标定功率(kW):22.1 | 通用类 | 22.1 | 河南省
动力机械 | 拖拉机 | 轮式拖拉机（不含皮带传动轮式拖拉机） | 30—40马力两轮驱动拖拉机 | 轮式拖拉机 | 山东腾拖农业装备有限公司 | 300 | 8680 | 功率:22.1kW；驱动方式:两轮驱动 | 发动机功率:22.1kW；驱动方式:两轮驱动 | 通用类 | 22.1 | 山东省
动力机械 | 拖拉机 | 轮式拖拉机（不含皮带传动轮式拖拉机） | 30—40马力两轮驱动拖拉机 | 轮式拖拉机 | 山拖农机装备有限公司 | TS350-H | 8680 | 功率:35马力；驱动方式:两轮驱动 | 35马力；两轮驱动；发动机型号:4TE35A；功率(kW):25.8；制造商:山东华源莱动内燃机有限公司；排放阶段:GB20891-2014第三阶段； | 通用类 | 25.8 | 山东省
动力机械 | 拖拉机 | 轮式拖拉机（不含皮带传动轮式拖拉机） | 30—40马力两轮驱动拖拉机 | 轮式拖拉机 | 山拖农机装备有限公司 | TS300-H | 8680 | 功率:30马力；驱动方式:两轮驱动 | 功率:30马力；驱动方式:两轮驱动；一、发动机型号:JD3B3M3；功率(kW):22.06；制造商:江苏农华智慧农业科技股份有限公司；排放阶段:GB20891-2014第三阶段；二、发动机型号:3TE30；功率(kW):22.1；制造商:山东华源莱动内燃机有限公司；排放阶段:GB20891-2014第三阶段；三、发动机型号:ZN390BT；功率(kW):22.1；制造商:常柴股份有限公司；排放阶段:GB20891-2014第三阶段； | 通用类 | 22.06 | 山东省
动力机械 | 拖拉机 | 轮式拖拉机（不含皮带传动轮式拖拉机） | 30—40马力两轮驱动拖拉机 | 轮式拖拉机 | 潍坊奥利达机械有限公司 | ALD300 | 8680 | 标定功率:22.1kw；驱动方式:两轮驱动 | 外廓尺寸:3100×1400×2200；驱动型式:两轮驱动；配套功率:22.1kW；发动机型号及制造商:3TE30,山东华源莱动内燃机有限公司；轴距:1700；最小使用质量:1360；配重:0/140；档位数:8/2/0；变速箱型式:(4+1)×2组成式；是否有驾驶室或安全架:有安全架. | 通用类 | 22.1 | 山东省
动力机械 | 拖拉机 | 轮式拖拉机（不含皮带传动轮式拖拉机） | 30—40马力两轮驱动拖拉机 | 轮式拖拉机 | 潍坊奥利达机械有限公司 | ALD350 | 8680 | 标定功率:25.8kw；驱动方式:两轮驱动 | 外廓尺寸:3100×1400×2200；驱动型式:两轮驱动；配套功率:25.8kW；发动机型号及制造商:4TE35A,山东华源莱动内燃机有限公司；轴距:1700；最小使用质量:1360；配重:0/105；档位数:8/2/0；变速箱型式:(4+1)×2组成式；是否有驾驶室或安全架:有安全架. | 通用类 | 25.8 | 山东省
动力机械 | 拖拉机 | 轮式拖拉机（不含皮带传动轮式拖拉机） | 30—40马力两轮驱动拖拉机 | 轮式拖拉机 | 常州东风农机集团有限公司 | DF300-10 | 8680 | 驱动轮数:两轮驱动；发动机标定功率(kW):22.1 | 驱动轮数:两轮驱动；发动机标定功率:22.1(kW).外形尺寸(长×宽×高)(mm):3240×1480×2300.配套国三动力柴油机:1、四达SD4AW3D2；2、常柴ZN485T | 通用类 | 22.1 | 江苏省
动力机械 | 拖拉机 | 轮式拖拉机（不含皮带传动轮式拖拉机） | 30—40马力两轮驱动拖拉机 | 轮式拖拉机 | 山东常发工贸有限公司 | 350 | 8680 | 功率:25.8kW；驱动方式:两轮驱动 | 发动机功率:25.8kW；驱动方式:两轮驱动 | 通用类 | 25.8 | 山东省
动力机械 | 拖拉机 | 轮式拖拉机（不含皮带传动轮式拖拉机） | 30—40马力两轮驱动拖拉机 | 轮式拖拉机 | 中联重机股份有限公司 | RD350-A | 8680 | 功率:35马力；型式:两轮驱动； | 功率:35马力；型式:两轮驱动；发动机信息:国三,JD4B4M4,江动,功率:25.74kW；国三,4B4-35V31,全柴,功率:25.8kW； | 通用类 | 25.74 | 安徽省
动力机械 | 拖拉机 | 轮式拖拉机（不含皮带传动轮式拖拉机） | 30—40马力两轮驱动拖拉机 | 轮式拖拉机 | 洛阳泰红农业机械有限公司 | 300 | 8680 | 功率:22.05kw,驱动方式:两轮驱动. | 功率:22.05kw,驱动方式:两轮驱动.离合器型式:干式、单作用；变速箱型式:2×(4+1)机械组成式；主变速箱换档方式:啮合套、滑移齿轮；行车制动系型式:蹄式；转向系型式:前轮液压转向；液压悬挂系统型式:半分置式；动力输出轴型式:后置、半独立式. | 通用类 | 22.05 | 河南省
动力机械 | 拖拉机 | 轮式拖拉机（不含皮带传动轮式拖拉机） | 30—40马力两轮驱动拖拉机 | 轮式拖拉机 | 洛阳路通农业装备有限公司 | 路通-300 | 8680 | 功率:30马力；驱动方式:两轮驱动 | 路通-300轮式拖拉机,标定功率为30马力,驱动方式两轮驱动. | 通用类 | 22.1 | 河南省
动力机械 | 拖拉机 | 轮式拖拉机（不含皮带传动轮式拖拉机） | 30—40马力两轮驱动拖拉机 | 轮式拖拉机 | 洛阳市煌睿机械制造有限公司 | 300 | 8680 | 功率:30马力；驱动方式:两轮驱动 | 功率:30马力；驱动方式:两轮驱动；起动方式:电起动 | 通用类 | 22.1 | 河南省
动力机械 | 拖拉机 | 轮式拖拉机（不含皮带传动轮式拖拉机） | 30—40马力两轮驱动拖拉机 | 轮式拖拉机 | 潍坊泰鸿拖拉机有限公司 | TY350 | 8680 | 发动机标定功率(kw):25.8kw；驱动方式:两轮驱动 | 发动机标定功率(kw):25.8；驱动方式:两轮驱动 | 通用类 | 25.8 | 山东省
动力机械 | 拖拉机 | 轮式拖拉机（不含皮带传动轮式拖拉机） | 30—40马力两轮驱动拖拉机 | 轮式拖拉机 | 潍坊泰鸿拖拉机有限公司 | TY300 | 8680 | 发动机标定功率(kw):22.1kw；驱动方式:两轮驱动 | 发动机标定功率(kw):22.1kw；驱动方式:两轮驱动 | 通用类 | 22.1 | 山东省
动力机械 | 拖拉机 | 轮式拖拉机（不含皮带传动轮式拖拉机） | 30—40马力两轮驱动拖拉机 | 轮式拖拉机 | 山东英胜机械有限公司 | TT300 | 8680 | 型式:4×2两轮驱动；外形尺寸(长x宽x高mm):3350×1550×2250；最小使用质量(kg):1250；配套动力(kW):22.1；PTO转速(r/min):720； | 型式:4×2两轮驱动；外形尺寸(长x宽x高mm):3350×1550×2250；最小使用质量(kg):1250；配套动力(kW):22.1；PTO转速(r/min):720；30马力≤功率<40马力；驱动方式:两轮驱动 | 通用类 | 22.1 | 山东省
动力机械 | 拖拉机 | 轮式拖拉机（不含皮带传动轮式拖拉机） | 30—40马力两轮驱动拖拉机 | 轮式拖拉机 | 山东英胜机械有限公司 | TT350 | 8680 | 型式:4×2两轮驱动；外形尺寸(长x宽x高mm):3360×1550×2250；最小使用质量(kg):1250；配套动力(kW):25.8；PTO转速(r/min):720；功率:35马力；驱动方式:两轮驱动 | 型式:4×2两轮驱动；外形尺寸(长x宽x高mm):3360×1550×2250；最小使用质量(kg):1250；配套动力(kW):25.8；PTO转速(r/min):720；30马力≤功率<40马力；驱动方式:两轮驱动 | 通用类 | 25.8 | 山东省
动力机械 | 拖拉机 | 轮式拖拉机（不含皮带传动轮式拖拉机） | 30—40马力两轮驱动拖拉机 | 轮式拖拉机 | 雷沃重工股份有限公司 | HT300 | 8680 | 驱动方式：两轮驱动；功率（kw）：22.1 | 驱动方式:两轮驱动；功率(kw):22.1KW | 通用类 | 22.1 | 山东省
动力机械 | 拖拉机 | 轮式拖拉机（不含皮带传动轮式拖拉机） | 30—40马力两轮驱动拖拉机 | 轮式拖拉机 | 洛阳映山红拖拉机有限公司 | 新东方350D | 8680 | 30马力≤功率<40马力；驱动方式:两轮驱动 | 标定功率:25.7Kw；整机形式:4×2两轮驱动；外廓尺寸(长×宽×高):3200×1340×1220；轮距(前轮/后轮):970/1080；轴距:1750莱动:4TE35/25.8Kw/国3；常柴:ZN485T/25.8Kw/国3 | 通用类 | 25.7 | 河南省
动力机械 | 拖拉机 | 轮式拖拉机（不含皮带传动轮式拖拉机） | 30—40马力两轮驱动拖拉机 | 轮式拖拉机 | 四川川龙拖拉机制造有限公司 | CL300-1 | 8680 | 整机外廓尺寸(长×宽×高) mm： 2820×1310×2075 ；整机最小使用质量 kg ：1280 ；发动机型号 ： YD3B30V1 ；发动机生产厂：扬动股份有限公司 ；发动机标定功率 kW： 22.1 | 外形尺寸(长×宽×高):2820×1310×2075MM；发动机与离合器联接方式:直联式；最小使用质量:1280KG；配套动力型号:国三发动机YD3B30V1直列、水冷、四冲程；柴油机标定功率22.1KW；标定转率:2400R/MIN；发动机厂家:洛阳丰收农业机械装备有限公司 | 通用类 | 22.1 | 四川省
动力机械 | 拖拉机 | 轮式拖拉机（不含皮带传动轮式拖拉机） | 40—50马力两轮驱动拖拉机 | 轮式拖拉机 | 中联重机股份有限公司 | RK400-A | 10200 | 驱动方式：两轮驱动；功率：40马力 | 功率:40马力；型式:4×2两轮驱动；发动机信息:国三,4D27T31/404,新柴,功率:29.5KW；国三,4C2-40V32,全柴,功率:29.4KW；国三,JD4B4M2,江动,功率:29.42KW；国三,4B2-40V32,全柴,功率:29.4KW； | 通用类 | 29.4 | 安徽省
动力机械 | 拖拉机 | 轮式拖拉机（不含皮带传动轮式拖拉机） | 40—50马力两轮驱动拖拉机 | 轮式拖拉机 | 山东常发工贸有限公司 | 400-YD | 10200 | 驱动方式：两轮驱动；发动机标定功率（kW）：29.4 | 驱动方式:两轮驱动；发动机标定功率(KW):29.4 | 通用类 | 29.4 | 山东省
动力机械 | 拖拉机 | 轮式拖拉机（不含皮带传动轮式拖拉机） | 40—50马力两轮驱动拖拉机 | 轮式拖拉机 | 山东常发工贸有限公司 | 400-3 | 10200 | 驱动方式：两轮驱动；发动机标定功率（kW）：29.4 | 驱动方式:两轮驱动；发动机标定功率(KW):29.4 | 通用类 | 29.4 | 山东省
动力机械 | 拖拉机 | 轮式拖拉机（不含皮带传动轮式拖拉机） | 40—50马力两轮驱动拖拉机 | 轮式拖拉机 | 山东大唐中垦农业装备有限公司 | 威牛-400 | 10200 | 驱动轮数：两轮驱动；发动机标定功率（kW）：29.4 | 驱动轮数:两轮驱动；发动机标定功率(KW):29.4 | 通用类 | 29.4 | 山东省
动力机械 | 拖拉机 | 轮式拖拉机（不含皮带传动轮式拖拉机） | 40—50马力两轮驱动拖拉机 | 轮式拖拉机 | 山拖农机装备有限公司 | TS400 | 10200 | 功率：40马力；驱动方式：两轮驱动 （检验报告发动机是国Ⅱ发动机，功率为29.4KW；该机型现装国Ⅲ发动机功率为29.4或29.5KW） | 一、发动机型号:4TE40A；功率(KW):29.5；制造商:山东华源莱动内燃机有限公司；排放阶段:GB20891-2014第三阶段二、发动机型号:ZN490BT功率(KW):29.4制造商:常柴股份有限公司排放阶段:GB20891-2014第三阶段；三、发动机型号:4TE40功率(KW):29.5制造商:山东华源莱动内燃机有限公司排放阶段:GB20891-2014第三阶段；两轮驱动 | 通用类 | 29.4 | 山东省
动力机械 | 拖拉机 | 轮式拖拉机（不含皮带传动轮式拖拉机） | 40—50马力两轮驱动拖拉机 | 轮式拖拉机 | 山东腾拖农业装备有限公司 | 400 | 10200 | 驱动方式：两轮驱动；发动机标定功率（kW）：29.4 | 驱动方式:两轮驱动；发动机标定功率(KW):29.4 | 通用类 | 29.4 | 山东省
动力机械 | 拖拉机 | 轮式拖拉机（不含皮带传动轮式拖拉机） | 40—50马力两轮驱动拖拉机 | 轮式拖拉机 | 潍坊泰鸿拖拉机有限公司 | TY400 | 10200 | 发动机标定功率（kw）：29.5kw；驱动型式：两轮驱动 | 发动机标定功率:29.5KW；驱动方式:两轮驱动 | 通用类 | 29.5 | 山东省
动力机械 | 拖拉机 | 轮式拖拉机（不含皮带传动轮式拖拉机） | 40—50马力两轮驱动拖拉机 | 轮式拖拉机 | 常州东风农机集团有限公司 | DF400-15 | 10200 | 外形尺寸(长×宽×高)(MM):3145×1350×1990，结构型式:4×2两轮驱动，配套发动机额定功率：29.4KW， 配套国三动力柴油机：1、莱动4TE40，2、常柴ZN490BT，3、江动JD4B4M3，4、四达SD4BW3D1 | 外形尺寸(长×宽×高)(MM):3145×1350×1990,结构型式:4×2两轮驱动,配套发动机额定功率:29.4KW,配套国三动力柴油机:1、莱动4TE40,2、常柴ZN490BT,3、江动JD4B4M3,4、四达SD4BW3D1,5、新柴4D27T31/404 | 通用类 | 29.4 | 江苏省
动力机械 | 拖拉机 | 轮式拖拉机（不含皮带传动轮式拖拉机） | 40—50马力两轮驱动拖拉机 | 轮式拖拉机 | 潍坊泰鸿拖拉机有限公司 | TY400-D | 10200 | 发动机标定功率（kw）：29.5kw；驱动型式：两轮驱动 | 发动机标定功率(KW):29.5KW；驱动方式:两轮驱动 | 通用类 | 29.5 | 山东省
动力机械 | 拖拉机 | 轮式拖拉机（不含皮带传动轮式拖拉机） | 40—50马力两轮驱动拖拉机 | 轮式拖拉机 | 中联重机股份有限公司 | RF400-B | 10200 | 驱动方式：两轮驱动；功率：40马力 | 功率:40马力；型式:4×2两轮驱动；发动机信息:国三,ZN490BT,常柴,功率:29.4KW；国三,JD4B4M2,江动,功率:29.42KW；国三,4B2-40V32,全柴,功率:29.4KW； | 通用类 | 29.4 | 安徽省
动力机械 | 拖拉机 | 轮式拖拉机（不含皮带传动轮式拖拉机） | 40—50马力两轮驱动拖拉机 | 轮式拖拉机 | 山东潍坊鲁中拖拉机有限公司 | 鲁中-400 | 10200 | 驱动轮数：两轮驱动；配套国三发动机功率：29.4KW | 发动机符合国家第三阶段排放标准；发动机型号一:4TE40,29.5KW；发动机型号二:4B2-40V32,29.5KW；发动机型号三:ZN490BT,29.4KW；发动机型号四:JD4B4M2,29.42KW；驱动轮数:两轮驱动 | 通用类 | 29.4 | 山东省
动力机械 | 拖拉机 | 轮式拖拉机（不含皮带传动轮式拖拉机） | 40—50马力两轮驱动拖拉机 | 轮式拖拉机 | 中联重机股份有限公司 | RK400-B | 10200 | 驱动方式：两轮驱动；功率：40马力 | 功率:40马力；型式:4×2两轮驱动；发动机信息:国三,4D27T31/404,新柴,功率:29.5KW；国三,4C2-40V32,全柴,功率:29.4KW；国三,JD4B4M2,江动,功率:29.42KW；国三,4B2-40V32,全柴,功率:29.4KW； | 通用类 | 29.4 | 安徽省
动力机械 | 拖拉机 | 轮式拖拉机（不含皮带传动轮式拖拉机） | 40—50马力两轮驱动拖拉机 | 轮式拖拉机 | 潍坊百利拖拉机有限公司 | 悍沃400A | 10200 | 功率:29.4KW；驱动方式:两轮驱动；配套国三发动机功率:29.5KW | 发动机标定功率:29.5KW驱动方式:两轮驱动 | 通用类 | 29.4 | 山东省
动力机械 | 拖拉机 | 轮式拖拉机（不含皮带传动轮式拖拉机） | 40—50马力两轮驱动拖拉机 | 轮式拖拉机 | 潍坊百利拖拉机有限公司 | 悍沃-400D | 10200 | 功率:29.4KW；驱动方式:两轮驱动；配套国三发动机功率:29.4KW | 发动机标定功率:29.4KW驱动方式:两轮驱动 | 通用类 | 29.4 | 山东省
动力机械 | 拖拉机 | 轮式拖拉机（不含皮带传动轮式拖拉机） | 40—50马力两轮驱动拖拉机 | 轮式拖拉机 | 潍坊百利拖拉机有限公司 | 悍沃-400B | 10200 | 功率:29.4KW；驱动方式:两轮驱动；配套国三发动机功率:29.4KW | 发动机标定功率:29.4KW驱动方式:两轮驱动 | 通用类 | 29.4 | 山东省
动力机械 | 拖拉机 | 轮式拖拉机（不含皮带传动轮式拖拉机） | 40—50马力两轮驱动拖拉机 | 轮式拖拉机 | 潍坊昊鹏农业装备有限公司 | HP400 | 10200 | 功率:40马力；驱动方式:两轮驱动 | 外廓尺寸(长×宽×高MM):3400×1570×1920；轴距(MM):1840,轮距(前轮/后轮MM):1100、1200、1300、1400/1000、1100、1200、1300、1400、1500,最小使用质量(KG):1400,前轴质量/后轴质量(KG):610/730,挡位数(前进/倒退/爬行):8/2 | 通用类 | 29.5 | 山东省
动力机械 | 拖拉机 | 轮式拖拉机（不含皮带传动轮式拖拉机） | 40—50马力两轮驱动拖拉机 | 轮式拖拉机 | 潍坊华特拖拉机有限公司 | HT-400 | 10200 | 配套动力(KW):29.5；驱动型式:两轮驱动 | 结构尺寸(长×宽×高MM):3520×1580×2050；整机质量(KG):1480；配套动力(KW):29.5；驱动型式:两轮驱动；变速箱型式:2轴(1+1)×4×2组成式；转向系型式:全液压转向；动力输出轴转速:540/1000或540/720或720/1000；制动系型式:蹄式；悬挂装置型式:后置三点悬挂,Ⅰ类；液压输出装置:简单液压输出或多路阀；驾驶室:无；排放标准:国Ⅲ； | 通用类 | 29.5 | 山东省
动力机械 | 拖拉机 | 轮式拖拉机（不含皮带传动轮式拖拉机） | 40—50马力两轮驱动拖拉机 | 轮式拖拉机 | 山东五征集团有限公司 | TA400 | 10200 | 功率:40马力；驱动方式:两轮驱动 | 发动机功率:40马力；驱动方式:两轮驱动； | 通用类 | 29.4 | 山东省
动力机械 | 拖拉机 | 轮式拖拉机（不含皮带传动轮式拖拉机） | 40—50马力两轮驱动拖拉机 | 轮式拖拉机 | 山东潍坊鲁中拖拉机有限公司 | 鲁中-400B | 10200 | 驱动轮数:两轮驱动；配套国三发动机功率:29.5KW | 发动机符合国家第三阶段排放标准；发动机型号一:4TE40,29.5KW；发动机型号二:4B2-40V32,29.5KW；发动机型号三:ZN490BT,29.4KW；发动机型号四:4D27T31/403,29.5KW；发动机型号五:JD4B4M2,29.42KW；驱动轮数:两轮驱动 | 通用类 | 29.5 | 山东省
动力机械 | 拖拉机 | 轮式拖拉机（不含皮带传动轮式拖拉机） | 40—50马力两轮驱动拖拉机 | 轮式拖拉机 | 中联重机股份有限公司 | RD400-B | 10200 | 驱动方式:两轮驱动；功率:40马力 | 功率:40马力；型式:4×2两轮驱动；发动机信息:国三,JD4B4M2,江动,功率:29.42KW；国三,4B2-40V32,全柴,功率:29.4KW； | 通用类 | 29.4 | 安徽省
动力机械 | 拖拉机 | 轮式拖拉机（不含皮带传动轮式拖拉机） | 40—50马力两轮驱动拖拉机 | 轮式拖拉机 | 山东五征集团有限公司 | NA400 | 10200 | 功率:40马力；驱动方式:两轮驱动 | 发动机功率:40马力；驱动方式:两轮驱动； | 通用类 | 29.4 | 山东省
动力机械 | 拖拉机 | 轮式拖拉机（不含皮带传动轮式拖拉机） | 40—50马力两轮驱动拖拉机 | 轮式拖拉机 | 洛阳丰收农业机械装备有限公司 | 芬美得-400 | 10200 | 功率:29.4KW；驱动方式:两轮驱动 | 发动机功率:40马力；驱动方式:两轮驱动 | 通用类 | 29.4 | 河南省
动力机械 | 拖拉机 | 轮式拖拉机（不含皮带传动轮式拖拉机） | 40—50马力两轮驱动拖拉机 | 轮式拖拉机 | 常州东风农机集团有限公司 | DF400-10 | 10200 | 外形尺寸(长×宽×高)(MM):3240×1480×1990,结构型式:4×2两轮驱动,配套发动机额定功率:29.4KW,配套国三动力拖拉机:1、莱动4TE40,2、常柴ZN490BT,3、江动JD4B4M3,4、四达SD4BW3D1 | 外形尺寸(长×宽×高)(MM):3240×1480×1990,结构型式:4×2两轮驱动,配套发动机额定功率:29.4KW,配套国三动力拖拉机:1、莱动4TE40,2、常柴ZN490BT,3、江动JD4B4M3,4、四达SD4BW3D1,5、新柴4D27T31/404 | 通用类 | 29.4 | 江苏省
动力机械 | 拖拉机 | 轮式拖拉机（不含皮带传动轮式拖拉机） | 40—50马力两轮驱动拖拉机 | 轮式拖拉机 | 山东凯斯迪尔农业装备有限公司 | DR400D | 10200 | 40马力≤功率<45马力；驱动方式:两轮驱动 | 驱动方式:两轮驱动；功率:29.4KW(40马力)；外廓尺寸(长×宽×高):3020MM*1440MM*1850MM轴距或履带接地长:1800MM轮距(前轮/后轮)或轨距:1000MM、1100MM、1200MM/960MM、1200MM、1300MM轮距(前轮/后轮)调整方式:有级调整/有级调整最小使用质量:1220KG挡位数(前进/倒退/爬行):8/2 | 通用类 | 29.4 | 山东省
动力机械 | 拖拉机 | 轮式拖拉机（不含皮带传动轮式拖拉机） | 40—50马力两轮驱动拖拉机 | 轮式拖拉机 | 洛阳瑞得拖拉机有限公司 | RD400B | 10200 | 驱动方式:两轮驱动；发动机标定功率(KW):29.4 | 驱动方式:两轮驱动；发动机标定功率:40马力 | 通用类 | 29.4 | 河南省
动力机械 | 拖拉机 | 轮式拖拉机（不含皮带传动轮式拖拉机） | 40—50马力两轮驱动拖拉机 | 轮式拖拉机 | 洛阳丰收农业机械装备有限公司 | 芬美得-400E | 10200 | 功率:29.4KW；驱动方式:两轮驱动 | 发动机功率:40马力；驱动方式:两轮驱动 | 通用类 | 29.4 | 河南省
动力机械 | 拖拉机 | 轮式拖拉机（不含皮带传动轮式拖拉机） | 40—50马力两轮驱动拖拉机 | 轮式拖拉机 | 河南向阳红机械制造有限公司 | 向阳红-400E | 10200 | 发动机功率:29.4KW；驱动方式:两轮驱动 | 发动机功率:40马力；驱动方式:两轮驱动 | 通用类 | 29.4 | 河南省
动力机械 | 拖拉机 | 轮式拖拉机（不含皮带传动轮式拖拉机） | 40—50马力两轮驱动拖拉机 | 轮式拖拉机 | 洛阳天宇机械制造有限公司 | 格朗斯-400 | 10200 | 标定功率:29.4KW；驱动方式:两轮驱动 | 产品归档参数:驱动轮数:两轮驱动；发动机标定功率(KW):29.4 | 通用类 | 29.4 | 河南省
动力机械 | 拖拉机 | 轮式拖拉机（不含皮带传动轮式拖拉机） | 40—50马力两轮驱动拖拉机 | 轮式拖拉机 | 河南向阳红机械制造有限公司 | 向阳红-400A | 10200 | 发动机功率:29.4KW；驱动方式:两轮驱动 | 发动机功率:40马力；驱动方式:两轮驱动 | 通用类 | 29.4 | 河南省
动力机械 | 拖拉机 | 轮式拖拉机（不含皮带传动轮式拖拉机） | 40—50马力两轮驱动拖拉机 | 轮式拖拉机 | 潍坊华夏拖拉机制造有限公司 | 华夏400 | 10200 | 40马力≤功率<45马力；驱动方式:两轮驱动 | 功率:40马力,发动机驱动型式:两轮驱动 | 通用类 | 29.5 | 山东省
动力机械 | 拖拉机 | 轮式拖拉机（不含皮带传动轮式拖拉机） | 40—50马力两轮驱动拖拉机 | 轮式拖拉机 | 潍坊市鑫升机械制造有限公司 | XSY400 | 10200 | 功率:40马力；驱动方式:两轮驱动 | 功率(KW):29.5；整机型式:4×2轮式；整机外廓尺寸(长×宽×高)(mm):3320×1300×1800；整机最小使用质量(kg):1177；整机最大配重(前/后)(kg):48/90；整机档位数(前进/倒退/爬行):8F/2R；悬挂装置类别:1类；动力输出轴转速(r/min):720. | 通用类 | 29.5 | 山东省
动力机械 | 拖拉机 | 轮式拖拉机（不含皮带传动轮式拖拉机） | 40—50马力两轮驱动拖拉机 | 轮式拖拉机 | 山东潍坊鲁中拖拉机有限公司 | 鲁中-400A | 10200 | 驱动轮数:两轮驱动；配套国三发动机功率:29.5KW | 发动机符合国家第三阶段排放标准；发动机型号一:4TE40,29.5KW；发动机型号二:4B2-40V32,29.5KW；发动机型号三:ZN490BT,29.4KW；发动机型号四:JD4B4M2,29.42KW；驱动轮数:两轮驱动 | 通用类 | 29.5 | 山东省
动力机械 | 拖拉机 | 轮式拖拉机（不含皮带传动轮式拖拉机） | 40—50马力两轮驱动拖拉机 | 轮式拖拉机 | 潍坊昊田农业装备有限公司 | TY400 | 10200 | 驱动型式:两轮驱动、功率:29.5KW | 驱动型式:4×2两轮驱动,外廓尺寸(mm):3200×1560×1965(1470消音器下置),轴距(mm):1720,轮距(出厂mm):1170/1200,最小使用质量(kg):1180,最大配重(前/后)(kg):48/350,档位数(前进/后退):8/2,连接方式:直联,启动方式:电启动,转向系型式:前轮机械转向,转向器型式:球面蜗杆滚轮式,制动系型式:机械蹄式,离合器型式:干式、单作用、常结合,变速箱型式:(4+1)×2组成式,换挡方式:滑移齿轮,中央传动型式:螺旋锥齿轮,轮胎型号:5.50-16/9.5-24,悬挂装置类别:1类,悬挂装置型式:后置三点悬挂,动力输出轴转速(r/min):720, | 通用类 | 29.5 | 山东省
动力机械 | 拖拉机 | 轮式拖拉机（不含皮带传动轮式拖拉机） | 40—50马力两轮驱动拖拉机 | 轮式拖拉机 | 河北铠特农业机械有限公司 | KT400A | 10200 | 发动机标定功率:29.42KW,标定转速2300R/MIN；驱动方式:两轮驱动. | 发动机标定功率:29.42KW,标定转速2300R/MIN；驱动方式:两轮驱动. | 通用类 | 29.42 | 河北省
动力机械 | 拖拉机 | 轮式拖拉机（不含皮带传动轮式拖拉机） | 40—50马力两轮驱动拖拉机 | 轮式拖拉机 | 山东腾拖农业装备有限公司 | 400-YD | 10200 | 驱动方式:两轮驱动；发动机标定功率(KW):29.5 | 驱动方式:两轮驱动；发动机标定功率(KW):29.5 | 通用类 | 29.5 | 山东省
动力机械 | 拖拉机 | 轮式拖拉机（不含皮带传动轮式拖拉机） | 40—50马力两轮驱动拖拉机 | 轮式拖拉机 | 潍坊迪尔津拖农业装备有限公司 | JT400 | 10200 | 发动机标定功率:40马力；驱动方式:两轮驱动 | 标定功率:29.4KW；驱动方式:四轮驱动 | 通用类 | 29.4 | 山东省
动力机械 | 拖拉机 | 轮式拖拉机（不含皮带传动轮式拖拉机） | 40—50马力两轮驱动拖拉机 | 轮式拖拉机 | 天津拖拉机制造有限公司 | TN400 | 10200 | 功率：40马力；驱动方式：两轮驱动 | 1.外廓尺寸:3295MM×1440MM×2130MM,2.驱动型式:4×2两轮驱动,3.配套功率:29.42KW(40马力,排放标准:国Ⅲ)(可选:29.5KW,),4.发动机型号:JD4B4M2(可选:4TE40A),制造商:江苏农华智慧农业科技股份有限公司(可选:山东华源莱动内燃机有限公司),5.轴距:1839MM,6.最小使用质量:1795KG,7.配重:48KG/140KG,8.档位数:8/2/0,9.变速箱型式:滑移齿轮 | 通用类 | 29.4 | 天津市
动力机械 | 拖拉机 | 轮式拖拉机（不含皮带传动轮式拖拉机） | 40—50马力两轮驱动拖拉机 | 轮式拖拉机 | 潍坊恒源拖拉机有限公司 | 浙野-400 | 10200 | 配套功率:40马力,驱动方式:两轮驱动 | 配套功率:29.4KW,40马力；驱动方式:两轮驱动 | 通用类 | 29.4 | 山东省
动力机械 | 拖拉机 | 轮式拖拉机（不含皮带传动轮式拖拉机） | 40—50马力两轮驱动拖拉机 | 轮式拖拉机 | 潍坊奥利达机械有限公司 | ALD450-A | 10200 | 驱动方式:两轮驱动；发动机标定功率(KW):33.1 | 外廓尺寸:2740×1200×1160；驱动型式:两轮驱动；配套功率:33.1KW；发动机型号及制造商:4TE45,山东华源莱动内燃机有限公司；轴距:1730；最小使用质量:1780；配重:80/34；档位数:8/2/0；变速箱型式:(4+1)×2组成式；是否有驾驶室或安全架:有安全架. | 通用类 | 33.1 | 山东省
动力机械 | 拖拉机 | 轮式拖拉机（不含皮带传动轮式拖拉机） | 40—50马力两轮驱动拖拉机 | 轮式拖拉机 | 山东潍坊鲁中拖拉机有限公司 | 鲁中-450 | 10200 | 驱动轮数：两轮驱动；配套国三发动机功率：33.1KW | 发动机符合国家第三阶段排放标准；发动机型号一:4TE45A,33.1KW；发动机型号二:4B2-45V32,33.1KW；发动机型号三:JD4B4M1,33.09KW；发动机型号四:4D30T31/453,33.1KW；驱动轮数:两轮驱动 | 通用类 | 33.1 | 山东省
动力机械 | 拖拉机 | 轮式拖拉机（不含皮带传动轮式拖拉机） | 40—50马力两轮驱动拖拉机 | 轮式拖拉机 | 潍坊泰鸿拖拉机有限公司 | TY450-D | 10200 | 发动机标定功率（kw）：33.1kw；驱动型式：两轮驱动 | 发动机标定功率(KW):33.1KW；驱动方式:两轮驱动 | 通用类 | 33.1 | 山东省
动力机械 | 拖拉机 | 轮式拖拉机（不含皮带传动轮式拖拉机） | 40—50马力两轮驱动拖拉机 | 轮式拖拉机 | 中联重机股份有限公司 | RD450-B | 10200 | 驱动方式：两轮驱动；功率：45马力 | 功率:45马力；型式:4×2两轮驱动；发动机信息:国三,4D30T31/454,新柴,功率:33.1KW；国三,4C3-45V32,全柴,功率:33.1KW； | 通用类 | 33.1 | 安徽省
动力机械 | 拖拉机 | 轮式拖拉机（不含皮带传动轮式拖拉机） | 40—50马力两轮驱动拖拉机 | 轮式拖拉机 | 潍坊泰鸿拖拉机有限公司 | TY450 | 10200 | 发动机标定功率（kw）：33.1kw；驱动型式：两轮驱动 | 发动机标定功率(KW):33.1KW；驱动方式:两轮驱动 | 通用类 | 33.1 | 山东省
动力机械 | 拖拉机 | 轮式拖拉机（不含皮带传动轮式拖拉机） | 40—50马力两轮驱动拖拉机 | 轮式拖拉机 | 中联重机股份有限公司 | RK450-B | 10200 | 驱动方式：两轮驱动；功率：45马力 | 功率:45马力；型式:4×2后轮驱动；发动机信息:国三,4D30T31/454,新柴,功率:33.1KW；国三,4C3-45V32,全柴,功率:33.1KW； | 通用类 | 33.1 | 安徽省
动力机械 | 拖拉机 | 轮式拖拉机（不含皮带传动轮式拖拉机） | 40—50马力两轮驱动拖拉机 | 轮式拖拉机 | 中联重机股份有限公司 | RF450-B | 10200 | 驱动方式：两轮驱动；功率：45马力 | 功率:45马力；型式:4×2两轮驱动；发动机信息:国三,4G33T,常柴,功率:33.1KW；国三,4D30T31/454,新柴,功率:33.1KW；国三,4C3-45V32,全柴,功率:33.1KW； | 通用类 | 33.1 | 安徽省
动力机械 | 拖拉机 | 轮式拖拉机（不含皮带传动轮式拖拉机） | 40—50马力两轮驱动拖拉机 | 轮式拖拉机 | 洛阳丰收农业机械装备有限公司 | 芬美得-450E | 10200 | 功率:33.1KW；；驱动方式:两轮驱动 | 发动机功率:45马力；驱动方式:两轮驱动 | 通用类 | 33.1 | 河南省
动力机械 | 拖拉机 | 轮式拖拉机（不含皮带传动轮式拖拉机） | 40—50马力两轮驱动拖拉机 | 轮式拖拉机 | 山东凯斯迪尔农业装备有限公司 | DR450 | 10200 | 45马力≤KW<50马力；驱动方式:两轮驱动 | 驱动方式:两轮驱动；功率:33.1KW(45马力)；外廓尺寸:长×宽×高:3500MM×1600MM×2280MM轴距:1770MM轮距(前轮/后轮):1100MM、1200MM、1300MM/1000MM、1200MM、1320MM轮距(前轮/后轮)调整方式:有级可调/有级可调最小离地间隙(离地部位):310MM(牵引板下端)最小使用质量:1500KG前轴质量/后轴质量:550/950KG配重(最大)(前/后):78/37KG挡位数(前进/倒退/爬行):8/2 | 通用类 | 33.1 | 山东省
动力机械 | 拖拉机 | 轮式拖拉机（不含皮带传动轮式拖拉机） | 40—50马力两轮驱动拖拉机 | 轮式拖拉机 | 洛阳天宇机械制造有限公司 | 格朗斯-450 | 10200 | 标定功率:33.1KW；驱动方式:两轮驱动 | 产品归档参数:驱动轮数:两轮驱动；发动机标定功率(KW):33.1 | 通用类 | 33.1 | 河南省
动力机械 | 拖拉机 | 轮式拖拉机（不含皮带传动轮式拖拉机） | 40—50马力两轮驱动拖拉机 | 轮式拖拉机 | 洛阳市煌睿机械制造有限公司 | 华宣450 | 10200 | 功率:45马力；驱动方式:两轮驱动 | 功率:45马力；驱动方式:两轮驱动；起动方式:电启动 | 通用类 | 33.1 | 河南省
动力机械 | 拖拉机 | 轮式拖拉机（不含皮带传动轮式拖拉机） | 40—50马力两轮驱动拖拉机 | 轮式拖拉机 | 河南向阳红机械制造有限公司 | 向阳红-450E | 10200 | 发动机功率:33.1KW；驱动方式:两轮驱动 | 发动机功率:45马力；驱动方式:两轮驱动 | 通用类 | 33.1 | 河南省
动力机械 | 拖拉机 | 轮式拖拉机（不含皮带传动轮式拖拉机） | 40—50马力两轮驱动拖拉机 | 轮式拖拉机 | 山东常发工贸有限公司 | 450 | 10200 | 驱动方式:两轮驱动；发动机标定功率(kw):33.1 | 驱动方式:两轮驱动；发动机标定功率(KW):33.1 | 通用类 | 33.1 | 山东省
动力机械 | 拖拉机 | 轮式拖拉机（不含皮带传动轮式拖拉机） | 40—50马力两轮驱动拖拉机 | 轮式拖拉机 | 河北铠特农业机械有限公司 | KT450A | 10200 | 发动机标定功率:33.09KW,标定转速2300R/MIN；驱动方式:两轮驱动 | 发动机标定功率:33.09KW,标定转速2300R/MIN；驱动方式:两轮驱动. | 通用类 | 33.09 | 河北省
动力机械 | 拖拉机 | 轮式拖拉机（不含皮带传动轮式拖拉机） | 40—50马力两轮驱动拖拉机 | 轮式拖拉机 | 山东潍坊鲁中拖拉机有限公司 | 鲁中-450B | 10200 | 驱动轮数:两轮驱动；配套国三发动机功率:33.1kw | 发动机符合国家第三阶段排放标准；发动机型号一:4TE45A,33.1KW；发动机型号二:4B2-45V32,33.1KW；发动机型号三:JD4B4M1,33.09KW；发动机型号四:4D30T31/453,33.1KW；驱动轮数:两轮驱动 | 通用类 | 33.1 | 山东省
动力机械 | 拖拉机 | 轮式拖拉机（不含皮带传动轮式拖拉机） | 40—50马力两轮驱动拖拉机 | 轮式拖拉机 | 山东五征集团有限公司 | TA450 | 10200 | 功率:45马力；驱动方式:两轮驱动 | 发动机功率:45马力；驱动方式:两轮驱动； | 通用类 | 34 | 山东省
动力机械 | 拖拉机 | 轮式拖拉机（不含皮带传动轮式拖拉机） | 40—50马力两轮驱动拖拉机 | 轮式拖拉机 | 中联重机股份有限公司 | RK450-A | 10200 | 驱动方式:两轮驱动；功率:45马力 | 功率:45马力；型式:4×2后轮驱动；发动机信息:国三,4D30T31/454,新柴,功率:33.1KW；国三,4C3-45V32,全柴,功率:33.1KW； | 通用类 | 33.1 | 安徽省
动力机械 | 拖拉机 | 轮式拖拉机（不含皮带传动轮式拖拉机） | 40—50马力两轮驱动拖拉机 | 轮式拖拉机 | 潍坊百利拖拉机有限公司 | 悍沃-450 | 10200 | 功率:33.1KW；驱动方式:两轮驱动；配套国三发动机功率:33.1KW | 发动机标定功率:33.1KW驱动方式:两轮驱动 | 通用类 | 33.1 | 山东省
动力机械 | 拖拉机 | 轮式拖拉机（不含皮带传动轮式拖拉机） | 40—50马力两轮驱动拖拉机 | 轮式拖拉机 | 潍坊百利拖拉机有限公司 | 悍沃-450D | 10200 | 功率:33.1KW；驱动方式:两轮驱动；配套国三发动机功率:33.1KW | 发动机标定功率:33.1KW驱动方式:两轮驱动 | 通用类 | 33.1 | 山东省
动力机械 | 拖拉机 | 轮式拖拉机（不含皮带传动轮式拖拉机） | 40—50马力两轮驱动拖拉机 | 轮式拖拉机 | 山东英胜机械有限公司 | TT450 | 10200 | 45马力≤功率<50马力；驱动方式:两轮驱动 | 型式:4×2两轮驱动；外形尺寸(长X宽X高MM):3550×1550×2270；最小使用质量(KG):1330；配套动力(KW):33.1；PTO转速(R/MIN):540/720；40马力≤功率<50马力；驱动方式:两轮驱动 | 通用类 | 33.1 | 山东省
动力机械 | 拖拉机 | 轮式拖拉机（不含皮带传动轮式拖拉机） | 40—50马力两轮驱动拖拉机 | 轮式拖拉机 | 山拖农机装备有限公司 | TS450A | 10200 | 功率:45马力；驱动方式:两轮驱动(功率(KW):33.09或选装33.1) | 一、发动机型号:JD4E6N2；功率(KW):33.09；制造商:江苏农华智慧农业科技股份有限公司；排放阶段:GB20891-2014第三阶段；二、发动机型号:4TE45或选装4TE45A；功率(KW):33.1；制造商:山东华源莱动内燃机有限公司；排放阶段:GB20891-2014第三阶段；三、发动机型号:JD4B4M1；功率(KW):33.09；制造商:江苏农华智慧农业科技股份有限公司；排放阶段:GB20891-2014第三阶段；两轮驱动 | 通用类 | 33.09 | 山东省
动力机械 | 拖拉机 | 轮式拖拉机（不含皮带传动轮式拖拉机） | 40—50马力两轮驱动拖拉机 | 轮式拖拉机 | 山东腾拖农业装备有限公司 | 450 | 10200 | 驱动方式:两轮驱动；发动机标定功率(KW):33.1 | 驱动方式:两轮驱动；发动机标定功率(KW):33.1 | 通用类 | 33.1 | 山东省
动力机械 | 拖拉机 | 轮式拖拉机（不含皮带传动轮式拖拉机） | 40—50马力两轮驱动拖拉机 | 轮式拖拉机 | 潍坊昊田农业装备有限公司 | TY450 | 10200 | 驱动型式:两轮驱动、功率:33.1KW | 驱动型式:4×2两轮驱动,外廓尺寸(mm):3600×1540×2110(1470消音器下置),轴距(mm):1880,轮距(出厂mm):1170/1200,最小使用质量(kg):1380,最大配重(前/后)(kg):48/300,档位数(前进/后退):8/2,连接方式:直联,启动方式:电启动,转向系型式:前轮液压转向,转向器型式:摆线转阀式,制动系型式:机械蹄式,离合器型式:干式、单作用、常结合,变速箱型式:(4+1)×2组成式,换挡方式:滑移齿轮和啮合套,中央传动型式:螺旋锥齿轮,轮胎型号:5.50-16/9.5-24,悬挂装置类别:1类,悬挂装置型式:后置三点悬挂,动力输出轴转速(r/min):540/720 | 通用类 | 33.1 | 山东省
动力机械 | 拖拉机 | 轮式拖拉机（不含皮带传动轮式拖拉机） | 40—50马力两轮驱动拖拉机 | 轮式拖拉机 | 山东腾拖农业装备有限公司 | 450-YD | 10200 | 驱动方式:两轮驱动；发动机标定功率(KW):33.1 | 驱动方式:两轮驱动；发动机标定功率(KW):33.1 | 通用类 | 33.1 | 山东省
动力机械 | 拖拉机 | 轮式拖拉机（不含皮带传动轮式拖拉机） | 40—50马力两轮驱动拖拉机 | 轮式拖拉机 | 洛阳瑞得拖拉机有限公司 | RD450E | 10200 | 驱动方式:两轮驱动；发动机标定功率(KW):33.09；排放阶段:第三阶段 | 驱动方式:两轮驱动；发动机标定功率:45马力 | 通用类 | 33.09 | 河南省
动力机械 | 拖拉机 | 轮式拖拉机（不含皮带传动轮式拖拉机） | 40—50马力两轮驱动拖拉机 | 轮式拖拉机 | 山东英胜机械有限公司 | TT450-D | 10200 | 型式:4×2两轮驱动；外形尺寸(长x宽x高mm):3225×1400×2165；最小使用质量(kg):1200；配套动力(kW):33.1；PTO转速(r/min):540/720；功率:45马力；驱动方式:两轮驱动 | 型式:4×2两轮驱动；外形尺寸(长x宽x高mm):3225×1400×2165；最小使用质量(kg):1200；配套动力(kW):33.1；PTO转速(r/min):540/720；40马力≤功率<50马力；驱动方式:两轮驱动 | 通用类 | 33.1 | 山东省
动力机械 | 拖拉机 | 轮式拖拉机（不含皮带传动轮式拖拉机） | 40—50马力两轮驱动拖拉机 | 轮式拖拉机 | 山东英胜机械有限公司 | TT400 | 10200 | 型式:4×2两轮驱动；外形尺寸(长x宽x高mm):3360×1310×2250；最小使用质量(kg):1250；配套动力(kW):29.5；PTO转速(r/min):720；功率:40马力；驱动方式:两轮驱动； | 型式:4×2两轮驱动；外形尺寸(长x宽x高mm):3360×1310×2250；最小使用质量(kg):1250；配套动力(kW):29.5；PTO转速(r/min:720；40马力≤功率<50马力；驱动方式:两轮驱动 | 通用类 | 29.5 | 山东省
动力机械 | 拖拉机 | 轮式拖拉机（不含皮带传动轮式拖拉机） | 40—50马力两轮驱动拖拉机 | 轮式拖拉机 | 洛阳市煌睿机械制造有限公司 | 400 | 10200 | 功率:40马力；驱动方式:两轮驱动 | 功率:40马力；驱动方式:两轮驱动；起动方式:电起动 | 通用类 | 29.4 | 河南省
动力机械 | 拖拉机 | 轮式拖拉机（不含皮带传动轮式拖拉机） | 40—50马力两轮驱动拖拉机 | 轮式拖拉机 | 潍坊沃富田农业装备有限公司 | WFT450 | 10200 | 功率:33.1KW；驱动方式:两轮驱动 | 功率:33.1KW；驱动方式:两轮驱动；型式:4×2轮式 | 通用类 | 33.1 | 山东省
动力机械 | 拖拉机 | 轮式拖拉机（不含皮带传动轮式拖拉机） | 40—50马力两轮驱动拖拉机 | 轮式拖拉机 | 洛阳泰红农业机械有限公司 | 450 | 10200 | 功率:33.1kw,驱动方式:两轮驱动. | 功率:33.1kw,驱动方式:两轮驱动.离合器型式:单作用；变速箱型式:(4+1)×2机械组成式；主变速箱换档方式:啮合套、滑移齿轮；行车制动系型式:蹄式；转向系型式:全液压转向；液压悬挂系统型式:分置式；动力输出轴型式:后置、半独立式. | 通用类 | 33.1 | 河南省
动力机械 | 拖拉机 | 轮式拖拉机（不含皮带传动轮式拖拉机） | 40—50马力两轮驱动拖拉机 | 轮式拖拉机 | 洛阳泰红农业机械有限公司 | 400D | 10200 | 功率:29.4kw,驱动方式:两轮驱动. | 功率:29.5kw,驱动方式:两轮驱动.离合器型式:干式、单作用；变速箱型式:2×(4+1)机械组成式；主变速箱换档方式:啮合套、滑移齿轮；行车制动系型式:蹄式；转向系型式:前轮液压转向；液压悬挂系统型式:半分置式；动力输出轴型式:后置、半独立式. | 通用类 | 29.4 | 河南省
动力机械 | 拖拉机 | 轮式拖拉机（不含皮带传动轮式拖拉机） | 40—50马力两轮驱动拖拉机 | 轮式拖拉机 | 洛阳泰红农业机械有限公司 | 400 | 10200 | 功率:29.5kw,驱动方式:两轮驱动. | 功率:29.5kw,驱动方式:两轮驱动.离合器型式:干式、单作用；变速箱型式:2×(4+1)机械组成式；主变速箱换档方式:啮合套、滑移齿轮；行车制动系型式:蹄式；转向系型式:前轮液压转向；液压悬挂系统型式:半分置式；动力输出轴型式:后置、半独立式. | 通用类 | 29.5 | 河南省
动力机械 | 拖拉机 | 轮式拖拉机（不含皮带传动轮式拖拉机） | 40—50马力两轮驱动拖拉机 | 轮式拖拉机 | 中联重机股份有限公司 | RK400 | 10200 | 功率:40马力；型式:两轮驱动； | 功率:40马力；型式:两轮驱动；发动机信息:国三,4D27T31/404,新柴,功率:29.5kW；国三,4C2-40V32,全柴,功率:29.4kW； | 通用类 | 29.5 | 安徽省
动力机械 | 拖拉机 | 轮式拖拉机（不含皮带传动轮式拖拉机） | 40—50马力两轮驱动拖拉机 | 轮式拖拉机 | 中联重机股份有限公司 | RK450 | 10200 | 功率:45马力；型式:两轮驱动； | 功率:45马力；型式:两轮驱动；发动机信息:国三,4D30T31/454,新柴,功率:33.1kW；国三,4C2-45V32,全柴,功率:33.1kW； | 通用类 | 33.1 | 安徽省
动力机械 | 拖拉机 | 轮式拖拉机（不含皮带传动轮式拖拉机） | 40—50马力两轮驱动拖拉机 | 轮式拖拉机 | 潍坊力王农业装备有限公司 | 力王-450 | 10200 | 功率:33.1kW(45马力)；驱动型式:两轮驱动 | 功率:33.1KW；驱动型式:两轮驱动；用途:一般用途 | 通用类 | 33.1 | 山东省
动力机械 | 拖拉机 | 轮式拖拉机（不含皮带传动轮式拖拉机） | 40—50马力两轮驱动拖拉机 | 轮式拖拉机 | 常州东风农机集团有限公司 | DF400B | 10200 | 驱动轮数:两轮驱动；发动机标定功率(kW):29.4 | 驱动轮数:两轮驱动；发动机标定功率:29.4(kW).外形尺寸(长×宽×高)(mm):3460×1490×2370.配套国三动力柴油机:1、四达SD4BW3D1；2、常柴ZN490BT；3、莱动4TE40；4、江动JD4B4M3；5、新柴4D27T31/404 | 通用类 | 29.4 | 江苏省
动力机械 | 拖拉机 | 轮式拖拉机（不含皮带传动轮式拖拉机） | 40—50马力两轮驱动拖拉机 | 轮式拖拉机 | 常州东风农机集团有限公司 | DF450-10 | 10200 | 驱动轮数:两轮驱动；发动机标定功率(kW):33.1 | 驱动轮数:两轮驱动；发动机标定功率:33.1(kW).外形尺寸(长×宽×高)(mm):3420×1510×2310.配套国三动力柴油机:1、常柴4L68；2、四达SD4DW3D2 | 通用类 | 33.1 | 江苏省
动力机械 | 拖拉机 | 轮式拖拉机（不含皮带传动轮式拖拉机） | 40—50马力两轮驱动拖拉机 | 轮式拖拉机 | 潍坊奥利达机械有限公司 | ALD400 | 10200 | 标定功率:29.5kw；驱动方式:两轮驱动 | 外廓尺寸:3530×1610×2170；驱动型式:两轮驱动；配套功率:29.5kW；发动机型号及制造商:4DW91-40GG33,一汽解放汽车有限公司无锡柴油机厂；轴距:1900；最小使用质量:1630；配重:60/120；档位数:10；变速箱型式:(4+1)×2组成式；是否有驾驶室或安全架:有安全架.. | 通用类 | 29.5 | 山东省
动力机械 | 拖拉机 | 轮式拖拉机（不含皮带传动轮式拖拉机） | 40—50马力两轮驱动拖拉机 | 轮式拖拉机 | 一拖川龙四川农业装备有限公司 | YTCL400 | 10200 | 功率:29.42kW/40马力；驱动方式:两轮驱动 | 外廓尺寸(长X宽X高)MM:3500X1560X2360；发动机型号:JD4E6N1；功率:29.42KW；驱动型式:两轮驱动；轴距:1840MM；最小使用质量:1640KG.配重(前/后):60/240KG；挡位数(前进/倒退/爬行):12/12；变速箱型式:(4+1)X2. | 通用类 | 29.42 | 四川省
动力机械 | 拖拉机 | 轮式拖拉机（不含皮带传动轮式拖拉机） | 40—50马力两轮驱动拖拉机 | 轮式拖拉机 | 山东亚丰农业机械装备有限公司 | YF400 | 10200 | 驱动方式:两轮驱动；标定功率:40马力；执行国三排放标准. | 整机型号:YF400；整机型式:4×2驱动方式:两轮驱动；外廓尺寸(长×宽×高):3450×1395×2040mm；轴距:1740mm；轮距(前轮/后轮):1010/1100mm；最小离地间隙:335mm；最小使用质量:1357kg；前轴质量/后轴质量:537/820kg；最大配重(前/后):48/40kg；挡位数(前进/倒退):8/2；启动方式:电启动；动力输出轴功率:≥25kw；最大牵引力:7.0KN；发动机商标或品牌:华源莱动；发动机型式:四缸、直列、四冲程、直喷式、水冷；发动机型号:4L23BT；发动机吸气方式:自然吸气；发动机气缸数:4缸；发动机缸径×冲程:88×95mm；发动机排量:2.311L；发动机压缩比是:18:1；发动机标定功率:29.4KW；发动机标定转速:2400r/min；发动机喷油泵型式/型号:柱塞式IW泵；发动机起动机型号:QD1315A； | 通用类 | 29.4 | 山东省
动力机械 | 拖拉机 | 轮式拖拉机（不含皮带传动轮式拖拉机） | 40—50马力两轮驱动拖拉机 | 轮式拖拉机 | 河南华晨农业机械制造有限公司 | 华晨福迪450 | 10200 | 功率:45马力；驱动方式:两轮驱动 | 功率:45马力；驱动方式:两轮驱动；全液压转向 | 通用类 | 33.1 | 河南省
动力机械 | 拖拉机 | 轮式拖拉机（不含皮带传动轮式拖拉机） | 40—50马力两轮驱动拖拉机 | 轮式拖拉机 | 河南华晨农业机械制造有限公司 | 华晨福迪400 | 10200 | 功率:40马力；驱动方式:两轮驱动 | 功率:40马力；驱动方式:两轮驱动；全液压转向 | 通用类 | 29.5 | 河南省
动力机械 | 拖拉机 | 轮式拖拉机（不含皮带传动轮式拖拉机） | 40—50马力两轮驱动拖拉机 | 轮式拖拉机 | 山东潍坊鲁中拖拉机有限公司 | 鲁中-450A | 10200 | 功率:45马力；驱动方式:两轮驱动 | 发动机符合国家第三阶段排放标准；发动机型号一:4TE45A,33.1KW；发动机型号二:4B2-45V32,33.1KW；发动机型号三:JD4B4M1,33.09KW；发动机型号四:4D30T31/453,33.1KW；驱动轮数:两轮驱动 | 通用类 | 34 | 山东省
动力机械 | 拖拉机 | 轮式拖拉机（不含皮带传动轮式拖拉机） | 40—50马力两轮驱动拖拉机 | 轮式拖拉机 | 山拖农机装备有限公司 | TS400-H | 10200 | 功率:40马力；驱动方式:两轮驱动 | 功率:40马力；驱动方式:两轮驱动；一、发动机型号:4TE40A；功率(kW):29.5；制造商:山东华源莱动内燃机有限公司；排放阶段:GB20891-2014第三阶段二、发动机型号:ZN490BT功率(kW):29.4制造商:常柴股份有限公司排放阶段:GB20891-2014第三阶段；三、发动机型号:4TE40功率(kW):29.5制造商:山东华源莱动内燃机有限公司排放阶段:GB20891-2014第三阶段； | 通用类 | 29.5 | 山东省
动力机械 | 拖拉机 | 轮式拖拉机（不含皮带传动轮式拖拉机） | 40—50马力两轮驱动拖拉机 | 轮式拖拉机 | 洛阳千年丰农业机械有限公司 | 千年丰-400D | 10200 | 功率:40马力；驱动方式:两轮驱动 | 驱动轮数:两轮驱动；发动机标定功率(kW):29.4 | 通用类 | 29.4 | 河南省
动力机械 | 拖拉机 | 轮式拖拉机（不含皮带传动轮式拖拉机） | 40—50马力两轮驱动拖拉机 | 轮式拖拉机 | 洛阳千年丰农业机械有限公司 | 千年丰-400 | 10200 | 功率:40马力；驱动方式:两轮驱动 | 驱动轮数:两轮驱动；发动机标定功率(kW):29.4 | 通用类 | 29.4 | 河南省
动力机械 | 拖拉机 | 轮式拖拉机（不含皮带传动轮式拖拉机） | 40—50马力两轮驱动拖拉机 | 轮式拖拉机 | 洛阳千年丰农业机械有限公司 | 千年丰-450 | 10200 | 功率:45马力；驱动方式:两轮驱动 | 驱动轮数:两轮驱动；发动机标定功率(kW):33.1 | 通用类 | 33.1 | 河南省
动力机械 | 拖拉机 | 轮式拖拉机（不含皮带传动轮式拖拉机） | 40—50马力两轮驱动拖拉机 | 轮式拖拉机 | 潍坊奥利达机械有限公司 | ALD450-B | 10200 | 标定功率：33.1kw；驱动方式：两轮驱动 | 外廓尺寸:3400×1480×2175；驱动型式:两轮驱动；配套功率:33.1kW；发动机型号及制造商:4TE45,山东华源莱动内燃机有限公司；轴距:1800；最小使用质量:1500；标准配重:54/56；档位数:10；变速箱型式:(4+1)×2组成式；是否有驾驶室或安全架:有安全架.发动机与离合器联接方式:直联式；起动方式:电启动；转向系型式；全液压转向 | 通用类 | 33.1 | 山东省
动力机械 | 拖拉机 | 轮式拖拉机（不含皮带传动轮式拖拉机） | 40—50马力两轮驱动拖拉机 | 轮式拖拉机 | 潍坊奥利达机械有限公司 | ALD400-B | 10200 | 标定功率：29.4kw；驱动方式：两轮驱动 | 外廓尺寸:3400×1220×2175；驱动型式:两轮驱动；配套功率:29.4kW；发动机型号及制造商:4TE40,山东华源莱动内燃机有限公司；轴距:1780；最小使用质量:1400；标准配重:54/56；档位数:10；变速箱型式:(4+1)×2组成式；是否有驾驶室或安全架:有安全架.发动机与离合器联接方式:直联式；起动方式:电启动；转向系型式；全液压转向. | 通用类 | 29.4 | 山东省
动力机械 | 拖拉机 | 轮式拖拉机（不含皮带传动轮式拖拉机） | 40—50马力两轮驱动拖拉机 | 轮式拖拉机 | 雷沃重工股份有限公司 | HT400 | 10200 | 驱动方式：两轮驱动；功率（kw）：29.4 | 驱动方式:两轮驱动；功率(kw):29.4KW | 通用类 | 29.4 | 山东省
动力机械 | 拖拉机 | 轮式拖拉机（不含皮带传动轮式拖拉机） | 40—50马力两轮驱动拖拉机 | 轮式拖拉机 | 雷沃重工股份有限公司 | M400-E | 10200 | 驱动方式：两轮驱动；功率（kw）：29.4 | 驱动方式:两轮驱动；功率(kw):29.4KW | 通用类 | 29.4 | 山东省
动力机械 | 拖拉机 | 轮式拖拉机（不含皮带传动轮式拖拉机） | 50—60马力两轮驱动拖拉机 | 轮式拖拉机 | 中联重机股份有限公司 | RF500-A | 12000 | 驱动方式：两轮驱动；功率：50马力 | 功率:50马力；型式:4×2两轮驱动；发动机信息:国三,4G33T,常柴,功率:36.8KW；国三,4D32T31/504,新柴,功率:36.8KW；国三,4C4-50V32,全柴,功率:36.8KW； | 通用类 | 36.8 | 安徽省
动力机械 | 拖拉机 | 轮式拖拉机（不含皮带传动轮式拖拉机） | 50—60马力两轮驱动拖拉机 | 轮式拖拉机 | 山东萨丁重工有限公司 | SD500 | 12000 | 功率：50马力，驱动方式：两轮驱动 | 马力:50马力,型式4X2轮式,外廓尺寸(长X宽X高):3550X1430X2000MM,轴距1920MM,轮距(前轮/后轮):1100(1200、1300)/1140(1130-1300)MM,最小离地间隙:320MM,最小使用质量1460KG,档位数8/2,最大牵引力7.8KN. | 通用类 | 36.8 | 山东省
动力机械 | 拖拉机 | 轮式拖拉机（不含皮带传动轮式拖拉机） | 50—60马力两轮驱动拖拉机 | 轮式拖拉机 | 中联重机股份有限公司 | RK500 | 12000 | 驱动方式：两轮驱动；功率：50马力 | 功率:50马力；型式:4×2两轮驱动；发动机信息:国三,4D32T31/504,新柴,功率:36.8KW；国三,4C4-50V32,全柴,功率:36.8KW； | 通用类 | 36.8 | 安徽省
动力机械 | 拖拉机 | 轮式拖拉机（不含皮带传动轮式拖拉机） | 50—60马力两轮驱动拖拉机 | 轮式拖拉机 | 山东潍坊鲁中拖拉机有限公司 | 鲁中-500A | 12000 | 驱动轮数：两轮驱动；配套国三发动机功率：36.8KW | 发动机符合国家第三阶段排放标准；发动机型号一:4TE50A,36.8KW；发动机型号二:4TE50,36.8KW；发动机型号三:4B5-50V32,36.8KW；发动机型号四:4L68,36.8KW；发动机型号五:4D32T31/503,36.8KW；发动机型号六:4G33T-50G32C,36.8KW；发动机型号七:4G33T-50G31E,36.8KW；驱动轮数:两轮驱动 | 通用类 | 36.8 | 山东省
动力机械 | 拖拉机 | 轮式拖拉机（不含皮带传动轮式拖拉机） | 50—60马力两轮驱动拖拉机 | 轮式拖拉机 | 潍坊泰鸿拖拉机有限公司 | TH500 | 12000 | 发动机标定功率（kw）：36.75kw；驱动型式：两轮驱动 | 发动机标定功率(KW):36.75KW；驱动方式:两轮驱动 | 通用类 | 36.75 | 山东省
动力机械 | 拖拉机 | 轮式拖拉机（不含皮带传动轮式拖拉机） | 50—60马力两轮驱动拖拉机 | 轮式拖拉机 | 山东常发工贸有限公司 | 500 | 12000 | 驱动方式：两轮驱动；发动机标定功率（kW）：36.8 | 驱动方式:两轮驱动；发动机标定功率(KW):36.8 | 通用类 | 36.8 | 山东省
动力机械 | 拖拉机 | 轮式拖拉机（不含皮带传动轮式拖拉机） | 50—60马力两轮驱动拖拉机 | 轮式拖拉机 | 山拖农机装备有限公司 | TS500A | 12000 | 功率：50马力；驱动方式：两轮驱动 | 一、发动机型号:JD4E6N6；功率(KW):36.77；制造商:江苏农华智慧农业科技股份有限公司；排放阶段:GB20891-2014第三阶段；二、发动机型号:4TE50A或选装4TE50功率(KW):36.8制造商:山东华源莱动内燃机有限公司排放阶段:GB20891-2014第三阶段；三、发动机型号:4L68-50G32E功率(KW):36.8制造商:常柴股份有限公司排放阶段:GB20891-2014第三阶段；两轮驱动 | 通用类 | 36.77 | 山东省
动力机械 | 拖拉机 | 轮式拖拉机（不含皮带传动轮式拖拉机） | 50—60马力两轮驱动拖拉机 | 轮式拖拉机 | 山东腾拖农业装备有限公司 | 500 | 12000 | 驱动方式：两轮驱动；发动机标定功率（kW）：36.8 | 驱动方式:两轮驱动；发动机标定功率(KW):36.8 | 通用类 | 36.8 | 山东省
动力机械 | 拖拉机 | 轮式拖拉机（不含皮带传动轮式拖拉机） | 50—60马力两轮驱动拖拉机 | 轮式拖拉机 | 潍坊百利拖拉机有限公司 | 悍沃-500 | 12000 | 功率:36.8KW；驱动方式:两轮驱动；配套国三发动机功率:36.8KW | 发动机标定功率:36.8KW驱动方式:两轮驱动 | 通用类 | 36.8 | 山东省
动力机械 | 拖拉机 | 轮式拖拉机（不含皮带传动轮式拖拉机） | 50—60马力两轮驱动拖拉机 | 轮式拖拉机 | 潍坊百利拖拉机有限公司 | 悍沃500D | 12000 | 功率:36.8KW；驱动方式:两轮驱动；配套国三发动机功率:36.8KW | 发动机标定功率:36.8KW驱动方式:两轮驱动 | 通用类 | 36.8 | 山东省
动力机械 | 拖拉机 | 轮式拖拉机（不含皮带传动轮式拖拉机） | 50—60马力两轮驱动拖拉机 | 轮式拖拉机 | 潍坊百利拖拉机有限公司 | 悍沃-500A | 12000 | 功率:36.8KW；驱动方式:两轮驱动；配套国三发动机功率:36.8KW | 发动机标定功率:36.8KW驱动方式:两轮驱动 | 通用类 | 36.8 | 山东省
动力机械 | 拖拉机 | 轮式拖拉机（不含皮带传动轮式拖拉机） | 50—60马力两轮驱动拖拉机 | 轮式拖拉机 | 山东潍坊鲁中拖拉机有限公司 | 鲁中-500B | 12000 | 驱动轮数:两轮驱动；配套国三发动机功率:36.8kw | 发动机符合国家第三阶段排放标准；发动机型号一:4TE50A,36.8KW；发动机型号二:4TE50,36.8KW；发动机型号三:4B5-50V32,36.8KW；发动机型号四:4L68,36.8KW；发动机型号五:4D32T31/503,36.8KW；发动机型号六:4G33T-50G32C,36.8KW；发动机型号七:4G33T-50G31E,36.8KW；驱动轮数:两轮驱动 | 通用类 | 36.8 | 山东省
动力机械 | 拖拉机 | 轮式拖拉机（不含皮带传动轮式拖拉机） | 50—60马力两轮驱动拖拉机 | 轮式拖拉机 | 潍坊沃富田农业装备有限公司 | WFT500 | 12000 | 功率36.8KW；驱动方式:两轮驱动；配套国三发动机 | 功率:36.8KW；驱动方式:两轮驱动；结构尺寸(长*宽*高MM):3738×1495×2235MM整机质量(KG):1430KG配套动力(KW):36.8KW型式:4×2轮式轴距:1860MM轮距(前轮/后轮):960、1100、1240、1300/960~1300MM轮距(前轮/后轮)调整方式:有级可调/无级可调最小离地间隙(部位):364MM(前桥底部)前轴质量/后轴质量:590/830KG最大配重(前/后):42/60KG发动机与离合器联接方式:直联起动方式:电启动动力输出轴功率:≥31.3KW | 通用类 | 36.8 | 山东省
动力机械 | 拖拉机 | 轮式拖拉机（不含皮带传动轮式拖拉机） | 50—60马力两轮驱动拖拉机 | 轮式拖拉机 | 中联重机股份有限公司 | RK500-A | 12000 | 驱动方式:两轮驱动；功率:50马力 | 型式:4×2两轮驱动；功率:50马力；发动机信息:国三,4D32T31/504,新柴,功率:36.8KW；国三,4C4-50V32,全柴,功率:36.8KW； | 通用类 | 36.8 | 安徽省
动力机械 | 拖拉机 | 轮式拖拉机（不含皮带传动轮式拖拉机） | 50—60马力两轮驱动拖拉机 | 轮式拖拉机 | 洛阳市煌睿机械制造有限公司 | 华宣500 | 12000 | 功率:50马力；驱动方式:两轮驱动 | 功率:50马力；驱动方式:两轮驱动；起动方式:电启动 | 通用类 | 36.8 | 河南省
动力机械 | 拖拉机 | 轮式拖拉机（不含皮带传动轮式拖拉机） | 50—60马力两轮驱动拖拉机 | 轮式拖拉机 | 河南向阳红机械制造有限公司 | 向阳红-500A | 12000 | 发动机功率:36.8KW；驱动方式:两轮驱动 | 发动机功率:50马力；驱动方式:两轮驱动 | 通用类 | 36.8 | 河南省
动力机械 | 拖拉机 | 轮式拖拉机（不含皮带传动轮式拖拉机） | 50—60马力两轮驱动拖拉机 | 轮式拖拉机 | 洛阳瑞得拖拉机有限公司 | RD500 | 12000 | 驱动方式:两轮驱动；发动机标定功率(KW):36.8 | 驱动方式:两轮驱动；发动机标定功率:50马力 | 通用类 | 36.8 | 河南省
动力机械 | 拖拉机 | 轮式拖拉机（不含皮带传动轮式拖拉机） | 50—60马力两轮驱动拖拉机 | 轮式拖拉机 | 潍坊华特拖拉机有限公司 | HT-500Y | 12000 | 配套动力(KW):36.8；驱动型式:两轮驱动 | 结构尺寸(长×宽×高MM):3250×1420×2120；整机质量(KG):1660；配套动力(KW):36.8；驱动型式:两轮驱动；变速箱型式:2轴(1+1)×4×2组成式；转向系型式:全液压转向；动力输出轴转速:540/1000或540/720或720/1000；制动系型式:蹄式；悬挂装置型式:后置三点悬挂,Ⅰ类；液压输出装置:简单液压输出或多路阀；驾驶室:无；排放标准:国Ⅲ； | 通用类 | 36.8 | 山东省
动力机械 | 拖拉机 | 轮式拖拉机（不含皮带传动轮式拖拉机） | 50—60马力两轮驱动拖拉机 | 轮式拖拉机 | 潍坊昊田农业装备有限公司 | 昊田500 | 12000 | 驱动型式:两轮驱动、功率:36.8KW | 驱动型式:4×2两轮驱动,外廓尺寸(mm):3800×1614×2080,轴距(mm):1946,轮距(出厂mm):1250/1300,最小使用质量(kg):1980,最大配重(前/后)(kg):144/300,档位数(前进/后退):8/4,连接方式:直联,启动方式:电启动,转向系型式:前轮液压转向,转向器型式:摆线转阀式,制动系型式:油浴盘式,离合器型式:干式、双作用、常结合,变速箱型式:(2+1)×4组成式,换挡方式:啮合套,中央传动型式:螺旋锥齿轮,轮胎型号:6.00-16/12.4-28,悬挂装置类别:1类,悬挂装置型式:后置三点悬挂,动力输出轴转速(r/min):540/720, | 通用类 | 36.8 | 山东省
动力机械 | 拖拉机 | 轮式拖拉机（不含皮带传动轮式拖拉机） | 50—60马力两轮驱动拖拉机 | 轮式拖拉机 | 潍坊华特拖拉机有限公司 | HT-500 | 12000 | 配套动力(KW):36.8；驱动型式:两轮驱动 | 结构尺寸(长×宽×高MM):3550×1580×2350；整机质量(KG):1810；配套动力(KW):36.8；驱动型式:两轮驱动；变速箱型式:2轴(1+1)×4×2组成式；转向系型式:全液压转向；动力输出轴转速:540/1000或540/720或720/1000；制动系型式:蹄式；悬挂装置型式:后置三点悬挂,Ⅰ类；液压输出装置:简单液压输出或多路阀；驾驶室:无；排放标准:国Ⅲ； | 通用类 | 36.8 | 山东省
动力机械 | 拖拉机 | 轮式拖拉机（不含皮带传动轮式拖拉机） | 50—60马力两轮驱动拖拉机 | 轮式拖拉机 | 山东腾拖农业装备有限公司 | 500-YD | 12000 | 驱动方式:两轮驱动；发动机标定功率(KW):36.8 | 驱动方式:两轮驱动；发动机标定功率(KW):36.8 | 通用类 | 36.8 | 山东省
动力机械 | 拖拉机 | 轮式拖拉机（不含皮带传动轮式拖拉机） | 50—60马力两轮驱动拖拉机 | 轮式拖拉机 | 潍坊华夏拖拉机制造有限公司 | 华夏500 | 12000 | 50马力≤功率<55马力；驱动方式:两轮驱动 | 功率:50马力,发动机驱动型式:四轮驱动 | 通用类 | 36.8 | 山东省
动力机械 | 拖拉机 | 轮式拖拉机（不含皮带传动轮式拖拉机） | 50—60马力两轮驱动拖拉机 | 轮式拖拉机 | 洛阳瑞得拖拉机有限公司 | RD500E | 12000 | 驱动方式:两轮驱动；发动机标定功率(KW):36.77,排放阶段:第三阶段 | 驱动方式:两轮驱动；发动机标定功率:50马力 | 通用类 | 36.77 | 河南省
动力机械 | 拖拉机 | 轮式拖拉机（不含皮带传动轮式拖拉机） | 50—60马力两轮驱动拖拉机 | 轮式拖拉机 | 常州东风农机集团有限公司 | DF500-16 | 12000 | 结构型式:4×2四轮驱动,配套发动机功率:36.8KW,外形尺寸(长×宽×高)(MM):3460×1490×24001、四达SD4DW3D,2、新柴4D32T31/504,3、常柴4G33T | 结构型式:4×2四轮驱动,配套发动机功率:36.8KW,外形尺寸(长×宽×高)(MM):3460×1490×2400,配套国三动力柴油机:1、四达SD4DW3D,2、新柴4D32T31/504,3、常柴4G33T,4、潍柴WP3.2G50E346 | 通用类 | 36.8 | 江苏省
动力机械 | 拖拉机 | 轮式拖拉机（不含皮带传动轮式拖拉机） | 50—60马力两轮驱动拖拉机 | 轮式拖拉机 | 山东双力现代农业装备有限公司 | SL500-B | 12000 | 功率36.8KW,两轮驱动.外廓尺寸（长*宽*高）3780*1525*2365mm，轴距1955mm，档位数（前进/倒退/爬行）:8/2/0,安全架，配套国三发动机：莱动4TE50A，发动机功率：36.8kw，选装国三发动机：全柴4B5-50V32，发动机功率：36.8kw，干式单片双作用离合器，滑移齿轮和啮合套换挡，轮胎型号（前轮/后轮）：6.50-16/11.2-28.动力输出轴转速：540/720r/min | 外廓尺寸(长×宽×高):3780×1525×2365MM,驱动型式:4×2两轮驱动,配套功率:36.8KW、发动机型号:莱动4TE50A,制造商:山东华源莱动内燃机有限公司,选装发动机型号:全柴牌4B5-50V32,选装潍柴WP3.2G50E346国三发动机,选装扬动YD4C50V1国三发动机,轴距:1955MM,最小使用质量:1638KG,最大配重(前/后):144/180KG,档位数(前进/倒退/爬行):8/2/0,变速箱型式:(4+1)×2组成式,两柱式安全架:SL500.46H | 通用类 | 36.8 | 山东省
动力机械 | 拖拉机 | 轮式拖拉机（不含皮带传动轮式拖拉机） | 50—60马力两轮驱动拖拉机 | 轮式拖拉机 | 洛阳万年红拖拉机有限公司 | 万年红500 | 12000 | 驱动方式:两轮驱动；发动机标定功率(KW):36.75 | 驱动方式:两轮驱动；发动机标定功率:50马力 | 通用类 | 36.75 | 河南省
动力机械 | 拖拉机 | 轮式拖拉机（不含皮带传动轮式拖拉机） | 50—60马力两轮驱动拖拉机 | 轮式拖拉机 | 天津拖拉机制造有限公司 | TNW550-2 | 12000 | 功率:55马力；驱动方式:两轮驱动 | 1.外廓尺寸:3985MM*1655MM*2290MM,2.驱动型式:4×2两轮驱动,3.配套功率:40.4KW(55马力,排放标准:国Ⅲ),4.发动机型号:4TD55,发动机型式核准证书号:CNFCG30407040006；制造商:山东华源莱动内燃机有限公司,5.轴距:2008MM,6.最小使用质量:1970KG,7.配重:120KG/180KG,8.档位数:前进8/倒退4,9.变速箱换挡型式:啮合套换挡,10.折叠式安全架 | 通用类 | 40.4 | 天津市
动力机械 | 拖拉机 | 轮式拖拉机（不含皮带传动轮式拖拉机） | 50—60马力两轮驱动拖拉机 | 轮式拖拉机 | 天津拖拉机制造有限公司 | TNW550-1 | 12000 | 功率:55马力；驱动方式:两轮驱动 | 1.外廓尺寸:3985MM*1655MM*2480MM,2.驱动型式:4×2两轮驱动,3.配套功率:40.4KW(55马力,排放标准:国Ⅲ),4.发动机型号:4TD55,发动机型式核准证书号:CNFCG30407040006；制造商:山东华源莱动内燃机有限公司,5.轴距:2008MM,6.最小使用质量:2150KG,7.配重:120KG/180KG,8.档位数:前进8/倒退4,9.变速箱换挡型式:啮合套换挡,10.安全驾驶室 | 通用类 | 40.4 | 天津市
动力机械 | 拖拉机 | 轮式拖拉机（不含皮带传动轮式拖拉机） | 50—60马力两轮驱动拖拉机 | 轮式拖拉机 | 山东常发工贸有限公司 | 550 | 12000 | 驱动方式：两轮驱动；发动机标定功率（kW）：40.4 | 驱动方式:两轮驱动；发动机标定功率(KW):40.4 | 通用类 | 40.4 | 山东省
动力机械 | 拖拉机 | 轮式拖拉机（不含皮带传动轮式拖拉机） | 50—60马力两轮驱动拖拉机 | 轮式拖拉机 | 山东潍坊鲁中拖拉机有限公司 | 鲁中-550A | 12000 | 驱动轮数：两轮驱动；配套国三发动机功率：40.5KW | 发动机符合国家第三阶段排放标准；发动机型号一:4TD55A,40.5KW；发动机型号二:4B2-55U32,40.5KW；发动机型号三:4G33TC-55G32E,40.5KW；发动机型号四:4D32ZT31/553,40.5KW；发动机型号五:4C5-55U32,40.5KW；发动机型号六:4G33TC,40.5KW；发动机型号七:4G33T-55G31E1,40.5KW；驱动轮数:两轮驱动 | 通用类 | 40.5 | 山东省
动力机械 | 拖拉机 | 轮式拖拉机（不含皮带传动轮式拖拉机） | 50—60马力两轮驱动拖拉机 | 轮式拖拉机 | 山拖农机装备有限公司 | TS550A | 12000 | 功率：55马力；驱动方式：两轮驱动 | 一、发动机型号:4G33TC；功率(KW):40.5；制造商:常柴股份有限公司；排放阶段:GB20891-2014第三阶段；二、发动机型号:YT4B4U23/0405E功率(KW):40.5制造商:一拖(洛阳)柴油机有限公司排放阶段:GB20891-2014第三阶段；三、发动机型号:4G33TC-55G32E功率(KW):40.5制造商:常柴股份有限公司排放阶段:GB20891-2014第三阶段；两轮驱动 | 通用类 | 40.5 | 山东省
动力机械 | 拖拉机 | 轮式拖拉机（不含皮带传动轮式拖拉机） | 50—60马力两轮驱动拖拉机 | 轮式拖拉机 | 中联重机股份有限公司 | RK550-A | 12000 | 驱动方式：两轮驱动；功率：55马力 | 功率:55马力；型式:4×2两轮驱动；发动机信息:国三,4D32ZT31/553,新柴,功率:40.5KW；国三,4C5-55U32,全柴,功率:40.5KW； | 通用类 | 40.4 | 安徽省
动力机械 | 拖拉机 | 轮式拖拉机（不含皮带传动轮式拖拉机） | 50—60马力两轮驱动拖拉机 | 轮式拖拉机 | 中联重机股份有限公司 | RK550 | 12000 | 驱动方式：两轮驱动；功率：55马力 | 功率:55马力；型式:4×2两轮驱动；发动机信息:国三,4D32ZT31/553,新柴,功率:40.5KW；国三,4C5-55U32,全柴,功率:40.5KW； | 通用类 | 40.4 | 安徽省
动力机械 | 拖拉机 | 轮式拖拉机（不含皮带传动轮式拖拉机） | 50—60马力两轮驱动拖拉机 | 轮式拖拉机 | 潍坊百利拖拉机有限公司 | 悍沃-550 | 12000 | 功率:40.4KW；驱动方式:两轮驱动；配套国三发动机功率:40.4KW | 发动机标定功率:40.5驱动方式:两轮驱动 | 通用类 | 40.4 | 山东省
动力机械 | 拖拉机 | 轮式拖拉机（不含皮带传动轮式拖拉机） | 50—60马力两轮驱动拖拉机 | 轮式拖拉机 | 潍坊百利拖拉机有限公司 | 悍沃-550A | 12000 | 功率:40.5KW；驱动方式:两轮驱动；配套国三发动机功率:40.5KW | 发动机标定功率:40.5KW驱动方式:两轮驱动 | 通用类 | 40.5 | 山东省
动力机械 | 拖拉机 | 轮式拖拉机（不含皮带传动轮式拖拉机） | 50—60马力两轮驱动拖拉机 | 轮式拖拉机 | 潍坊百利拖拉机有限公司 | 悍沃550D | 12000 | 功率:40.5KW；驱动方式:两轮驱动；配套国三发动机功率:40.5KW | 发动机标定功率:40.5KW驱动方式:两轮驱动 | 通用类 | 40.5 | 山东省
动力机械 | 拖拉机 | 轮式拖拉机（不含皮带传动轮式拖拉机） | 50—60马力两轮驱动拖拉机 | 轮式拖拉机 | 山东腾拖农业装备有限公司 | 550 | 12000 | 驱动方式:两轮驱动；发动机标定功率(kw):40.5 | 驱动方式:两轮驱动；发动机标定功率(KW):40.5 | 通用类 | 40.5 | 山东省
动力机械 | 拖拉机 | 轮式拖拉机（不含皮带传动轮式拖拉机） | 50—60马力两轮驱动拖拉机 | 轮式拖拉机 | 河北铠特农业机械有限公司 | KT550 | 12000 | 发动机标定功率:40.4KW,标定转速2400R/MIN；驱动方式:两轮驱动 | 发动机标定功率:40.4KW,标定转速2400R/MIN；驱动方式:两轮驱动. | 通用类 | 40.4 | 河北省
动力机械 | 拖拉机 | 轮式拖拉机（不含皮带传动轮式拖拉机） | 50—60马力两轮驱动拖拉机 | 轮式拖拉机 | 河南向阳红机械制造有限公司 | 向阳红-550A | 12000 | 发动机功率:40.5KW(国三发动机功率:40.4KW)；驱动方式:两轮驱动 | 发动机功率:55马力；驱动方式:两轮驱动 | 通用类 | 40.5 | 河南省
动力机械 | 拖拉机 | 轮式拖拉机（不含皮带传动轮式拖拉机） | 50—60马力两轮驱动拖拉机 | 轮式拖拉机 | 洛阳天宇机械制造有限公司 | 格朗斯-550 | 12000 | 标定功率:40.5KW；驱动方式:两轮驱动 | 产品归档参数:驱动轮数:两轮驱动；发动机标定功率(KW):40.5 | 通用类 | 40.4 | 河南省
动力机械 | 拖拉机 | 轮式拖拉机（不含皮带传动轮式拖拉机） | 50—60马力两轮驱动拖拉机 | 轮式拖拉机 | 洛阳丰收农业机械装备有限公司 | 芬美得-550 | 12000 | 功率:40.4KW；驱动方式:两轮驱动 | 发动机功率:55马力；驱动方式:两轮驱动 | 通用类 | 40.4 | 河南省
动力机械 | 拖拉机 | 轮式拖拉机（不含皮带传动轮式拖拉机） | 50—60马力两轮驱动拖拉机 | 轮式拖拉机 | 山东潍坊鲁中拖拉机有限公司 | 鲁中-550 | 12000 | 驱动轮数:两轮驱动；配套国三发动机功率:40.5KW | 发动机符合国家第三阶段排放标准；发动机型号一:4TD55A,40.5KW；发动机型号二:4B2-55U32,40.5KW；发动机型号三:4G33TC-55G32E,40.5KW；发动机型号四:4D32ZT31/553,40.5KW；发动机型号五:4C5-55U32,40.5KW；发动机型号六:4G33TC,40.5KW；发动机型号七:4G33T-55G31E1,40.5KW；驱动轮数:两轮驱动 | 通用类 | 40.5 | 山东省
动力机械 | 拖拉机 | 轮式拖拉机（不含皮带传动轮式拖拉机） | 50—60马力两轮驱动拖拉机 | 轮式拖拉机 | 中联重机股份有限公司 | RF550-A | 12000 | 驱动方式:两轮驱动；功率:55马力 | 功率:55马力；型式:4×2两轮驱动；发动机信息:国三,4G33TC-G32,常柴,功率:40.5KW；国三,4D32ZT31/553,新柴,功率:40.5KW；国三,4C5-55U32,全柴,功率:40.5KW； | 通用类 | 40.5 | 安徽省
动力机械 | 拖拉机 | 轮式拖拉机（不含皮带传动轮式拖拉机） | 50—60马力两轮驱动拖拉机 | 轮式拖拉机 | 中联重机股份有限公司 | RF550 | 12000 | 驱动方式:两轮驱动；功率:55马力 | 功率:55马力；型式:4×2两轮驱动；发动机信息:国三,4G33TC-G32,常柴,功率:40.5KW；国三,4D32ZT31/553,新柴,功率:40.5KW；国三,4C5-55U32,全柴,功率:40.5KW； | 通用类 | 40.5 | 安徽省
动力机械 | 拖拉机 | 轮式拖拉机（不含皮带传动轮式拖拉机） | 50—60马力两轮驱动拖拉机 | 轮式拖拉机 | 潍坊昊田农业装备有限公司 | 昊田550 | 12000 | 驱动型式:两轮驱动、功率:40.5KW | 驱动型式:4×2两轮驱动,外廓尺寸(mm):3850×1650×2300,轴距(mm):2035,轮距(出厂mm):1250/1300,最小使用质量(kg):2030,最大配重(前/后)(kg):108/300,档位数(前进/后退):8/4,连接方式:直联,启动方式:电启动,转向系型式:前轮液压转向,转向器型式:摆线转阀式,制动系型式:油浴盘式,离合器型式:干式、双作用、常结合,变速箱型式:(2+1)×4组成式,换挡方式:啮合套,中央传动型式:螺旋锥齿轮,轮胎型号:6.00-16/12.4-28,悬挂装置类别:1类,悬挂装置型式:后置三点悬挂,动力输出轴转速(r/min):540/720, | 通用类 | 40.5 | 山东省
动力机械 | 拖拉机 | 轮式拖拉机（不含皮带传动轮式拖拉机） | 50—60马力两轮驱动拖拉机 | 轮式拖拉机 | 潍坊昊鹏农业装备有限公司 | HP550 | 12000 | 功率:55马力；驱动方式:两轮驱动 | 外廓尺寸(长×宽×高MM):3850×1670×2370；轴距(MM):2000；轮距(MM):1150、1250、1350、1450/1200、1300、1400、1500,最小使用质量(KG):2100,前轴质量/后轴质量(KG):834/1226；挡位数(前进/倒退/爬行):12/12 | 通用类 | 40.5 | 山东省
动力机械 | 拖拉机 | 轮式拖拉机（不含皮带传动轮式拖拉机） | 50—60马力两轮驱动拖拉机 | 轮式拖拉机 | 潍坊泰鸿拖拉机有限公司 | TH550 | 12000 | 发动机标定功率(KW):40.4KW；驱动型式:两轮驱动； | 发动机标定功率(KW):40.4KW；驱动方式:两轮驱动 | 通用类 | 40.4 | 山东省
动力机械 | 拖拉机 | 轮式拖拉机（不含皮带传动轮式拖拉机） | 50—60马力两轮驱动拖拉机 | 轮式拖拉机 | 山东五征集团有限公司 | MD550 | 12000 | 功率:55马力；驱动方式:两轮驱动 | 发动机功率:55马力；驱动方式:两轮驱动； | 通用类 | 40.5 | 山东省
动力机械 | 拖拉机 | 轮式拖拉机（不含皮带传动轮式拖拉机） | 50—60马力两轮驱动拖拉机 | 轮式拖拉机 | 潍坊华夏拖拉机制造有限公司 | 华夏550 | 12000 | 55马力≤功率<60马力；驱动方式:两轮驱动 | 功率:55马力,发动机驱动型式:四轮驱动 | 通用类 | 40.4 | 山东省
动力机械 | 拖拉机 | 轮式拖拉机（不含皮带传动轮式拖拉机） | 50—60马力两轮驱动拖拉机 | 轮式拖拉机 | 潍坊泰鸿拖拉机有限公司 | TH550-D | 12000 | 发动机标定功率(KW):40.4KW；驱动方式:两轮驱动 | 发动机标定功率(KW):40.4KW；驱动方式:两轮驱动 | 通用类 | 40.4 | 山东省
动力机械 | 拖拉机 | 轮式拖拉机（不含皮带传动轮式拖拉机） | 50—60马力两轮驱动拖拉机 | 轮式拖拉机 | 洛阳千年丰农业机械有限公司 | 千年丰-550D | 12000 | 功率:55马力；驱动方式:两轮驱动 | 驱动轮数:两轮驱动；发动机标定功率(kW):40.5 | 通用类 | 40.5 | 河南省
动力机械 | 拖拉机 | 轮式拖拉机（不含皮带传动轮式拖拉机） | 50—60马力两轮驱动拖拉机 | 轮式拖拉机 | 潍坊恒源拖拉机有限公司 | 浙野-500 | 12000 | 配套动力:36.8KW,50马力,驱动方式:两轮驱动 | 配套功率:36.8KW,50马力,驱动方式:两轮驱动 | 通用类 | 36.8 | 山东省
动力机械 | 拖拉机 | 轮式拖拉机（不含皮带传动轮式拖拉机） | 50—60马力两轮驱动拖拉机 | 轮式拖拉机 | 洛阳世英机械制造有限公司 | SJH550 | 12000 | 发动机标定功率(KW)40.5；驱动方式:两轮驱动；排放阶段:国三 | 发动机标定功率(KW)40.5；驱动方式:两轮驱动；排放阶段:国三 | 通用类 | 40.5 | 河南省
动力机械 | 拖拉机 | 轮式拖拉机（不含皮带传动轮式拖拉机） | 50—60马力两轮驱动拖拉机 | 轮式拖拉机 | 山拖农机装备有限公司 | MC550 | 12000 | 功率:55马力；驱动方式:两轮驱动 | 功率:55马力；驱动方式:两轮驱动；一、发动机型号:4G33TC；功率(kW):40.5；制造商:常柴股份有限公司；排放阶段:GB20891-2014第三阶段；二、发动机型号:4G33TC-55G32E；功率(kW):40.5；制造商:常柴股份有限公司；排放阶段:GB20891-2014第三阶段； | 通用类 | 40.5 | 山东省
动力机械 | 拖拉机 | 轮式拖拉机（不含皮带传动轮式拖拉机） | 50—60马力两轮驱动拖拉机 | 轮式拖拉机 | 山东潍坊鲁中拖拉机有限公司 | 鲁中-500 | 12000 | 功率:50马力；驱动方式:两轮驱动 | 发动机符合国家第三阶段排放标准；发动机型号一:4TE50A,36.8KW；发动机型号二:4TE50,36.8KW；发动机型号三:4B5-50V32,36.8KW；发动机型号四:4L68,36.8KW；发动机型号五:4D32T31/503,36.8KW；发动机型号六:4G33T-50G32C,36.8KW；发动机型号七:4G33T-50G31E,36.8KW；驱动轮数:两轮驱动 | 通用类 | 37 | 山东省
动力机械 | 拖拉机 | 轮式拖拉机（不含皮带传动轮式拖拉机） | 50—60马力两轮驱动拖拉机 | 轮式拖拉机 | 北京弗雷森拖拉机有限公司 | FS-550 | 12000 | 驱动方式:两轮驱动,标定功率:40.5KW | 外廓尺寸(mm):4050*1620*2570；驱动形式:两轮驱动；标定功率:40.5kW；发动机型号YCD4R23T8-55；档位数:前进12/倒退12；前后轮胎:6.0-16/12.4-28,轴距:2026mm,轮距(前轮/后轮)或轨距:1300/1300(mm),最小离地间隙:400mm,最小使用质量kg:2120 | 通用类 | 40.5 | 北京市
动力机械 | 拖拉机 | 轮式拖拉机（不含皮带传动轮式拖拉机） | 50—60马力两轮驱动拖拉机 | 轮式拖拉机 | 常州东风农机集团有限公司 | DF500-10 | 12000 | 驱动轮数:两轮驱动；发动机标定功率(kW):36.8 | 驱动轮数:两轮驱动；发动机标定功率:36.8(kW).外廓尺寸(长×宽×高)(mm):3420×1510×2310.配套国三动力柴油机:1、常柴4G33T；2、四达SD4DW3D | 通用类 | 36.8 | 江苏省
动力机械 | 拖拉机 | 轮式拖拉机（不含皮带传动轮式拖拉机） | 50—60马力两轮驱动拖拉机 | 轮式拖拉机 | 常州东风农机集团有限公司 | DF550-16 | 12000 | 驱动轮数:两轮驱动；发动机标定功率(kW):40.5 | 驱动轮数:两轮驱动；发动机标定功率:40.5(kW).外廓尺寸(长×宽×高)(mm):3460×1490×2375.配套国三动力柴油机:1、常柴4G33TC-G32；2、四达SD4BW3Z | 通用类 | 40.5 | 江苏省
动力机械 | 拖拉机 | 轮式拖拉机（不含皮带传动轮式拖拉机） | 50—60马力两轮驱动拖拉机 | 轮式拖拉机 | 重庆鑫源农机股份有限公司 | SR550 | 12000 | 功率55马力；驱动方式:两轮驱动 | 功率55马力；驱动方式:两轮驱动；CNFCG30716060015 | 通用类 | 40.5 | 重庆市
动力机械 | 拖拉机 | 轮式拖拉机（不含皮带传动轮式拖拉机） | 50—60马力两轮驱动拖拉机 | 轮式拖拉机 | 第一拖拉机股份有限公司 | ME550 | 12000 | 功率:40.5kw/55马力；驱动形式:两轮驱动 | 功率:40.5kw/55马力；驱动方式:两轮驱动 | 通用类 | 40.5 | 河南省
动力机械 | 拖拉机 | 轮式拖拉机（不含皮带传动轮式拖拉机） | 50—60马力两轮驱动拖拉机 | 轮式拖拉机 | 第一拖拉机股份有限公司 | ME550-1 | 12000 | 功率:40.5kw/55马力；驱动形式:两轮驱动 | 功率:40.5kw/55马力；驱动方式:两轮驱动 | 通用类 | 40.5 | 河南省
动力机械 | 拖拉机 | 轮式拖拉机（不含皮带传动轮式拖拉机） | 50—60马力两轮驱动拖拉机 | 轮式拖拉机 | 第一拖拉机股份有限公司 | ME500G | 12000 | 功率:36.8kw/50马力；驱动形式:两轮驱动 | 功率:36.8kw/50马力；驱动方式:两轮驱动 | 通用类 | 36.8 | 河南省
动力机械 | 拖拉机 | 轮式拖拉机（不含皮带传动轮式拖拉机） | 50—60马力两轮驱动拖拉机 | 轮式拖拉机 | 潍坊力王农业装备有限公司 | 力王-500 | 12000 | 功率:36.8kW(50马力)；驱动型式:两轮驱动 | 功率:36.8KW；驱动型式:两轮驱动；用途:一般用途 | 通用类 | 36.8 | 山东省
动力机械 | 拖拉机 | 轮式拖拉机（不含皮带传动轮式拖拉机） | 50—60马力两轮驱动拖拉机 | 轮式拖拉机 | 洛阳泰红农业机械有限公司 | 500 | 12000 | 功率:36.8kw,驱动方式:两轮驱动. | 功率:36.8kw,驱动方式:两轮驱动.离合器型式:单作用；变速箱型式:(4+1)×2机械组成式；主变速箱换档方式:啮合套、滑移齿轮；行车制动系型式:蹄式；转向系型式:全液压转向；液压悬挂系统型式:分置式；动力输出轴型式:后置、半独立式. | 通用类 | 36.8 | 河南省
动力机械 | 拖拉机 | 轮式拖拉机（不含皮带传动轮式拖拉机） | 50—60马力两轮驱动拖拉机 | 轮式拖拉机 | 洛阳路通农业装备有限公司 | 路通-500 | 12000 | 功率:50马力；驱动方式:两轮驱动 | 路通-500轮式拖拉机,标定功率为50马力,驱动方式两轮驱动. | 通用类 | 36.8 | 河南省
动力机械 | 拖拉机 | 轮式拖拉机（不含皮带传动轮式拖拉机） | 50—60马力两轮驱动拖拉机 | 轮式拖拉机 | 山东英胜机械有限公司 | TT550 | 12000 | 型式:4×2两轮驱动；外形尺寸(长x宽x高mm):3600×1600×2310；最小使用质量(kg):1770；配套动力(kW):40.5；PTO转速(r/min):540/720；功率:55马力；驱动方式:两轮驱动 | 型式:4×2两轮驱动；外形尺寸(长x宽x高mm):3600×1600×2310；最小使用质量(kg):1770；配套动力(kW):40.5；PTO转速(r/min):540/720；50马力≤功率<60马力；驱动方式:两轮驱动 | 通用类 | 40.5 | 山东省
动力机械 | 拖拉机 | 轮式拖拉机（不含皮带传动轮式拖拉机） | 50—60马力两轮驱动拖拉机 | 轮式拖拉机 | 四川川龙拖拉机制造有限公司 | CL500D | 12000 | 整机外廓尺寸(长×宽×高) mm ：3150×1400×2165 ；整机最小使用质量 kg ：1480 ；发动机型号 ：JD4E6N6 ；发动机生产厂：江苏农华智慧农业科技股份有限公司 ；发动机标定功率 kW：36.77 | 外形尺寸(长×宽×高):3150×1400×2165MM；发动机与离合器联接方式:直联式；最小使用质量:1480KG；配套动力型号:国三发动机JD4E4N6直列、水冷、四冲程；柴油机标定功率36.77KW；标定转率:2300R/MIN；发动机厂家:江苏农华智慧农业科技股份有限公司 | 通用类 | 36.77 | 四川省
动力机械 | 拖拉机 | 轮式拖拉机（不含皮带传动轮式拖拉机） | 50—60马力两轮驱动拖拉机 | 轮式拖拉机 | 山东腾拖农业装备有限公司 | 550-YD | 12000 | 功率：40.5kW；驱动方式：两轮驱动 | 发动机功率:40.5kW:驱动方式:两轮驱动 | 通用类 | 40.5 | 山东省
动力机械 | 拖拉机 | 轮式拖拉机（不含皮带传动轮式拖拉机） | 50—60马力两轮驱动拖拉机 | 轮式拖拉机 | 洛阳千年丰农业机械有限公司 | 千年丰-550 | 12000 | 功率：55马力；驱动方式：两轮驱动 | 千年丰-550归档技术配置参数为功率:55马力；驱动方式:两轮驱动 | 通用类 | 40.5 | 河南省
动力机械 | 拖拉机 | 轮式拖拉机（不含皮带传动轮式拖拉机） | 50—60马力两轮驱动拖拉机 | 轮式拖拉机 | 潍坊奥利达机械有限公司 | ALD500-B | 12000 | 标定功率：36.8kw；驱动方式：两轮驱动 | 外廓尺寸:3500×1460×2240；驱动型式:两轮驱动；配套功率:36.8kW；发动机型号及制造商:4TE50,山东华源莱动内燃机有限公司；轴距:1830；最小使用质量:1560；标准配重:54/60；档位数:8/2；变速箱型式:(4+1)×2组成式；是否有驾驶室或安全架:有安全架.发动机与离合器联接方式:直联式；起动方式:电启动；转向系型式；全液压转向 | 通用类 | 36.8 | 山东省
动力机械 | 拖拉机 | 轮式拖拉机（不含皮带传动轮式拖拉机） | 50—60马力两轮驱动拖拉机 | 轮式拖拉机 | 洛阳泰红农业机械有限公司 | 500D | 12000 | 功率：36.8kw，驱动方式：两轮驱动。 | 功率:36.8kw,驱动方式:两轮驱动.离合器型式:单作用；变速箱型式:2×(4+1)机械组成式；主变速箱换档方式:啮合套；行车制动系型式:蹄式；转向系型式:全液压前轮转向；液压悬挂系统型式:分置式；动力输出轴型式:后置、非独立式. | 通用类 | 36.8 | 河南省
动力机械 | 拖拉机 | 轮式拖拉机（不含皮带传动轮式拖拉机） | 60—70马力两轮驱动拖拉机 | 轮式拖拉机 | 潍坊泰鸿拖拉机有限公司 | TH600 | 13800 | 发动机标定功率（kw）：44kw；驱动型式：两轮驱动 | 发动机标定功率(KW):44KW；驱动方式:两轮驱动 | 通用类 | 44 | 山东省
动力机械 | 拖拉机 | 轮式拖拉机（不含皮带传动轮式拖拉机） | 60—70马力两轮驱动拖拉机 | 轮式拖拉机 | 山东五征集团有限公司 | MD600 | 13800 | 功率：60马力；驱动方式：两轮驱动 | 发动机功率:60马力；驱动方式:两轮驱动； | 通用类 | 44.1 | 山东省
动力机械 | 拖拉机 | 轮式拖拉机（不含皮带传动轮式拖拉机） | 60—70马力两轮驱动拖拉机 | 轮式拖拉机 | 山东潍坊鲁中拖拉机有限公司 | 鲁中-600A | 13800 | 驱动轮数：两轮驱动；配套国三发动机功率：44.1KW | 发动机符合国家第三阶段排放标准；发动机型号一:4C5-60U32,44.2KW；发动机型号二:4TD60,44.1KW；发动机型号三:4TD60A,44.2KW；发动机型号四:4B2-60U32,44.2KW；发动机型号五:4B5-60U32,44.2KW；发动机型号六:4G33TC-G32,44.1KW；发动机型号七:4D32ZT31/603,44.1KW；发动机型号八:4G33TC-60G31E,44.1KW；驱动轮数:两轮驱动 | 通用类 | 44.1 | 山东省
动力机械 | 拖拉机 | 轮式拖拉机（不含皮带传动轮式拖拉机） | 60—70马力两轮驱动拖拉机 | 轮式拖拉机 | 山拖农机装备有限公司 | TS600 | 13800 | 功率：60马力；驱动方式：两轮驱动 （该机型现装的国Ⅲ发动机功率，与检验报告中国Ⅱ发动机的功率相同） | 一、发动机型号:4G33TC；功率(KW):44.1；制造商:常柴股份有限公司；排放阶段:GB20891-2014第三阶段；二、发动机型号:4G33TC-60G32C功率(KW):44.1制造商:常柴股份有限公司排放阶段:GB20891-2014第三阶段；三、发动机型号:4TD60；功率(KW):44.1；制造商:山东华源莱动内燃机有限公司；排放阶段:GB20891-2014第三阶段；四、发动机型号:4TD60A；功率(KW):44.2；制造商:山东华源莱动内燃机有限公司；排放阶段:GB20891-2014第三阶段；两轮驱动 | 通用类 | 44.1 | 山东省
动力机械 | 拖拉机 | 轮式拖拉机（不含皮带传动轮式拖拉机） | 60—70马力两轮驱动拖拉机 | 轮式拖拉机 | 中联重机股份有限公司 | RK600H | 13800 | 驱动方式:两轮驱动；功率:60马力 | 功率:60马力；型式:4×2两轮驱动；发动机信息:国三,4D32ZT31/604,新柴,功率:44KW；国三,4C5-60U32,全柴,功率:44.2KW；国三,4D32ZT31/603,新柴,功率:44KW； | 通用类 | 44 | 安徽省
动力机械 | 拖拉机 | 轮式拖拉机（不含皮带传动轮式拖拉机） | 60—70马力两轮驱动拖拉机 | 轮式拖拉机 | 中联重机股份有限公司 | RK600-A | 13800 | 驱动方式:两轮驱动；功率:60马力 | 功率:60马力；型式:4×2轮式；发动机信息:国三,4D32ZT31/604,新柴,功率:44KW；国三,4C5-60U32,全柴,功率:44.2KW；国三,4D32ZT31/603,新柴,功率:44KW； | 通用类 | 44 | 安徽省
动力机械 | 拖拉机 | 轮式拖拉机（不含皮带传动轮式拖拉机） | 60—70马力两轮驱动拖拉机 | 轮式拖拉机 | 中联重机股份有限公司 | RK600 | 13800 | 驱动方式:两轮驱动；功率:60马力 | 功率:60马力；型式:4×2轮式；发动机信息:国三,4D32ZT31/604,新柴,功率:44KW；国三,4C5-60U32,全柴,功率:44.2KW；国三,4D32ZT31/603,新柴,功率:44KW； | 通用类 | 44 | 安徽省
动力机械 | 拖拉机 | 轮式拖拉机（不含皮带传动轮式拖拉机） | 60—70马力两轮驱动拖拉机 | 轮式拖拉机 | 潍坊市鑫升机械制造有限公司 | XSB600 | 13800 | 功率:60马力；驱动方式:两轮驱动 | 功率(KW):44；整机型式:4×2轮式；整机外廓尺寸(长×宽×高)(mm):3880×1600×2380；整机最小使用质量(kg):2045；整机最大配重(前/后)(kg):160/180；整机档位数(前进/倒退/爬行):12F/12R；悬挂装置类别:1类；动力输出轴转速(r/min):540/760. | 通用类 | 44.1 | 山东省
动力机械 | 拖拉机 | 轮式拖拉机（不含皮带传动轮式拖拉机） | 60—70马力两轮驱动拖拉机 | 轮式拖拉机 | 中联重机股份有限公司 | RF600L | 13800 | 驱动方式:两轮驱动；功率:60马力 | 功率:60马力；型式:4×2两轮驱动；发动机信息:国三,4B2-60U32,全柴,功率:44.2KW； | 通用类 | 44 | 安徽省
动力机械 | 拖拉机 | 轮式拖拉机（不含皮带传动轮式拖拉机） | 60—70马力两轮驱动拖拉机 | 轮式拖拉机 | 洛阳天宇机械制造有限公司 | 格朗斯-600 | 13800 | 标定功率:44.1KW；驱动方式:两轮驱动 | 产品归档参数:驱动轮数:两轮驱动；发动机标定功率(KW):44.1 | 通用类 | 44.1 | 河南省
动力机械 | 拖拉机 | 轮式拖拉机（不含皮带传动轮式拖拉机） | 60—70马力两轮驱动拖拉机 | 轮式拖拉机 | 洛阳市煌睿机械制造有限公司 | 华宣600 | 13800 | 功率:60马力；驱动方式:两轮驱动 | 功率:60马力；驱动方式:两轮驱动；起动方式:电启动 | 通用类 | 44.1 | 河南省
动力机械 | 拖拉机 | 轮式拖拉机（不含皮带传动轮式拖拉机） | 60—70马力两轮驱动拖拉机 | 轮式拖拉机 | 河南向阳红机械制造有限公司 | 向阳红-600A | 13800 | 发动机功率:44.1KW；驱动方式:两轮驱动 | 发动机功率:60马力；驱动方式:两轮驱动 | 通用类 | 44.1 | 河南省
动力机械 | 拖拉机 | 轮式拖拉机（不含皮带传动轮式拖拉机） | 60—70马力两轮驱动拖拉机 | 轮式拖拉机 | 洛阳瑞得拖拉机有限公司 | RD600 | 13800 | 驱动方式:两轮驱动；发动机标定功率(KW):44.1 | 驱动方式:两轮驱动；发动机标定功率:60马力 | 通用类 | 44.1 | 河南省
动力机械 | 拖拉机 | 轮式拖拉机（不含皮带传动轮式拖拉机） | 60—70马力两轮驱动拖拉机 | 轮式拖拉机 | 潍坊百利拖拉机有限公司 | 悍沃600D | 13800 | 功率:44.1KW；驱动方式:两轮驱动；配套国三发动机功率:44.1KW | 发动机标定功率:44.0KW驱动方式:两轮驱动 | 通用类 | 44.1 | 山东省
动力机械 | 拖拉机 | 轮式拖拉机（不含皮带传动轮式拖拉机） | 60—70马力两轮驱动拖拉机 | 轮式拖拉机 | 潍坊百利拖拉机有限公司 | 悍沃600 | 13800 | 功率:44.1KW；驱动方式:两轮驱动；配套国三发动机功率:44.1KW | 发动机标定功率:44.0KW驱动方式:两轮驱动 | 通用类 | 44.1 | 山东省
动力机械 | 拖拉机 | 轮式拖拉机（不含皮带传动轮式拖拉机） | 60—70马力两轮驱动拖拉机 | 轮式拖拉机 | 潍坊沃富田农业装备有限公司 | WFT600 | 13800 | 功率44.1kw；驱动方式:两轮驱动；配套国三发动机 | 功率:44.1KW；驱动方式:两轮驱动；结构尺寸(长*宽*高MM):3722×1494×2226MM整机质量(KG):1482KG配套动力(KW):44.1KW型式:4×2轮式轴距:1880MM轮距(前轮/后轮):960、1100、1200、1300/960-1300MM轮距(前轮/后轮)调整方式:有级可调/无级可调最小离地间隙(部位):360MM(前桥油底壳底部)前轴质量/后轴质量:652/830KG最大配重(前/后):42/60KG发动机与离合器联接方式:直联起动方式:电启动动力输出轴功率:≥37.5KW | 通用类 | 44.1 | 山东省
动力机械 | 拖拉机 | 轮式拖拉机（不含皮带传动轮式拖拉机） | 60—70马力两轮驱动拖拉机 | 轮式拖拉机 | 山东英胜机械有限公司 | TT600 | 13800 | 60马力≤功率<65马力；驱动方式:两轮驱动 | 型式:4×2两轮驱动；外形尺寸(长X宽X高MM)::3500×1500×2380；最小使用质量(KG):1575；配套动力(KW):44.2；PTO转速(R/MIN):540/720；60马力≤功率<70马力；驱动方式:两轮驱动 | 通用类 | 44.2 | 山东省
动力机械 | 拖拉机 | 轮式拖拉机（不含皮带传动轮式拖拉机） | 60—70马力两轮驱动拖拉机 | 轮式拖拉机 | 山拖农机装备有限公司 | NS600C | 13800 | 功率:60马力；驱动方式:两轮驱动 | 一、发动机型号:4G33TC；功率(KW):44.1；制造商:常柴股份有限公司；排放阶段:GB20891-2014第三阶段；二、发动机型号:4TD60；功率(KW):44.1；制造商:山东华源莱动内燃机有限公司；排放阶段:GB20891-2014第三阶段；三、发动机型号:4TD60A；功率(KW):44.2；制造商:山东华源莱动内燃机有限公司；排放阶段:GB20891-2014第三阶段；四、发动机型号:YT4B4U23/0441E；功率(KW):44.1；制造商:一拖(洛阳)柴油机有限公司；排放阶段:GB20891-2014第三阶段；五、发动机型号:4G33TC-60G32C；功率(KW):44.1；制造商:常柴股份有限公司；排放阶段:GB20891-2014第三阶段；两轮驱动 | 通用类 | 44.1 | 山东省
动力机械 | 拖拉机 | 轮式拖拉机（不含皮带传动轮式拖拉机） | 60—70马力两轮驱动拖拉机 | 轮式拖拉机 | 潍坊昊田农业装备有限公司 | 昊田600 | 13800 | 驱动型式:两轮驱动、功率:44KW | 驱动型式:4×2两轮驱动,外廓尺寸(mm):3850×1650×2300,轴距(mm):2040,轮距(出厂mm):1250/1300,最小使用质量(kg):2120,最大配重(前/后)(kg):144/360,档位数(前进/后退):8/8,连接方式:直联,启动方式:电启动,转向系型式:前轮液压转向,转向器型式:摆线转阀式,制动系型式:油浴盘式,离合器型式:干式、双作用、常结合,变速箱型式:(1+1)×4×2组成式,换挡方式:啮合套,中央传动型式:螺旋锥齿轮,轮胎型号:6.00-16/12.4-28,悬挂装置类别:1类,悬挂装置型式:后置三点悬挂,动力输出轴转速(r/min):540/720 | 通用类 | 44 | 山东省
动力机械 | 拖拉机 | 轮式拖拉机（不含皮带传动轮式拖拉机） | 60—70马力两轮驱动拖拉机 | 轮式拖拉机 | 天津拖拉机制造有限公司 | TNW600-1 | 13800 | 功率：60马力；驱动方式：两轮驱动 | 1.外廓尺寸:3985MM*1655MM*2240MM,2.驱动型式:4×2两轮驱动3.配套功率:44.1KW(60马力,排放标准:国Ⅲ),4.发动机型号:4TD60,发动机型式核准证书号:CNFCG30407040005；制造商:山东华源莱动内燃机有限公司,5.轴距:2008MM,6.最小使用质量:2150KG,7.配重:120KG/180KG,8.档位数:前进8/倒退4,9.变速箱换挡型式:啮合套换挡,10.安全驾驶室 | 通用类 | 44.1 | 天津市
动力机械 | 拖拉机 | 轮式拖拉机（不含皮带传动轮式拖拉机） | 60—70马力两轮驱动拖拉机 | 轮式拖拉机 | 天津拖拉机制造有限公司 | TNW600-2 | 13800 | 功率：60马力；驱动方式：两轮驱动 | 1.外廓尺寸:3990MM*1655MM*2340MM,2.驱动型式:4×2两轮驱动,3.配套功率:44.1KW(60马力,排放标准:国Ⅲ),4.发动机型号:4TD60,发动机型式核准证书号:CNFCG30407040005；制造商:山东华源莱动内燃机有限公司,5.轴距:2008MM,6.最小使用质量:1970KG,7.配重:120KG/180KG,8.档位数:前进8/倒退4,9.变速箱换挡型式:啮合套换挡,10.折叠式安全架 | 通用类 | 44.1 | 天津市
动力机械 | 拖拉机 | 轮式拖拉机（不含皮带传动轮式拖拉机） | 60—70马力两轮驱动拖拉机 | 轮式拖拉机 | 山拖农机装备有限公司 | TS650 | 13800 | 功率：65马力；驱动方式：两轮驱动 （该机型现装的国Ⅲ发动机功率，与检验报告中国Ⅱ发动机的功率相同） | 一、发动机型号:4G33TC；功率(KW):47.8；制造商:常柴股份有限公司；排放阶段:GB20891-2014第三阶段；二、发动机型号:4G33TC-65G31C功率(KW):47.8制造商:常柴股份有限公司排放阶段:GB20891-2014第三阶段；两轮驱动 | 通用类 | 47.8 | 山东省
动力机械 | 拖拉机 | 轮式拖拉机（不含皮带传动轮式拖拉机） | 60—70马力两轮驱动拖拉机 | 轮式拖拉机 | 河北铠特农业机械有限公司 | KT650 | 13800 | 发动机标定功率:48.0KW,标定转速2300R/MIN；驱动方式:两轮驱动 | 发动机标定功率:48.0KW,标定转速2300R/MIN；驱动方式:两轮驱动. | 通用类 | 48 | 河北省
动力机械 | 拖拉机 | 轮式拖拉机（不含皮带传动轮式拖拉机） | 60—70马力两轮驱动拖拉机 | 轮式拖拉机 | 山东潍坊鲁中拖拉机有限公司 | 鲁中-650A | 13800 | 驱动轮数:两轮驱动；配套国三发动机功率:47.8KW | 发动机符合国家第三阶段排放标准；发动机型号一:4TD65,47.8KW；发动机型号二:4C5-65U32,48KW；发动机型号三:4G33TC,47.8KW；发动机型号四:4K41ZT31/653,48KW；驱动轮数:两轮驱动 | 通用类 | 47.8 | 山东省
动力机械 | 拖拉机 | 轮式拖拉机（不含皮带传动轮式拖拉机） | 60—70马力两轮驱动拖拉机 | 轮式拖拉机 | 潍坊市鑫升机械制造有限公司 | XSE600 | 13800 | 功率:60马力；驱动方式:两轮驱动 | 整机型式:两轮驱动；整机外廓尺寸(长×宽×高)(mm):3500×1550×2250；整机最小使用质量(kg):1560；整机最大配重(前/后)(kg):60/60；整机档位数(前进/倒退/爬行):8/2/0；传动系变速箱型式:(4+1)×2机械组合式；悬挂装置类别:1类；动力输出轴转速(r/min):540/720. | 通用类 | 44.2 | 山东省
动力机械 | 拖拉机 | 轮式拖拉机（不含皮带传动轮式拖拉机） | 60—70马力两轮驱动拖拉机 | 轮式拖拉机 | 第一拖拉机股份有限公司 | ME600-1 | 13800 | 功率:44.1kw/60马力；驱动形式:两轮驱动 | 功率:44.1kw/60马力；驱动方式:两轮驱动 | 通用类 | 44.1 | 河南省
动力机械 | 拖拉机 | 轮式拖拉机（不含皮带传动轮式拖拉机） | 60—70马力两轮驱动拖拉机 | 轮式拖拉机 | 第一拖拉机股份有限公司 | ME600G | 13800 | 功率:44.1kw/60马力；驱动形式:两轮驱动 | 功率:44.1kw/60马力；驱动方式:两轮驱动 | 通用类 | 44.1 | 河南省
动力机械 | 拖拉机 | 轮式拖拉机（不含皮带传动轮式拖拉机） | 60—70马力两轮驱动拖拉机 | 轮式拖拉机 | 第一拖拉机股份有限公司 | ME600 | 13800 | 功率:44.1kw/60马力；驱动形式:两轮驱动 | 功率:44.1kw/60马力；驱动方式:两轮驱动 | 通用类 | 44.1 | 河南省
动力机械 | 拖拉机 | 轮式拖拉机（不含皮带传动轮式拖拉机） | 60—70马力两轮驱动拖拉机 | 轮式拖拉机 | 山东潍坊鲁中拖拉机有限公司 | 鲁中-600 | 13800 | 功率:60马力；驱动方式:两轮驱动 | 发动机符合国家第三阶段排放标准；发动机型号一:4C5-60U32,44.2KW；发动机型号二:4TD60,44.1KW；发动机型号三:4TD60A,44.2KW；发动机型号四:4B2-60U32,44.2KW；发动机型号五:4B5-60U32,44.2KW；发动机型号六:4G33TC-G32,44.1KW；发动机型号七:4D32ZT31/603,44.1KW；发动机型号八:4G33TC-60G31E,44.1KW；驱动轮数:两轮驱动 | 通用类 | 44.2 | 山东省
动力机械 | 拖拉机 | 轮式拖拉机（不含皮带传动轮式拖拉机） | 60—70马力两轮驱动拖拉机 | 轮式拖拉机 | 山东潍坊鲁中拖拉机有限公司 | 鲁中-650 | 13800 | 功率:65马力；驱动方式:两轮驱动 | 发动机符合国家第三阶段排放标准；发动机型号一:4TD65,47.8KW；发动机型号二:4C5-65U32,48KW；发动机型号三:4G33TC,47.8KW；发动机型号四:4K41ZT31/653,48KW；驱动轮数:两轮驱动 | 通用类 | 48 | 山东省
动力机械 | 拖拉机 | 轮式拖拉机（不含皮带传动轮式拖拉机） | 60—70马力两轮驱动拖拉机 | 轮式拖拉机 | 潍坊百利拖拉机有限公司 | 悍沃600D-1 | 13800 | 功率:60马力；驱动方式:两轮驱动 | 发动机标定功率:44.1KW；驱动方式:两轮驱动 | 通用类 | 44.1 | 山东省
动力机械 | 拖拉机 | 轮式拖拉机（不含皮带传动轮式拖拉机） | 60—70马力两轮驱动拖拉机 | 轮式拖拉机 | 潍坊百利拖拉机有限公司 | 悍沃600A | 13800 | 功率:60马力；驱动方式:两轮驱动 | 发动机标定功率:44.1KW；驱动方式:两轮驱动 | 通用类 | 44.1 | 山东省
动力机械 | 拖拉机 | 轮式拖拉机（不含皮带传动轮式拖拉机） | 60—70马力两轮驱动拖拉机 | 轮式拖拉机 | 山东腾拖农业装备有限公司 | 650E | 13800 | 功率:47.8kW；驱动方式:两轮驱动 | 发动机功率:47.8kW:驱动方式:两轮驱动 | 通用类 | 47.8 | 山东省
动力机械 | 拖拉机 | 轮式拖拉机（不含皮带传动轮式拖拉机） | 60—70马力两轮驱动拖拉机 | 轮式拖拉机 | 山东腾拖农业装备有限公司 | 600E | 13800 | 功率:44.1kW；驱动方式:两轮驱动 | 发动机功率:44.1kW:驱动方式:两轮驱动 | 通用类 | 44.1 | 山东省
动力机械 | 拖拉机 | 轮式拖拉机（不含皮带传动轮式拖拉机） | 60—70马力两轮驱动拖拉机 | 轮式拖拉机 | 山东腾拖农业装备有限公司 | 600 | 13800 | 功率:44.1kW；驱动方式:两轮驱动 | 发动机功率:44.1kW:驱动方式:两轮驱动 | 通用类 | 44.1 | 山东省
动力机械 | 拖拉机 | 轮式拖拉机（不含皮带传动轮式拖拉机） | 60—70马力两轮驱动拖拉机 | 轮式拖拉机 | 山东腾拖农业装备有限公司 | 650 | 13800 | 功率:47.8kW；驱动方式:两轮驱动 | 发动机功率:47.8kW:驱动方式:两轮驱动 | 通用类 | 47.8 | 山东省
动力机械 | 拖拉机 | 轮式拖拉机（不含皮带传动轮式拖拉机） | 60—70马力两轮驱动拖拉机 | 轮式拖拉机 | 潍坊恒源拖拉机有限公司 | 浙野-600 | 13800 | 配套功率:45KW,60马力,驱动方式:两轮驱动 | 配套功率:45KW,60马力,驱动方式:两轮驱动 | 通用类 | 45 | 山东省
动力机械 | 拖拉机 | 轮式拖拉机（不含皮带传动轮式拖拉机） | 60—70马力两轮驱动拖拉机 | 轮式拖拉机 | 洛阳千年丰农业机械有限公司 | 千年丰-600 | 13800 | 功率:60马力；驱动方式:两轮驱动 | 驱动轮数:两轮驱动；发动机标定功率(kW):44.1 | 通用类 | 44.1 | 河南省
动力机械 | 拖拉机 | 轮式拖拉机（不含皮带传动轮式拖拉机） | 60—70马力两轮驱动拖拉机 | 轮式拖拉机 | 洛阳千年丰农业机械有限公司 | 千年丰-600D | 13800 | 功率:60马力；驱动方式:两轮驱动 | 驱动轮数:两轮驱动；发动机标定功率(kW):44.1 | 通用类 | 44.1 | 河南省
动力机械 | 拖拉机 | 轮式拖拉机（不含皮带传动轮式拖拉机） | 70—80马力两轮驱动拖拉机 | 轮式拖拉机 | 山东五征集团有限公司 | MD700 | 18450 | 功率：70马力；驱动方式：两轮驱动 | 发动机功率:70马力；驱动方式:两轮驱动； | 通用类 | 51.5 | 山东省
动力机械 | 拖拉机 | 轮式拖拉机（不含皮带传动轮式拖拉机） | 70—80马力两轮驱动拖拉机 | 轮式拖拉机 | 中联重机股份有限公司 | RK700 | 18450 | 驱动方式：两轮驱动；功率：70马力 | 功率:70马力；型式:4×2两轮驱动；发动机信息:国三,YT4B4U22/0515E,东方红,功率:51.5KW；国三,4K41ZT31/703,新柴,功率:51.5KW；国三,4C5-70U32,全柴,功率:51.5KW； | 通用类 | 51.5 | 安徽省
动力机械 | 拖拉机 | 轮式拖拉机（不含皮带传动轮式拖拉机） | 70—80马力两轮驱动拖拉机 | 轮式拖拉机 | 潍坊泰鸿拖拉机有限公司 | TH700 | 18450 | 发动机标定功率（kw）：51.5kw；驱动型式：两轮驱动 | 发动机标定功率(KW):51.5KW；驱动方式:两轮驱动 | 通用类 | 51.5 | 山东省
动力机械 | 拖拉机 | 轮式拖拉机（不含皮带传动轮式拖拉机） | 70—80马力两轮驱动拖拉机 | 轮式拖拉机 | 中联重机股份有限公司 | RK700H | 18450 | 驱动方式：两轮驱动；功率：70马力 | 功率:70马力；型式:4×2两轮驱动；发动机信息:国三,YT4B4U22/0515E,东方红,功率:51.5KW；国三,4K41ZT31/703,新柴,功率:51.5KW；国三,4C5-70U32,全柴,功率:51.5KW； | 通用类 | 51.5 | 安徽省
动力机械 | 拖拉机 | 轮式拖拉机（不含皮带传动轮式拖拉机） | 70—80马力两轮驱动拖拉机 | 轮式拖拉机 | 中联重机股份有限公司 | RK700-A | 18450 | 驱动方式：两轮驱动；功率：70马力 | 功率:70马力；型式:4×2两轮驱动；发动机信息:国三,YT4B4U22/0515E,东方红,功率:51.5KW；国三,4K41ZT31/703,新柴,功率:51.5KW；国三,4C5-70U32,全柴,功率:51.5KW； | 通用类 | 51.5 | 安徽省
动力机械 | 拖拉机 | 轮式拖拉机（不含皮带传动轮式拖拉机） | 70—80马力两轮驱动拖拉机 | 轮式拖拉机 | 山东潍坊鲁中拖拉机有限公司 | 鲁中-700 | 18450 | 驱动轮数：两轮驱动；配套国三发动机功率：51.5KW | 发动机符合国家第三阶段排放标准；发动机型号一:YT4B4U22/0515E,51.5KW；发动机型号二:4TD70,51.5KW；发动机型号三:4C5-70U32,51.5KW；发动机型号四:4G33TC,51.5KW；发动机型号五:4K41ZT31/703,51.5KW；发动机型号六:4D32ZT31/704,51.5KW；驱动轮数:两轮驱动 | 通用类 | 51.5 | 山东省
动力机械 | 拖拉机 | 轮式拖拉机（不含皮带传动轮式拖拉机） | 70—80马力两轮驱动拖拉机 | 轮式拖拉机 | 山拖农机装备有限公司 | NS700C | 18450 | 功率:70马力；驱动方式:两轮驱动 | 一、发动机型号:4G33TC；功率(KW):51.5；制造商:常柴股份有限公司；排放阶段:GB20891-2014第三阶段；二、发动机型号:4TD70；功率(KW):51.5；制造商:山东华源莱动内燃机有限公司；排放阶段:GB20891-2014第三阶段；三、发动机型号:YT4B4U23/0515E；功率(KW):51.5；制造商:一拖(洛阳)柴油机有限公司；排放阶段:GB20891-2014第三阶段；两轮驱动 | 通用类 | 51.5 | 山东省
动力机械 | 拖拉机 | 轮式拖拉机（不含皮带传动轮式拖拉机） | 70—80马力两轮驱动拖拉机 | 轮式拖拉机 | 天津拖拉机制造有限公司 | TN7501 | 18450 | 功率：75马力；驱动方式：两轮驱动 | 1.外廓尺寸:4480MM×1920MM×2800MM,2.驱动型式:4×2两轮驱动,3.配套功率:56KW,(75马力,排放标准:国Ⅲ)(可选:55.2KW)4.发动机型号:PHF4056ZL6B,(可选:LR4M5U22/0552E),制造商:华丰动力股份有限公司(可选:一拖(洛阳)柴油机有限公司),5.轴距:2375MM,6.最小使用质量:3715KG,7.最大配重:40×4KG/380KG,8.档位数:12/6/0,9.变速箱型式:3×2×(2+1)组成式,斜齿,常啮合圆柱齿轮、啮合套换档、有变速联锁机构；10.安全驾驶室 | 通用类 | 56 | 天津市
动力机械 | 拖拉机 | 轮式拖拉机（不含皮带传动轮式拖拉机） | 70—80马力两轮驱动拖拉机 | 轮式拖拉机 | 天津拖拉机制造有限公司 | TNW750-1 | 18450 | 功率：75马力；驱动方式：两轮驱动 | 1.外廓尺寸:4060MM*1929MM*2695MM,2.驱动型式:4×2两轮驱动,3.配套功率:55.2KW(75马力,排放标准:国Ⅲ),4.发动机型号:LR4M5U23/0552E；发动机型式核准证书号:CNFCG30669050016；制造商:一拖(洛阳)柴油机有限公司,5.轴距:2188MM,6.最小使用质量:2870KG,7.配重:180KG/360KG,8.档位数:前进8/倒退2/爬前8/爬倒2,9.变速箱换挡型式:啮合套换挡,10.安全驾驶 | 通用类 | 55 | 天津市
动力机械 | 拖拉机 | 轮式拖拉机（不含皮带传动轮式拖拉机） | 70—80马力两轮驱动拖拉机 | 轮式拖拉机 | 天津拖拉机制造有限公司 | TNW750-2 | 18450 | 功率：75马力；驱动方式：两轮驱动 | 1.外廓尺寸:4060MM*1929MM*2568MM,2.驱动型式:4×2两轮驱动,3.配套功率:55.2KW(75马力,排放标准:国Ⅲ),4.发动机型号:LR4M5U23/0552E；发动机型式核准证书号:CNFCG30669050016；制造商:一拖(洛阳)柴油机有限公司,5.轴距:2188MM,6.最小使用质量:2680KG,7.配重:180KG/360KG,8.档位数:前进8/倒退2/爬前8/爬倒2,9.变速箱换挡型式:啮合套换挡,10.折叠式安全架 | 通用类 | 55 | 天津市
动力机械 | 拖拉机 | 轮式拖拉机（不含皮带传动轮式拖拉机） | 70—80马力两轮驱动拖拉机 | 轮式拖拉机 | 江苏清拖装备制造有限公司(原:江苏清拖农业装备有限公司) | 江苏-750P | 18450 | 驱动型式：两轮驱动；国III发动机,型号:LR4M5U23-0552E，企业名称：一拖（洛阳）柴油机有限公司，标定功率：55.2kW | 驱动型式:两轮驱动；国III发动机,型号:LR4M5U23-0552E,企业名称:一拖(洛阳)柴油机有限公司,标定功率:55.2KW. | 通用类 | 55 | 江苏省
动力机械 | 拖拉机 | 轮式拖拉机（不含皮带传动轮式拖拉机） | 70—80马力两轮驱动拖拉机 | 轮式拖拉机 | 中联重机股份有限公司 | RK750-A | 18450 | 驱动方式:两轮驱动；功率:75马力 | 功率:75马力；型式:4×2两轮驱动；发动机信息:国三,4C6-75U32,全柴,功率:55.2KW；国三,4K41ZT31/753,新柴,功率:55.2KW； | 通用类 | 55 | 安徽省
动力机械 | 拖拉机 | 轮式拖拉机（不含皮带传动轮式拖拉机） | 70—80马力两轮驱动拖拉机 | 轮式拖拉机 | 中联重机股份有限公司 | RK750 | 18450 | 驱动方式:两轮驱动；功率:75马力 | 功率:75马力；型式:4×2两轮驱动；发动机信息:国三,4C6-75U32,全柴,功率:55.2KW；国三,4K41ZT31/753,新柴,功率:55.2KW； | 通用类 | 55 | 安徽省
动力机械 | 拖拉机 | 轮式拖拉机（不含皮带传动轮式拖拉机） | 70—80马力两轮驱动拖拉机 | 轮式拖拉机 | 中联重机股份有限公司 | RK750H | 18450 | 驱动方式:两轮驱动；功率:75马力 | 功率:75马力；型式:4×2两轮驱动；发动机信息:国三,4C6-75U32,全柴,功率:55.2KW；国三,4K41ZT31/753,新柴,功率:55.2KW； | 通用类 | 55 | 安徽省
动力机械 | 拖拉机 | 轮式拖拉机（不含皮带传动轮式拖拉机） | 70—80马力两轮驱动拖拉机 | 轮式拖拉机 | 洛阳世英机械制造有限公司 | SJH750 | 18450 | 发动机标定功率(KW)55.2,驱动方式,两轮驱动,排放阶段:国三 | 发动机标定功率(KW)55.2；驱动方式:两轮驱动,排放阶段:国三 | 通用类 | 55.2 | 河南省
动力机械 | 拖拉机 | 轮式拖拉机（不含皮带传动轮式拖拉机） | 70—80马力两轮驱动拖拉机 | 轮式拖拉机 | 山拖农机装备有限公司 | MC700-A | 18450 | 功率:70马力；驱动方式:两轮驱动 | 功率:70马力；驱动方式:两轮驱动；一、发动机型号:4G33TC；功率(kW):51.5；制造商:常柴股份有限公司；排放阶段:GB20891-2014第三阶段；二、发动机型号:4TD70；功率(kW):51.5；制造商:山东华源莱动内燃机有限公司；排放阶段:GB20891-2014第三阶段；三、发动机型号:YT4B4U23/0515E；功率(kW):51.5；制造商:一拖(洛阳)柴油机有限公司；排放阶段:GB20891-2014第三阶段； | 通用类 | 51.5 | 山东省
动力机械 | 拖拉机 | 轮式拖拉机（不含皮带传动轮式拖拉机） | 70—80马力两轮驱动拖拉机 | 轮式拖拉机 | 山拖农机装备有限公司 | MC700 | 18450 | 功率:70马力；驱动方式:两轮驱动 | 功率:70马力；驱动方式:两轮驱动；一、发动机型号:4G33TC；功率(kW):51.5；制造商:常柴股份有限公司；排放阶段:GB20891-2014第三阶段；二、发动机型号:4TD70；功率(kW):51.5；制造商:山东华源莱动内燃机有限公司；排放阶段:GB20891-2014第三阶段；三、发动机型号:YT4B4U23/0515E；功率(kW):51.5；制造商:一拖(洛阳)柴油机有限公司；排放阶段:GB20891-2014第三阶段； | 通用类 | 51.5 | 山东省
动力机械 | 拖拉机 | 轮式拖拉机（不含皮带传动轮式拖拉机） | 70—80马力两轮驱动拖拉机 | 轮式拖拉机 | 潍坊百利拖拉机有限公司 | 悍沃700E | 18450 | 功率:70马力；驱动方式:两轮驱动 | 发动机标定功率:51.5KW；驱动方式:两轮驱动 | 通用类 | 51.5 | 山东省
动力机械 | 拖拉机 | 轮式拖拉机（不含皮带传动轮式拖拉机） | 70—80马力两轮驱动拖拉机 | 轮式拖拉机 | 潍坊百利拖拉机有限公司 | 悍沃700D | 18450 | 功率:70马力；驱动方式:两轮驱动 | 发动机标定功率:51.5KW；驱动方式:两轮驱动 | 通用类 | 51.5 | 山东省
动力机械 | 拖拉机 | 轮式拖拉机（不含皮带传动轮式拖拉机） | 70—80马力两轮驱动拖拉机 | 轮式拖拉机 | 第一拖拉机股份有限公司 | ME700G | 18450 | 功率:51.5kw/70马力；驱动形式:两轮驱动 | 功率:51.5kw/70马力；驱动方式:两轮驱动 | 通用类 | 51.5 | 河南省
动力机械 | 拖拉机 | 轮式拖拉机（不含皮带传动轮式拖拉机） | 70—80马力两轮驱动拖拉机 | 轮式拖拉机 | 山东腾拖农业装备有限公司 | 700 | 18450 | 功率：51.5kW；驱动方式：两轮驱动 | 发动机功率:51.5kW:驱动方式:两轮驱动 | 通用类 | 51.5 | 山东省
动力机械 | 拖拉机 | 轮式拖拉机（不含皮带传动轮式拖拉机） | 70—80马力两轮驱动拖拉机 | 轮式拖拉机 | 洛阳泰红农业机械有限公司 | 700 | 18450 | 功率：51.5kw，驱动方式：两轮驱动。 | 功率:51.5kw,驱动方式:两轮驱动.离合器型式:双作用；变速箱型式:4×2×(1+1)机械组成式；主变速箱换档方式:啮合套；行车制动系型式:蹄式；转向系型式:全液压前轮转向；液压悬挂系统型式:分置式；动力输出轴型式:后置、半独立式. | 通用类 | 51.5 | 河南省
动力机械 | 拖拉机 | 轮式拖拉机（不含皮带传动轮式拖拉机） | 70—80马力两轮驱动拖拉机 | 轮式拖拉机 | 山东腾拖农业装备有限公司 | 700E | 18450 | 功率：51.5kW；驱动方式：两轮驱动 | 发动机功率:51.5kW:驱动方式:两轮驱动 | 通用类 | 51.5 | 山东省
动力机械 | 拖拉机 | 轮式拖拉机（不含皮带传动轮式拖拉机） | 80—90马力两轮驱动拖拉机 | 轮式拖拉机 | 中联重机股份有限公司 | RK800-A | 20150 | 驱动方式：两轮驱动；功率：80马力 | 功率:80马力；型式:4×2两轮驱动；发动机信息:国三,4K41ZT31/803,新柴,功率:58.8KW；国三,4C6-80U32,全柴,功率:59KW； | 通用类 | 59 | 安徽省
动力机械 | 拖拉机 | 轮式拖拉机（不含皮带传动轮式拖拉机） | 80—90马力两轮驱动拖拉机 | 轮式拖拉机 | 山拖农机装备有限公司 | TS800Ⅲ | 20150 | 功率：80马力；驱动方式：两轮驱动 （该机型现装的国Ⅲ发动机功率，与检验报告中国Ⅱ发动机的功率相同） | 一、发动机型号:YC4A90-T310功率(KW):59制造商:广西玉柴机器股份有限公司排放阶段:GB20891-2014第三阶段；二、发动机型号:WP4.1G80E301功率(KW):58.8制造商:潍柴动力扬州柴油机有限责任公司排放阶段:GB20891-2014第三阶段；两轮驱动 | 通用类 | 59 | 山东省
动力机械 | 拖拉机 | 轮式拖拉机（不含皮带传动轮式拖拉机） | 80—90马力两轮驱动拖拉机 | 轮式拖拉机 | 中联重机股份有限公司 | RK800 | 20150 | 驱动方式：两轮驱动；功率：80马力 | 功率:80马力；型式:4×2两轮驱动；发动机信息:国三,4K41ZT31/803,新柴,功率:58.8KW；国三,4C6-80U32,全柴,功率:59KW； | 通用类 | 59 | 安徽省
动力机械 | 拖拉机 | 轮式拖拉机（不含皮带传动轮式拖拉机） | 80—90马力两轮驱动拖拉机 | 轮式拖拉机 | 山东英胜机械有限公司 | TT800 | 20150 | 型式:4×2两轮驱动；外形尺寸(长X宽X高CM):3960×1686×2680；最小使用质量(KG):2420；配套动力(KW):59；PTO转速(R/MIN):540/720；80马力≤功率<85马力 | 型式:4×2两轮驱动；外形尺寸(长X宽X高MM):3960×1686×2680；最小使用质量(KG):2420；配套动力(KW):59；PTO转速(R/MIN):540/720；80马力≤功率<90马力；驱动方式:两轮驱动 | 通用类 | 59 | 山东省
动力机械 | 拖拉机 | 轮式拖拉机（不含皮带传动轮式拖拉机） | 80—90马力两轮驱动拖拉机 | 轮式拖拉机 | 中联重机股份有限公司 | RC800-A | 20150 | 驱动方式:两轮驱动；功率:80马力 | 功率:80马力；型式:4×2两轮驱动；发动机信息:国三,LR4A3ZU23/0588E,东方红,功率:58.8KW；国三,4M2-80U33,全柴,功率:59KW；国三,YC4A95-T310,玉柴,功率:59KW； | 通用类 | 59 | 安徽省
动力机械 | 拖拉机 | 轮式拖拉机（不含皮带传动轮式拖拉机） | 80—90马力两轮驱动拖拉机 | 轮式拖拉机 | 中联重机股份有限公司 | RC800 | 20150 | 驱动方式:两轮驱动；功率:80马力 | 功率:80马力；型式:4×2两轮驱动；发动机信息:国三,LR4A3ZU23/0588E,东方红,功率:58.8KW；国三,4M2-80U33,全柴,功率:59KW；国三,YC4A95-T310,玉柴,功率:59KW； | 通用类 | 59 | 安徽省
动力机械 | 拖拉机 | 轮式拖拉机（不含皮带传动轮式拖拉机） | 80—90马力两轮驱动拖拉机 | 轮式拖拉机 | 洛阳世英机械制造有限公司 | SJH800B | 20150 | 发动机标定功率(KW)58.8,驱动方式,两轮驱动,排放阶段:国三 | 发动机标定功率(KW)58.8；驱动方式:两轮驱动,排放阶段:国三 | 通用类 | 58.8 | 河南省
动力机械 | 拖拉机 | 轮式拖拉机（不含皮带传动轮式拖拉机） | 80—90马力两轮驱动拖拉机 | 轮式拖拉机 | 天津拖拉机制造有限公司 | TN8001 | 20150 | 功率：80马力；驱动方式：两轮驱动 | 1.外廓尺寸:4480MM×1920MM×2800MM,2.驱动型式:4×2两轮驱动,3.配套功率:59KW,(80马力,排放标准:国Ⅲ)(可选:58.8KW)；4.发动机型号:PHF4059ZL6B,(可选:LR4M5U23/0588E),制造商:华丰动力股份有限公司(可选:一拖(洛阳)柴油机有限公司),5.轴距:2375MM,6.最小使用质量:3715KG,7.最大配重:40×4KG/380KG,8.档位数:12/6/0,9.变速箱型式:3×2×(2+1)组成式,斜齿,常啮合圆柱齿轮、啮合套换档、有变速联锁机构,10.安全驾驶室 | 通用类 | 59 | 天津市
动力机械 | 拖拉机 | 轮式拖拉机（不含皮带传动轮式拖拉机） | 80—90马力两轮驱动拖拉机 | 轮式拖拉机 | 天津拖拉机制造有限公司 | TNW850-2 | 20150 | 功率：85马力；驱动方式：两轮驱动 | 1.外廓尺寸:4060MM*1981MM*2608MM,2.驱动型式:4×2两轮驱动,3.配套功率:62.5KW(85马力,排放标准:国Ⅲ),4.发动机型号:LR4V5U23/0625E；发动机型式核准证书号:CNFCG30669050002；制造商:一拖(洛阳)柴油机有限公司,5.轴距:2236MM,6.最小使用质量:3190KG,7.配重:180KG/360KG,8.档位数:前进8/倒退2/爬前8/爬倒2,9.变速箱换挡型式:啮合套换挡,10.折叠式安全架 | 通用类 | 62.5 | 天津市
动力机械 | 拖拉机 | 轮式拖拉机（不含皮带传动轮式拖拉机） | 80—90马力两轮驱动拖拉机 | 轮式拖拉机 | 天津拖拉机制造有限公司 | TNW850-1 | 20150 | 功率：85马力；驱动方式：两轮驱动 | 1.外廓尺寸:4060MM*1981MM*2720MM,2.驱动型式:4×2两轮驱动,3.配套功率:62.5KW(85马力,排放标准:国Ⅲ),4.发动机型号:LR4V5U23/0625E；发动机型式核准证书号:CNFCG30669050002；制造商:一拖(洛阳)柴油机有限公司,5.轴距:2188MM,6.最小使用质量:2900KG,7.配重:180KG/360KG,8.档位数:前进8/倒退2/爬前8/爬倒2,9.变速箱换挡型式:啮合套换挡,10.安全驾驶室 | 通用类 | 62.5 | 天津市
动力机械 | 拖拉机 | 轮式拖拉机（不含皮带传动轮式拖拉机） | 80—90马力两轮驱动拖拉机 | 轮式拖拉机 | 天津拖拉机制造有限公司 | TN8501 | 20150 | 功率：85马力；驱动方式：两轮驱动 | 1.外廓尺寸:4480MM×1920MM×2800MM,2.驱动型式:4×2两轮驱动,3.配套功率:63KW,(85马力,排放标准:国Ⅲ)(可选:62.5KW)4.发动机型号:PHF4063ZL5B,(可选:LR4V5U23/0625E)；制造商:华丰动力股份有限公司(可选:一拖(洛阳)柴油机有限公司),5.轴距:2375MM,6.最小使用质量:3715KG,7.最大配重:40×4KG/380KG,8.档位数:12/6/0,9.变速箱型式:3×2×(2+1)组成式,斜齿,常啮合圆柱齿轮、啮合套换档、有变速联锁机构,10.安全驾驶室 | 通用类 | 63 | 天津市
动力机械 | 拖拉机 | 轮式拖拉机（不含皮带传动轮式拖拉机） | 80—90马力两轮驱动拖拉机 | 轮式拖拉机 | 北京弗雷森拖拉机有限公司 | FS-850 | 20150 | 驱动形式:两轮驱动；标定功率:62.5KW；国三发动机、发动机型号YCD4J23T8-85A； | 外廓尺寸:4250*2050*2785(MM)；驱动形式:两轮驱动；标定功率:62.5KW；发动机型号YCD4J23T8-85A；档位数:前进8/倒退4；前后轮胎:6.5-20/16.9-34,轴距:2195MM,轮距(前轮/后轮)或轨距:1580/1600-1650(MM),最小离地间隙:470MM,最小使用质量KG:3500 | 通用类 | 62.5 | 北京市
动力机械 | 拖拉机 | 轮式拖拉机（不含皮带传动轮式拖拉机） | 80—90马力两轮驱动拖拉机 | 轮式拖拉机 | 中联重机股份有限公司 | RC800-1 | 20150 | 功率:80马力；型式:两轮驱动； | 功率:80马力；型式:两轮驱动；发动机信息:国三,LR4A3ZU23/0588E,东方红,功率:58.8kW；国三,4M2-80U33,全柴,功率:59kW；国三,YC4A95-T310,玉柴,功率:59kW； | 通用类 | 58.8 | 安徽省
动力机械 | 拖拉机 | 轮式拖拉机（不含皮带传动轮式拖拉机） | 80—90马力两轮驱动拖拉机 | 轮式拖拉机 | 中联重机股份有限公司 | RC800-A1 | 20150 | 功率:80马力；型式:两轮驱动； | 功率:80马力；型式:两轮驱动；发动机信息:国三,LR4A3ZU23/0588E,东方红,功率:58.8kW；国三,4M2-80U33,全柴,功率:59kW；国三,YC4A95-T310,玉柴,功率:59kW； | 通用类 | 58.8 | 安徽省
动力机械 | 拖拉机 | 轮式拖拉机（不含皮带传动轮式拖拉机） | 80—90马力两轮驱动拖拉机 | 轮式拖拉机 | 潍坊百利拖拉机有限公司 | 悍沃800D | 20150 | 功率:80马力；驱动方式:两轮驱动 | 发动机标定功率:58.8KW；驱动方式:两轮驱动 | 通用类 | 58.8 | 山东省
动力机械 | 拖拉机 | 轮式拖拉机（不含皮带传动轮式拖拉机） | 80—90马力两轮驱动拖拉机 | 轮式拖拉机 | 山东腾拖农业装备有限公司 | 800E | 20150 | 功率：58.8kW；驱动方式：两轮驱动 | 发动机功率:58.8kW:驱动方式:两轮驱动 | 通用类 | 58.8 | 山东省
动力机械 | 拖拉机 | 轮式拖拉机（不含皮带传动轮式拖拉机） | 90—100马力两轮驱动拖拉机 | 轮式拖拉机 | 中联重机股份有限公司 | RM900-A2 | 22950 | 驱动方式：两轮驱动；功率：90马力 | 功率:90马力；型式:4×2两轮驱动；发动机信息:国三,LR4A3ZU22/0662E,东方红,功率:66.2KW；国三,LR4V5U22/0662E,东方红,功率:66.2KW；国三,YC4A100-T310,玉柴,功率:66.2KW；国三,4M1-90U32,全柴,功率:66.2KW；国三,YC4A100-T350,玉柴,功率:66.2KW； | 通用类 | 66.2 | 安徽省
动力机械 | 拖拉机 | 轮式拖拉机（不含皮带传动轮式拖拉机） | 90—100马力两轮驱动拖拉机 | 轮式拖拉机 | 中联重机股份有限公司 | RM900-2 | 22950 | 驱动方式：两轮驱动；功率：90马力 | 功率:90马力；型式:4×2两轮驱动；发动机信息:国三,LR4A3ZU22/0662E,东方红,功率:66.2KW；国三,LR4V5U22/0662E,东方红,功率:66.2KW；国三,YC4A100-T310,玉柴,功率:66.2KW；国三,4M1-90U32,全柴,功率:66.2KW；国三,YC4A100-T350,玉柴,功率:66.2KW； | 通用类 | 66.2 | 安徽省
动力机械 | 拖拉机 | 轮式拖拉机（不含皮带传动轮式拖拉机） | 90—100马力两轮驱动拖拉机 | 轮式拖拉机 | 中联重机股份有限公司 | RC900 | 22950 | 驱动方式：两轮驱动；功率：90马力 | 功率:90马力；型式:4×2两轮驱动；发动机信息:国三,LR4A3ZU23/0662E,东方红,功率:66.2KW；国三,4M2-90U33,全柴,功率:66.2KW；国三,YC4A105-T310,玉柴,功率:66.2KW； | 通用类 | 66.2 | 安徽省
动力机械 | 拖拉机 | 轮式拖拉机（不含皮带传动轮式拖拉机） | 90—100马力两轮驱动拖拉机 | 轮式拖拉机 | 山东潍坊鲁中拖拉机有限公司 | 鲁中-900 | 22950 | 驱动轮数：两轮驱动；配套国三发动机功率：66.2KW | 发动机符合国家第三阶段排放标准；发动机型号一:LR4V5U23/0662E,66.2KW；发动机型号二:WP4.1G90E301,66.2KW；驱动轮数:两轮驱动 | 通用类 | 66.2 | 山东省
动力机械 | 拖拉机 | 轮式拖拉机（不含皮带传动轮式拖拉机） | 90—100马力两轮驱动拖拉机 | 轮式拖拉机 | 山拖农机装备有限公司 | TS900Ⅲ | 22950 | 功率：90马力；驱动方式：两轮驱动 （该机型现装的国Ⅲ发动机功率，与检验报告中国Ⅱ发动机的功率相同） | 一、发动机型号:YC4A100-T310功率(KW):66.2制造商:广西玉柴机器股份有限公司排放阶段:GB20891-2014第三阶段；二、发动机型号:WP4.1G90E301功率(KW):66.2制造商:潍柴动力扬州柴油机有限责任公司排放阶段:GB20891-2014第三阶段；两轮驱动 | 通用类 | 66.2 | 山东省
动力机械 | 拖拉机 | 轮式拖拉机（不含皮带传动轮式拖拉机） | 90—100马力两轮驱动拖拉机 | 轮式拖拉机 | 中联重机股份有限公司 | RC900-A | 22950 | 驱动方式：两轮驱动；功率：90马力 | 功率:90马力；型式:4×2两轮驱动；发动机信息:国三,LR4A3ZU23/0662E,东方红,功率:66.2KW；国三,4M2-90U33,全柴,功率:66.2KW；国三,YC4A105-T310,玉柴,功率:66.2KW； | 通用类 | 66.2 | 安徽省
动力机械 | 拖拉机 | 轮式拖拉机（不含皮带传动轮式拖拉机） | 90—100马力两轮驱动拖拉机 | 轮式拖拉机 | 河南向阳红机械制造有限公司 | 向阳红-900 | 22950 | 发动机功率66.2KW；驱动方式:两轮驱动 | 发动机功率:90马力；驱动方式:两轮驱动 | 通用类 | 66.2 | 河南省
动力机械 | 拖拉机 | 轮式拖拉机（不含皮带传动轮式拖拉机） | 90—100马力两轮驱动拖拉机 | 轮式拖拉机 | 洛阳瑞得拖拉机有限公司 | RD900 | 22950 | 驱动方式:两轮驱动；发动机标定功率(KW):66.2 | 驱动方式:两轮驱动；发动机标定功率:90马力 | 通用类 | 66.2 | 河南省
动力机械 | 拖拉机 | 轮式拖拉机（不含皮带传动轮式拖拉机） | 90—100马力两轮驱动拖拉机 | 轮式拖拉机 | 潍坊百利拖拉机有限公司 | 悍沃-900 | 22950 | 功率:66.2KW；驱动方式:两轮驱动；配套国三发动机功率:66.2KW | 发动机标定功率:66.2KW驱动方式:两轮驱动 | 通用类 | 66.2 | 山东省
动力机械 | 拖拉机 | 轮式拖拉机（不含皮带传动轮式拖拉机） | 90—100马力两轮驱动拖拉机 | 轮式拖拉机 | 洛阳世英机械制造有限公司 | SJH900 | 22950 | 发动机标定功率(KW)66.2,驱动方式,两轮驱动,排放阶段:国三 | 发动机标定功率(KW)66.2；驱动方式:两轮驱动,排放阶段:国三 | 通用类 | 66.2 | 河南省
动力机械 | 拖拉机 | 轮式拖拉机（不含皮带传动轮式拖拉机） | 90—100马力两轮驱动拖拉机 | 轮式拖拉机 | 北京弗雷森拖拉机有限公司 | FS-900 | 22950 | 驱动形式:两轮驱动；标定功率:67KW；国三发动机、发动机型号YCD4J23T8-90A； | 外廓尺寸:4250*2050*2785(MM)；驱动形式:两轮驱动；标定功率:67KW；发动机型号YCD4J23T8-90A；档位数:前进8/倒退4；前后轮胎:6.5-20/16.9-34,轴距:2195MM,轮距(前轮/后轮)或轨距:1580/1600-1650(MM),最小离地间隙:470MM,最小使用质量KG:3500 | 通用类 | 67 | 北京市
动力机械 | 拖拉机 | 轮式拖拉机（不含皮带传动轮式拖拉机） | 90—100马力两轮驱动拖拉机 | 轮式拖拉机 | 天津拖拉机制造有限公司 | TNA900-1 | 22950 | 功率：90马力；驱动方式：两轮驱动 | 1.外廓尺寸:4700MM×1980MM×2800MM,2.驱动型式:4×2两轮驱动,3.配套功率:67KW,(90马力,排放标准:国Ⅲ)(可选:66.2KW)4.发动机型号:PHF4067ZL5B,(可选:LR4V5U23/0662E),制造商:华丰动力股份有限公司(可选:一拖(洛阳)柴油机有限公司),5.轴距:2375MM,6.最小使用质量:3715KG,7.最大配重:40×4KG/380KG,8.档位数:12/6,9.变速箱型式:啮合套换档、有变速联锁机构,10.安全驾驶室 | 通用类 | 67 | 天津市
动力机械 | 拖拉机 | 轮式拖拉机（不含皮带传动轮式拖拉机） | 90—100马力两轮驱动拖拉机 | 轮式拖拉机 | 天津拖拉机制造有限公司 | TNA950-1 | 22950 | 功率：95马力；驱动方式：两轮驱动 | 1.外廓尺寸:4700MM×1980MM×2800MM,2.驱动型式:4×2两轮驱动,3.配套功率:70KW,(95马力,排放标准:国Ⅲ),4.发动机型号:PHF4070ZL6B,(可选:LR4B3ZU23/0700E),制造商:华丰动力股份有限公司(可选:一拖(洛阳)柴油机有限公司),5.轴距:2375MM,6.最小使用质量:3715KG,7.最大配重:40×4KG/380KG,8.档位数:12/6,9.变速箱型式:啮合套换档、有变速联锁机构,10.安全驾驶室 | 通用类 | 70 | 天津市
动力机械 | 拖拉机 | 轮式拖拉机（不含皮带传动轮式拖拉机） | 90—100马力两轮驱动拖拉机 | 轮式拖拉机 | 中联重机股份有限公司 | RC950-A | 22950 | 驱动方式：两轮驱动；功率：95马力 | 功率:95马力；型式:4×2两轮驱动；发动机信息:国三,LR4B3ZU23/0700E,东方红,功率:70KW；国三,4M2-95U33,全柴,功率:70KW；国三,YC4A110-T310,玉柴,功率:73.5KW； | 通用类 | 70 | 安徽省
动力机械 | 拖拉机 | 轮式拖拉机（不含皮带传动轮式拖拉机） | 90—100马力两轮驱动拖拉机 | 轮式拖拉机 | 中联重机股份有限公司 | RM950 | 22950 | 驱动方式：两轮驱动；功率：95马力 | 功率:95马力；型式:4×2两轮驱动；发动机信息:国三,LR4B3ZU23/0700E,东方红,功率:70KW；国三,YC4A105-T311,玉柴,功率:70KW；国三,4M1-95U32,全柴,功率:69.9KW； | 通用类 | 70 | 安徽省
动力机械 | 拖拉机 | 轮式拖拉机（不含皮带传动轮式拖拉机） | 90—100马力两轮驱动拖拉机 | 轮式拖拉机 | 中联重机股份有限公司 | RM950-A | 22950 | 驱动方式：两轮驱动；功率：95马力 | 功率:95马力；型式:4×2两轮驱动；发动机信息:国三,LR4B3ZU23/0700E,东方红,功率:70KW；国三,YC4A105-T311,玉柴,功率:70KW；国三,4M1-95U32,全柴,功率:69.9KW； | 通用类 | 70 | 安徽省
动力机械 | 拖拉机 | 轮式拖拉机（不含皮带传动轮式拖拉机） | 90—100马力两轮驱动拖拉机 | 轮式拖拉机 | 山东潍坊鲁中拖拉机有限公司 | 鲁中-950 | 22950 | 驱动轮数：两轮驱动；配套国三发动机功率：70KW | 发动机符合国家第三阶段排放标准；发动机型号:LR4B3ZU23/0700E,70KW；驱动轮数:两轮驱动 | 通用类 | 70 | 山东省
动力机械 | 拖拉机 | 轮式拖拉机（不含皮带传动轮式拖拉机） | 90—100马力两轮驱动拖拉机 | 轮式拖拉机 | 中联重机股份有限公司 | RC950 | 22950 | 驱动方式：两轮驱动；功率：95马力 | 功率:95马力；型式:4×2两轮驱动；发动机信息:国三,LR4B3ZU23/0700E,东方红,功率:70KW；国三,4M2-95U33,全柴,功率:70KW；国三,YC4A110-T310,玉柴,功率:73.5KW； | 通用类 | 70 | 安徽省
动力机械 | 拖拉机 | 轮式拖拉机（不含皮带传动轮式拖拉机） | 90—100马力两轮驱动拖拉机 | 轮式拖拉机 | 河南向阳红机械制造有限公司 | 向阳红-950 | 22950 | 发动机功率：70kW；驱动方式:两轮驱动 | 发动机功率:95马力；驱动方式:两轮驱动 | 通用类 | 70 | 河南省
动力机械 | 拖拉机 | 轮式拖拉机（不含皮带传动轮式拖拉机） | 90—100马力两轮驱动拖拉机 | 轮式拖拉机 | 河北铠特农业机械有限公司 | KT950 | 22950 | 发动机标定功率:70KW,标定转速2300R/MIN；驱动方式:两轮驱动 | 发动机标定功率:70KW,标定转速2300R/MIN；驱动方式:两轮驱动. | 通用类 | 70 | 河北省
动力机械 | 拖拉机 | 轮式拖拉机（不含皮带传动轮式拖拉机） | 90—100马力两轮驱动拖拉机 | 轮式拖拉机 | 中联重机股份有限公司 | RC900-1 | 22950 | 功率:90马力；型式:两轮驱动； | 功率:90马力；型式:两轮驱动；发动机信息:国三,LR4A3ZU23/0662E,东方红,功率:66.2kW；国三,4M2-90U33,全柴,功率:66.2kW；国三,YC4A105-T310,玉柴,功率:66.2kW； | 通用类 | 66.2 | 安徽省
动力机械 | 拖拉机 | 轮式拖拉机（不含皮带传动轮式拖拉机） | 90—100马力两轮驱动拖拉机 | 轮式拖拉机 | 中联重机股份有限公司 | RC900-A1 | 22950 | 功率:90马力；型式:两轮驱动； | 功率:90马力；型式:两轮驱动；发动机信息:国三,LR4A3ZU23/0662E,东方红,功率:66.2kW；国三,4M2-90U33,全柴,功率:66.2kW；国三,YC4A105-T310,玉柴,功率:66.2kW； | 通用类 | 66.2 | 安徽省
动力机械 | 拖拉机 | 轮式拖拉机（不含皮带传动轮式拖拉机） | 90—100马力两轮驱动拖拉机 | 轮式拖拉机 | 久保田农业机械(苏州)有限公司 | KUBOTA-M950KR | 22950 | 功率:70.8kW；驱动方式:两轮驱动 | 功率:70.8kW；驱动方式:两轮驱动..................... | 通用类 | 70.8 | 江苏省
动力机械 | 拖拉机 | 轮式拖拉机（不含皮带传动轮式拖拉机） | 90—100马力两轮驱动拖拉机 | 轮式拖拉机 | 河南千里机械有限公司 | 千里牛900 | 22950 | 驱动方式:两轮驱动；发动机标定功率(kW):66.2；发动机型号:YC4B105Z-T20；发动机标定转速(r/min):2300；发动机结构型式:水冷、直列、四冲程、直喷式；转向器型式:摆线转阀式；变速箱换挡方式:啮合套换挡；轮胎型号(前/后):6.5-20/16.9-34；其它:浮动控制,高度调节；后置Ⅱ类三点悬挂等 | 驱动方式:两轮驱动；发动机标定功率(kW):66.2 | 通用类 | 66.2 | 河南省
动力机械 | 拖拉机 | 轮式拖拉机（不含皮带传动轮式拖拉机） | 100马力及以上两轮驱动拖拉机 | 轮式拖拉机 | 中联重机股份有限公司 | RC1000-A | 24300 | 驱动方式：两轮驱动；功率：100马力 | 功率:100马力；型式:4×2两轮驱动；发动机信息:国三,LR4B3ZU23/0735E,东方红,功率:73.5KW；国三,4M2-100U33,全柴,功率:73.5KW；国三,YC4A110-T311,玉柴,功率:73.5KW； | 通用类 | 73.5 | 安徽省
动力机械 | 拖拉机 | 轮式拖拉机（不含皮带传动轮式拖拉机） | 100马力及以上两轮驱动拖拉机 | 轮式拖拉机 | 中联重机股份有限公司 | RC1300 | 24300 | 驱动方式：两轮驱动；功率：130马力 | 功率:130马力；型式:4×2两轮驱动；发动机信息:国三,LR4M5LU23/0956E,东方红,功率:95.6KW； | 通用类 | 95.6 | 安徽省
动力机械 | 拖拉机 | 轮式拖拉机（不含皮带传动轮式拖拉机） | 100马力及以上两轮驱动拖拉机 | 轮式拖拉机 | 中联重机股份有限公司 | RM1000 | 24300 | 驱动方式：两轮驱动；功率：100马力 | 功率:100马力；型式:4×2两轮驱动；发动机信息:国三,LR4B3ZU22/0735E,东方红,功率:73.5KW；国三,YC4A110-T310,玉柴,功率:73.5KW；国三,4M1-100U32,全柴,功率:73.5KW；国三,YC4A110-T350,玉柴,功率:73.5KW； | 通用类 | 73.5 | 安徽省
动力机械 | 拖拉机 | 轮式拖拉机（不含皮带传动轮式拖拉机） | 100马力及以上两轮驱动拖拉机 | 轮式拖拉机 | 中联重机股份有限公司 | RS1200 | 24300 | 驱动方式：两轮驱动；功率：120马力 | 功率:120马力；型式:4×2两轮驱动；发动机信息:国三,LR4M5LU23/0882E,东方红,功率:88.2KW；国三,4M4-120U33,全柴,功率:88.3KW；国三,YC4A140-T314,玉柴,功率:88.2KW； | 通用类 | 88.2 | 安徽省
动力机械 | 拖拉机 | 轮式拖拉机（不含皮带传动轮式拖拉机） | 100马力及以上两轮驱动拖拉机 | 轮式拖拉机 | 山拖农机装备有限公司 | TS1100Ⅲ | 24300 | 功率：110马力；驱动方式：两轮驱动 （该机型现装的国Ⅲ发动机功率，与检验报告中国Ⅱ发动机的功率相同） | 一、发动机型号:YC6J125-T304功率(KW):81制造商:广西玉柴机器股份有限公司排放阶段:GB20891-2014第三阶段；二、发动机型号:LR6A3ZU23/0810E功率(KW):81制造商:一拖(洛阳)柴油机有限公司排放阶段:GB20891-2014第三阶段；三、发动机型号:WP4.1G110E310A功率(KW):81制造商:潍柴动力扬州柴油机有限责任公司排放阶段:GB20891-2014第三阶段；两轮驱动 | 通用类 | 81 | 山东省
动力机械 | 拖拉机 | 轮式拖拉机（不含皮带传动轮式拖拉机） | 100马力及以上两轮驱动拖拉机 | 轮式拖拉机 | 江苏沃得高新农业装备有限公司(原:江苏沃得植保机械有限公司、沃得重工(中国)有限公司) | WD1100 | 24300 | 发动机功率：81kw、驱动方式：两轮驱动 | 发动机功率:81KW；驱动方式:两轮驱动 | 通用类 | 81 | 江苏省
动力机械 | 拖拉机 | 轮式拖拉机（不含皮带传动轮式拖拉机） | 100马力及以上两轮驱动拖拉机 | 轮式拖拉机 | 中联重机股份有限公司 | RC1100 | 24300 | 驱动方式：两轮驱动；功率：110马力 | 功率:110马力；型式:4×2两轮驱动；发动机信息:国三,LR4M3LU23/0810E,东方红,功率:81KW；国三,4M4-110U33,全柴,功率:81KW；国三,YC4A130-T311,玉柴,功率:81KW； | 通用类 | 81 | 安徽省
动力机械 | 拖拉机 | 轮式拖拉机（不含皮带传动轮式拖拉机） | 100马力及以上两轮驱动拖拉机 | 轮式拖拉机 | 江苏沃得高新农业装备有限公司(原:江苏沃得植保机械有限公司、沃得重工(中国)有限公司) | WD1000-1 | 24300 | 发动机功率：73.5kw、驱动方式：两轮驱动 | 发动机功率:73.5KW；驱动方式:两轮驱动 | 通用类 | 73.5 | 江苏省
动力机械 | 拖拉机 | 轮式拖拉机（不含皮带传动轮式拖拉机） | 100马力及以上两轮驱动拖拉机 | 轮式拖拉机 | 山拖农机装备有限公司 | TS1200Ⅲ | 24300 | 功率：120马力；驱动方式：两轮驱动 （该机型现装的国Ⅲ发动机功率，与检验报告中国Ⅱ发动机的功率相同） | 一、发动机型号:YC6J140-T302功率(KW):88.2制造商:广西玉柴机器股份有限公司排放阶段:GB20891-2014第三阶段；二、发动机型号:LR6A3ZU23/0882E功率(KW):88.2制造商:一拖(洛阳)柴油机有限公司排放阶段:GB20891-2014第三阶段；三、发动机型号:WP4.1G120E310A功率(KW):88.2制造商:潍柴动力扬州柴油机有限责任公司排放阶段:GB20891-2014第三阶段；两轮驱动 | 通用类 | 88.2 | 山东省
动力机械 | 拖拉机 | 轮式拖拉机（不含皮带传动轮式拖拉机） | 100马力及以上两轮驱动拖拉机 | 轮式拖拉机 | 山拖农机装备有限公司 | TS1000Ⅲ | 24300 | 功率：100马力；驱动方式：两轮驱动 （该机型现装的国Ⅲ发动机功率，与检验报告中国Ⅱ发动机的功率相同） | 一、发动机型号:YC4A110-T310功率(KW):73.5制造商:广西玉柴机器股份有限公司排放阶段:GB20891-2014第三阶段；二、发动机型号:WP4.1G100E301功率(KW):73.5制造商:潍柴动力扬州柴油机有限责任公司排放阶段:GB20891-2014第三阶段；两轮驱动 | 通用类 | 73.5 | 山东省
动力机械 | 拖拉机 | 轮式拖拉机（不含皮带传动轮式拖拉机） | 100马力及以上两轮驱动拖拉机 | 轮式拖拉机 | 山拖农机装备有限公司 | ME1400 | 24300 | 功率：140马力；驱动方式：两轮驱动 | 一、发动机型号:YC6J165-T302功率(KW):102.9制造商:广西玉柴机器股份有限公司排放阶段:GB20891-2014第三阶段；二、发动机型号:WP6G140E330功率(KW):105制造商:潍柴(潍坊)中型柴油机有限公司排放阶段:GB20891-2014第三阶段；三、发动机型号:LR6M3ZU23/1030E功率(KW):103制造商:第一拖拉机股份有限公司排放阶段:GB20891-2014第三阶段；四、发动机型号:WP6G140E331功率(KW):103制造商:潍柴(潍坊)中型柴油机有限公司排放阶段:GB20891-2014第三阶段；两轮驱动 | 通用类 | 102.9 | 山东省
动力机械 | 拖拉机 | 轮式拖拉机（不含皮带传动轮式拖拉机） | 100马力及以上两轮驱动拖拉机 | 轮式拖拉机 | 山东萨丁重工有限公司 | SD1400 | 24300 | 功率：140马力，驱动方式：两轮驱动 | 马力:140马力,型式4X2轮式,外廓尺寸(长X宽X高):5060X2030X2810MM,轴距2620MM,轮距(前轮/后轮):1450(1450/1700/1780/1880)/1620(1500-1300)MM,最小离地间隙:465MM,最小使用质量4400KG,档位数16/8,最大牵引力24KN. | 通用类 | 105 | 山东省
动力机械 | 拖拉机 | 轮式拖拉机（不含皮带传动轮式拖拉机） | 100马力及以上两轮驱动拖拉机 | 轮式拖拉机 | 中联重机股份有限公司 | RC1200 | 24300 | 驱动方式：两轮驱动；功率：120马力 | 功率:120马力；型式:4×2两轮驱动；发动机信息:国三,LR4M5LU23/0882E,东方红,功率:88.2KW；国三,4M4-120U33,全柴,功率:88.3KW；国三,YC4A140-T314,玉柴,功率:88.2KW； | 通用类 | 88.2 | 安徽省
动力机械 | 拖拉机 | 轮式拖拉机（不含皮带传动轮式拖拉机） | 100马力及以上两轮驱动拖拉机 | 轮式拖拉机 | 中联重机股份有限公司 | RC1200-F | 24300 | 驱动方式：两轮驱动；功率：120马力 | 功率:120马力；型式:4×2两轮驱动；发动机信息:国三,LR6A3LU23/0882E,东方红,功率:88.2KW；国三,6M1-120U33,全柴,功率:88.3KW；国三,YC6J140-T301,玉柴,功率:88.2KW； | 通用类 | 88.2 | 安徽省
动力机械 | 拖拉机 | 轮式拖拉机（不含皮带传动轮式拖拉机） | 100马力及以上两轮驱动拖拉机 | 轮式拖拉机 | 中联重机股份有限公司 | RC1100-F | 24300 | 驱动方式：两轮驱动；功率：110马力 | 功率:110马力；型式:4×2两轮驱动；发动机信息:国三,LR6A3LU23/0810E,东方红,功率:81KW；国三,6M1-110U33,全柴,功率:81KW；国三,YC6J125-T303,玉柴,功率:81KW； | 通用类 | 81 | 安徽省
动力机械 | 拖拉机 | 轮式拖拉机（不含皮带传动轮式拖拉机） | 100马力及以上两轮驱动拖拉机 | 轮式拖拉机 | 中联重机股份有限公司 | RC1300-FA | 24300 | 驱动方式：两轮驱动；功率：130马力 | 功率:130马力；型式:4×2两轮驱动；发动机信息:国三,LR6A3LU23/0956E,东方红,功率:95.6KW；国三,6M3-130U33,全柴,功率:95.6KW；国三,YC6J155-T301,玉柴,功率:95.6KW； | 通用类 | 95.6 | 安徽省
动力机械 | 拖拉机 | 轮式拖拉机（不含皮带传动轮式拖拉机） | 100马力及以上两轮驱动拖拉机 | 轮式拖拉机 | 中联重机股份有限公司 | RC1200-A | 24300 | 驱动方式：两轮驱动；功率：120马力 | 功率:120马力；型式:4×2两轮驱动；发动机信息:国三,LR4M5LU23/0882E,东方红,功率:88.2KW；国三,4M4-120U33,全柴,功率:88.3KW；国三,YC4A140-T314,玉柴,功率:88.2KW； | 通用类 | 88.2 | 安徽省
动力机械 | 拖拉机 | 轮式拖拉机（不含皮带传动轮式拖拉机） | 100马力及以上两轮驱动拖拉机 | 轮式拖拉机 | 中联重机股份有限公司 | RS1200-FA | 24300 | 驱动方式：两轮驱动；功率：120马力 | 功率:120马力；型式:4×2两轮驱动；发动机信息:国三,LR6A3LU23/0882E,东方红,功率:88.2KW；国三,6M1-120U33,全柴,功率:88.3KW；国三,YC6J140-T361,玉柴,功率:88.2KW；国三,YC6J140-T301,玉柴,功率:88.2KW； | 通用类 | 88.2 | 安徽省
动力机械 | 拖拉机 | 轮式拖拉机（不含皮带传动轮式拖拉机） | 100马力及以上两轮驱动拖拉机 | 轮式拖拉机 | 中联重机股份有限公司 | RS1100 | 24300 | 驱动方式：两轮驱动；功率：110马力 | 功率:110马力；型式:4×2两轮驱动；发动机信息:国三,LR4M3LU23/0810E,东方红,功率:81KW；国三,4M4-110U33,全柴,功率:81KW；国三,YC4A130-T311,玉柴,功率:81KW； | 通用类 | 81 | 安徽省
动力机械 | 拖拉机 | 轮式拖拉机（不含皮带传动轮式拖拉机） | 100马力及以上两轮驱动拖拉机 | 轮式拖拉机 | 中联重机股份有限公司 | RC1000 | 24300 | 驱动方式：两轮驱动；功率：100马力 | 功率:100马力；型式:4×2两轮驱动；发动机信息:国三,LR4B3ZU23/0735E,东方红,功率:73.5KW；国三,4M2-100U33,全柴,功率:73.5KW；国三,YC4A110-T311,玉柴,功率:73.5KW； | 通用类 | 73.5 | 安徽省
动力机械 | 拖拉机 | 轮式拖拉机（不含皮带传动轮式拖拉机） | 100马力及以上两轮驱动拖拉机 | 轮式拖拉机 | 中联重机股份有限公司 | RC1300-F | 24300 | 驱动方式：两轮驱动；功率：130马力 | 功率:130马力；型式:4×2两轮驱动；发动机信息:国三,LR6A3LU23/0956E,东方红,功率:95.6KW；国三,6M3-130U33,全柴,功率:95.6KW；国三,YC6J155-T301,玉柴,功率:95.6KW； | 通用类 | 95.6 | 安徽省
动力机械 | 拖拉机 | 轮式拖拉机（不含皮带传动轮式拖拉机） | 100马力及以上两轮驱动拖拉机 | 轮式拖拉机 | 江苏沃得高新农业装备有限公司(原:江苏沃得植保机械有限公司、沃得重工(中国)有限公司) | WD1000 | 24300 | 发动机功率：73.5kw、驱动方式：两轮驱动 | 发动机功率:73.5KW；驱动方式:两轮驱动 | 通用类 | 73.5 | 江苏省
动力机械 | 拖拉机 | 轮式拖拉机（不含皮带传动轮式拖拉机） | 100马力及以上两轮驱动拖拉机 | 轮式拖拉机 | 山拖农机装备有限公司 | ME1100A | 24300 | 功率：110马力；驱动方式：两轮驱动 （该机型现装的国Ⅲ发动机功率，与检验报告中国Ⅱ发动机的功率相同） | 一、发动机型号:YC4A120-T310功率(KW):81制造商:广西玉柴机器股份有限公司排放阶段:GB20891-2014第三阶段；二、发动机型号:LR6A3ZU23/0810E功率(KW):81制造商:一拖(洛阳)柴油机有限公司排放阶段:GB20891-2014第三阶段；三、发动机型号:WP4.1G110E310A功率(KW):81制造商:潍柴动力扬州柴油机有限责任公司排放阶段:GB20891-2014第三阶段；两轮驱动 | 通用类 | 81 | 山东省
动力机械 | 拖拉机 | 轮式拖拉机（不含皮带传动轮式拖拉机） | 100马力及以上两轮驱动拖拉机 | 轮式拖拉机 | 中联重机股份有限公司 | RS1100-A | 24300 | 驱动方式：两轮驱动；功率：110马力 | 功率:110马力；型式:4×2两轮驱动；发动机信息:国三,LR4M3LU23/0810E,东方红,功率:81KW；国三,4M4-110U33,全柴,功率:81KW；国三,YC4A130-T311,玉柴,功率:81KW； | 通用类 | 81 | 安徽省
动力机械 | 拖拉机 | 轮式拖拉机（不含皮带传动轮式拖拉机） | 100马力及以上两轮驱动拖拉机 | 轮式拖拉机 | 江苏沃得高新农业装备有限公司(原:江苏沃得植保机械有限公司、沃得重工(中国)有限公司) | WD1100-1 | 24300 | 发动机功率：81kw、驱动方式：两轮驱动 | 发动机功率:81KW；驱动方式:两轮驱动 | 通用类 | 81 | 江苏省
动力机械 | 拖拉机 | 轮式拖拉机（不含皮带传动轮式拖拉机） | 100马力及以上两轮驱动拖拉机 | 轮式拖拉机 | 中联重机股份有限公司 | RS1200-F | 24300 | 驱动方式：两轮驱动；功率：120马力 | 功率:120马力；型式:4×2两轮驱动；发动机信息:国三,LR6A3LU23/0882E,东方红,功率:88.2KW；国三,6M1-120U33,全柴,功率:88.3KW；国三,YC6J140-T361,玉柴,功率:88.2KW；国三,YC6J140-T301,玉柴,功率:88.2KW； | 通用类 | 88.2 | 安徽省
动力机械 | 拖拉机 | 轮式拖拉机（不含皮带传动轮式拖拉机） | 100马力及以上两轮驱动拖拉机 | 轮式拖拉机 | 山东潍坊鲁中拖拉机有限公司 | 鲁中-1000 | 24300 | 驱动轮数：两轮驱动；配套国三发动机功率：73.5KW | 发动机符合国家第三阶段排放标准；发动机型号一:LR4B3ZU23/0735E,73.5KW；发动机型号二:WP4.1G100E301,73.5KW；发动机型号三:4G33V16-100G31C,73.5KW；驱动轮数:两轮驱动 | 通用类 | 73.5 | 山东省
动力机械 | 拖拉机 | 轮式拖拉机（不含皮带传动轮式拖拉机） | 100马力及以上两轮驱动拖拉机 | 轮式拖拉机 | 中联重机股份有限公司 | RS1200-A | 24300 | 驱动方式：两轮驱动；功率：120马力 | 功率:120马力；型式:4×2两轮驱动；发动机信息:国三,LR4M5LU23/0882E,东方红,功率:88.2KW；国三,4M4-120U33,全柴,功率:88.3KW；国三,YC4A140-T314,玉柴,功率:88.2KW； | 通用类 | 88.2 | 安徽省
动力机械 | 拖拉机 | 轮式拖拉机（不含皮带传动轮式拖拉机） | 100马力及以上两轮驱动拖拉机 | 轮式拖拉机 | 中联重机股份有限公司 | RC1300-A | 24300 | 驱动方式：两轮驱动；功率：130马力 | 功率:130马力；型式:4×2两轮驱动；发动机信息:国三,LR4M5LU23/0956E,东方红,功率:95.6KW； | 通用类 | 95.6 | 安徽省
动力机械 | 拖拉机 | 轮式拖拉机（不含皮带传动轮式拖拉机） | 100马力及以上两轮驱动拖拉机 | 轮式拖拉机 | 中联重机股份有限公司 | RS1300-F | 24300 | 驱动方式：两轮驱动；功率：130马力 | 功率:130马力；型式:4×2两轮驱动；发动机信息:国三,LR6A3LU23/0956E,东方红,功率:95.6KW；国三,6M3-130U33,全柴,功率:95.6KW；国三,YC6J155-T301,玉柴,功率:95.6KW； | 通用类 | 95.6 | 安徽省
动力机械 | 拖拉机 | 轮式拖拉机（不含皮带传动轮式拖拉机） | 100马力及以上两轮驱动拖拉机 | 轮式拖拉机 | 中联重机股份有限公司 | RC1100-A | 24300 | 驱动方式：两轮驱动；功率：110马力 | 功率:110马力；型式:4×2两轮驱动；发动机信息:国三,LR4M3LU23/0810E,东方红,功率:81KW；国三,4M4-110U33,全柴,功率:81KW；国三,YC4A130-T311,玉柴,功率:81KW； | 通用类 | 81 | 安徽省
动力机械 | 拖拉机 | 轮式拖拉机（不含皮带传动轮式拖拉机） | 100马力及以上两轮驱动拖拉机 | 轮式拖拉机 | 中联重机股份有限公司 | RM1000-A | 24300 | 驱动方式：两轮驱动；功率：100马力 | 功率:100马力；型式:4×2两轮驱动；发动机信息:国三,LR4B3ZU22/0735E,东方红,功率:73.5KW；国三,YC4A110-T310,玉柴,功率:73.5KW；国三,4M1-100U32,全柴,功率:73.5KW；国三,YC4A110-T350,玉柴,功率:73.5KW； | 通用类 | 73.5 | 安徽省
动力机械 | 拖拉机 | 轮式拖拉机（不含皮带传动轮式拖拉机） | 100马力及以上两轮驱动拖拉机 | 轮式拖拉机 | 中联重机股份有限公司 | RS1300-FA | 24300 | 驱动方式：两轮驱动；功率：130马力 | 功率:130马力；型式:4×2两轮驱动；发动机信息:国三,LR6A3LU23/0956E,东方红,功率:95.6KW；国三,6M3-130U33,全柴,功率:95.6KW；国三,YC6J155-T301,玉柴,功率:95.6KW； | 通用类 | 95.6 | 安徽省
动力机械 | 拖拉机 | 轮式拖拉机（不含皮带传动轮式拖拉机） | 100马力及以上两轮驱动拖拉机 | 轮式拖拉机 | 山拖农机装备有限公司 | ME1200A | 24300 | 功率：120马力；驱动方式：两轮驱动 （检验报告发动机是国Ⅱ发动机，功率为89KW；该机型现装国Ⅲ发动机功率为88.2KW） | 一、发动机型号:YC4A130-T310功率(KW):88.2制造商:广西玉柴机器股份有限公司排放阶段:GB20891-2014第三阶段；二、发动机型号:LR6A3ZU23/0882E功率(KW):88.2制造商:一拖(洛阳)柴油机有限公司排放阶段:GB20891-2014第三阶段；三、发动机型号:WP4.1G120E310A功率(KW):88.2制造商:潍柴动力扬州柴油机有限责任公司排放阶段:GB20891-2014第三阶段；两轮驱动 | 通用类 | 89 | 山东省
动力机械 | 拖拉机 | 轮式拖拉机（不含皮带传动轮式拖拉机） | 100马力及以上两轮驱动拖拉机 | 轮式拖拉机 | 中联重机股份有限公司 | RC1100-FA | 24300 | 驱动方式:两轮驱动；功率:110马力 | 功率:110马力；型式:4×2两轮驱动；发动机信息:国三,LR6A3LU23/0810E,东方红,功率:81KW；国三,6M1-110U33,全柴,功率:81KW；国三,YC6J125-T303,玉柴,功率:81KW； | 通用类 | 81 | 安徽省
动力机械 | 拖拉机 | 轮式拖拉机（不含皮带传动轮式拖拉机） | 100马力及以上两轮驱动拖拉机 | 轮式拖拉机 | 中联重机股份有限公司 | RC1200-FA | 24300 | 驱动方式:两轮驱动；功率:120马力 | 功率:120马力；型式:4×2两轮驱动；发动机信息:国三,LR6A3LU23/0882E,东方红,功率:88.2KW；国三,6M1-120U33,全柴,功率:88.3KW；国三,YC6J140-T301,玉柴,功率:88.2KW； | 通用类 | 88.2 | 安徽省
动力机械 | 拖拉机 | 轮式拖拉机（不含皮带传动轮式拖拉机） | 100马力及以上两轮驱动拖拉机 | 轮式拖拉机 | 潍坊百利拖拉机有限公司 | 悍沃-1200 | 24300 | 功率:88.2KW；驱动方式:两轮驱动；配套国三发动机功率:88.2KW | 发动机标定功率:88.2KW驱动方式:两轮驱动 | 通用类 | 88.2 | 山东省
动力机械 | 拖拉机 | 轮式拖拉机（不含皮带传动轮式拖拉机） | 100马力及以上两轮驱动拖拉机 | 轮式拖拉机 | 北京弗雷森拖拉机有限公司 | FS-1000 | 24300 | 驱动方式:两轮驱动,国三发动机、发动机型号YCD4J23T8-100A、标定功率:73.6KW | 外廓尺寸:4250*2050*2785(MM)；驱动形式:两轮驱动；标定功率:73.6KW；发动机型号YCD4J23T8-100A；档位数:前进8/倒退4；前后轮胎:6.5-20/16.9-34轴距:2195MM,轮距(前轮/后轮)或轨距:1580/1600-1650(MM),最小离地间隙:470MM,最小使用质量KG:3500 | 通用类 | 73.6 | 北京市
动力机械 | 拖拉机 | 轮式拖拉机（不含皮带传动轮式拖拉机） | 100马力及以上两轮驱动拖拉机 | 轮式拖拉机 | 河北铠特农业机械有限公司 | KT1000-1 | 24300 | 发动机标定功率:73.5KW,标定转速2300R/MIN；驱动方式:两轮驱动 | 发动机标定功率:73.5KW,标定转速2300R/MIN；驱动方式:两轮驱动. | 通用类 | 73.5 | 河北省
动力机械 | 拖拉机 | 轮式拖拉机（不含皮带传动轮式拖拉机） | 100马力及以上两轮驱动拖拉机 | 轮式拖拉机 | 安徽省传奇农业机械制造有限公司 | CQ1300 | 24300 | 功率:97.5KW驱动方式:两轮驱动 | 外廓尺寸(长×宽×高):4800MM×2080MM×3000MM轴距:2600MM最小使用质量:3880KG标定功率:97.5KW标定转速:2200R/MIN驱动方式:两轮驱动 | 通用类 | 97.5 | 安徽省
动力机械 | 拖拉机 | 轮式拖拉机（不含皮带传动轮式拖拉机） | 100马力及以上两轮驱动拖拉机 | 轮式拖拉机 | 洛阳瑞得拖拉机有限公司 | RD1000 | 24300 | 驱动方式:两轮驱动；发动机标定功率(KW):73.5 | 驱动方式:两轮驱动；发动机标定功率:100马力 | 通用类 | 73.5 | 河南省
动力机械 | 拖拉机 | 轮式拖拉机（不含皮带传动轮式拖拉机） | 100马力及以上两轮驱动拖拉机 | 轮式拖拉机 | 安徽省传奇农业机械制造有限公司 | CQ1000 | 24300 | 功率:73.5KW驱动方式:两轮驱动 | 外廓尺寸(长×宽×高):4500MM×2020MM×2950MM轴距:2200MM最小使用质量:3500KG标定功率:73.5KW标定转速:2300R/MIN驱动方式:两轮驱动 | 通用类 | 73.5 | 安徽省
动力机械 | 拖拉机 | 轮式拖拉机（不含皮带传动轮式拖拉机） | 100马力及以上两轮驱动拖拉机 | 轮式拖拉机 | 洛阳丰收农业机械装备有限公司 | 芬美得-1000 | 24300 | 功率:73.5KW；驱动方式:两轮驱动 | 发动机功率:100马力；驱动方式:两轮驱动 | 通用类 | 73.5 | 河南省
动力机械 | 拖拉机 | 轮式拖拉机（不含皮带传动轮式拖拉机） | 100马力及以上两轮驱动拖拉机 | 轮式拖拉机 | 河南向阳红机械制造有限公司 | 向阳红-1000 | 24300 | 发动机功率:73.5KW；驱动方式:两轮驱动 | 发动机功率:100马力；驱动方式:两轮驱动 | 通用类 | 73.5 | 河南省
动力机械 | 拖拉机 | 轮式拖拉机（不含皮带传动轮式拖拉机） | 100马力及以上两轮驱动拖拉机 | 轮式拖拉机 | 安徽省传奇农业机械制造有限公司 | CQ1200 | 24300 | 功率:88.2KW驱动方式:两轮驱动 | 外廓尺寸(长×宽×高):4400MM×2080MM×2890MM轴距:2200MM最小使用质量:3540KG标定功率:88.2KW标定转速:2200R/MIN驱动方式:两轮驱动 | 通用类 | 88.2 | 安徽省
动力机械 | 拖拉机 | 轮式拖拉机（不含皮带传动轮式拖拉机） | 100马力及以上两轮驱动拖拉机 | 轮式拖拉机 | 北京弗雷森拖拉机有限公司 | FS-1100 | 24300 | 驱动方式:两轮驱动,国三发动机、发动机型号YCD4J33T6-110、标定功率:81KW | 外廓尺寸(MM):4250*2050*2775；驱动形式:两轮驱动；标定功率:81KW；发动机型号YCD4J33T6-110；档位数:前进16/倒退8；前后轮胎:6.5-20/16.9-34,轴距:2195MM,轮距(前轮/后轮)或轨距:1580/1600-1650(MM),最小离地间隙:470MM,最小使用质量KG:3890 | 通用类 | 81 | 北京市
动力机械 | 拖拉机 | 轮式拖拉机（不含皮带传动轮式拖拉机） | 100马力及以上两轮驱动拖拉机 | 轮式拖拉机 | 洛阳丰收农业机械装备有限公司 | 芬美得-1100 | 24300 | 功率:81KW；驱动方式:两轮驱动 | 发动机功率:110马力；驱动方式:两轮驱动 | 通用类 | 81 | 河南省
动力机械 | 拖拉机 | 轮式拖拉机（不含皮带传动轮式拖拉机） | 100马力及以上两轮驱动拖拉机 | 轮式拖拉机 | 洛阳天宇机械制造有限公司 | 格朗斯-1100 | 24300 | 标定功率:81KW；驱动方式:两轮驱动 | 产品归档参数:驱动轮数:两轮驱动；发动机标定功率(KW):81 | 通用类 | 81 | 河南省
动力机械 | 拖拉机 | 轮式拖拉机（不含皮带传动轮式拖拉机） | 100马力及以上两轮驱动拖拉机 | 轮式拖拉机 | 洛阳瑞得拖拉机有限公司 | RD1200 | 24300 | 驱动方式:两轮驱动；发动机标定功率(KW):88.2 | 驱动方式:两轮驱动；发动机标定功率:120马力 | 通用类 | 88.2 | 河南省
动力机械 | 拖拉机 | 轮式拖拉机（不含皮带传动轮式拖拉机） | 100马力及以上两轮驱动拖拉机 | 轮式拖拉机 | 河北铠特农业机械有限公司 | KT1000 | 24300 | 发动机标定功率:73.5KW,标定转速2300R/MIN；驱动方式:两轮驱动 | 发动机标定功率:73.5KW,标定转速2300R/MIN；驱动方式:两轮驱动. | 通用类 | 73.5 | 河北省
动力机械 | 拖拉机 | 轮式拖拉机（不含皮带传动轮式拖拉机） | 100马力及以上两轮驱动拖拉机 | 轮式拖拉机 | 河北铠特农业机械有限公司 | KT1200 | 24300 | 发动机标定功率:88.2KW,标定转速2300R/MIN；驱动方式:两轮驱动 | 发动机标定功率:88.2KW,标定转速2300R/MIN；驱动方式:两轮驱动. | 通用类 | 88.2 | 河北省
动力机械 | 拖拉机 | 轮式拖拉机（不含皮带传动轮式拖拉机） | 100马力及以上两轮驱动拖拉机 | 轮式拖拉机 | 河北铠特农业机械有限公司 | KT1300D | 24300 | 发动机标定功率:95.6KW,标定转速2300R/MIN；驱动方式:两轮驱动 | 发动机标定功率:95.6KW,标定转速2300R/MIN；驱动方式:两轮驱动. | 通用类 | 95.6 | 河北省
动力机械 | 拖拉机 | 轮式拖拉机（不含皮带传动轮式拖拉机） | 100马力及以上两轮驱动拖拉机 | 轮式拖拉机 | 洛阳天宇机械制造有限公司 | 格朗斯-1000 | 24300 | 标定功率:73.5KW；驱动方式:两轮驱动 | 产品归档参数:驱动轮数:两轮驱动；发动机标定功率(KW):73.5 | 通用类 | 73.5 | 河南省
动力机械 | 拖拉机 | 轮式拖拉机（不含皮带传动轮式拖拉机） | 100马力及以上两轮驱动拖拉机 | 轮式拖拉机 | 河北铠特农业机械有限公司 | KT1200-1 | 24300 | 发动机标定功率:88.2KW,标定转速2300R/MIN；驱动方式:两轮驱动 | 发动机标定功率:88.2KW,标定转速2300R/MIN；驱动方式:两轮驱动. | 通用类 | 88.2 | 河北省
动力机械 | 拖拉机 | 轮式拖拉机（不含皮带传动轮式拖拉机） | 100马力及以上两轮驱动拖拉机 | 轮式拖拉机 | 河北铠特农业机械有限公司 | KT1300D-1 | 24300 | 发动机标定功率:95.6KW,标定转速2300R/MIN；驱动方式:两轮驱动 | 发动机标定功率:95.6KW,标定转速2300R/MIN；驱动方式:两轮驱动. | 通用类 | 95.6 | 河北省
动力机械 | 拖拉机 | 轮式拖拉机（不含皮带传动轮式拖拉机） | 100马力及以上两轮驱动拖拉机 | 轮式拖拉机 | 江苏沃得高新农业装备有限公司(原:江苏沃得植保机械有限公司、沃得重工(中国)有限公司) | WD1300B-1 | 24300 | 发动机功率:95.6KW、驱动方式:两轮驱动； | 发动机功率:95.6KW；驱动方式:两轮驱动 | 通用类 | 95.6 | 江苏省
动力机械 | 拖拉机 | 轮式拖拉机（不含皮带传动轮式拖拉机） | 100马力及以上两轮驱动拖拉机 | 轮式拖拉机 | 江苏沃得高新农业装备有限公司(原:江苏沃得植保机械有限公司、沃得重工(中国)有限公司) | WD1100B | 24300 | 发动机功率:81KW、驱动方式:两轮驱动； | 发动机功率:81KW；驱动方式:两轮驱动 | 通用类 | 81 | 江苏省
动力机械 | 拖拉机 | 轮式拖拉机（不含皮带传动轮式拖拉机） | 100马力及以上两轮驱动拖拉机 | 轮式拖拉机 | 洛阳世英机械制造有限公司 | SJH1000 | 24300 | 发动机标定功率(KW)73.5,驱动方式,两轮驱动,排放阶段:国三 | 发动机标定功率(KW)73.5；驱动方式:两轮驱动,排放阶段:国三 | 通用类 | 73.5 | 河南省
动力机械 | 拖拉机 | 轮式拖拉机（不含皮带传动轮式拖拉机） | 100马力及以上两轮驱动拖拉机 | 轮式拖拉机 | 中联重机股份有限公司 | RS1400-FA | 24300 | 驱动方式:两轮驱动；功率:140马力； | 功率:140马力；型式:4×2两轮驱动；发动机信息:国三,YC6J165-T301,玉柴,功率:102.9KW；国三,LR6A3LU23/1030E,东方红,功率:103KW；国三,6M3-140U33,全柴,功率:103KW； | 通用类 | 103 | 安徽省
动力机械 | 拖拉机 | 轮式拖拉机（不含皮带传动轮式拖拉机） | 100马力及以上两轮驱动拖拉机 | 轮式拖拉机 | 山东常发工贸有限公司 | 1000 | 24300 | 驱动方式:两轮驱动；发动机标定功率(KW):73.5 | 驱动方式:两轮驱动；发动机标定功率(KW):73.5 | 通用类 | 73.5 | 山东省
动力机械 | 拖拉机 | 轮式拖拉机（不含皮带传动轮式拖拉机） | 100马力及以上两轮驱动拖拉机 | 轮式拖拉机 | 江苏沃得高新农业装备有限公司(原:江苏沃得植保机械有限公司、沃得重工(中国)有限公司) | WD1200B | 24300 | 发动机功率:88.2KW、驱动方式:两轮驱动； | 发动机功率:88.2KW；驱动方式:两轮驱动 | 通用类 | 88.2 | 江苏省
动力机械 | 拖拉机 | 轮式拖拉机（不含皮带传动轮式拖拉机） | 100马力及以上两轮驱动拖拉机 | 轮式拖拉机 | 山东常发工贸有限公司 | 1300 | 24300 | 驱动方式:两轮驱动；发动机标定功率(KW):95.6 | 驱动方式:两轮驱动:发动机标定功率(KW):95.6 | 通用类 | 95.6 | 山东省
动力机械 | 拖拉机 | 轮式拖拉机（不含皮带传动轮式拖拉机） | 100马力及以上两轮驱动拖拉机 | 轮式拖拉机 | 山东腾拖农业装备有限公司 | 1300 | 24300 | 驱动方式:两轮驱动；发动机标定功率(KW):95.6 | 驱动方式:两轮驱动；发动机标定功率(KW):95.6 | 通用类 | 95.6 | 山东省
动力机械 | 拖拉机 | 轮式拖拉机（不含皮带传动轮式拖拉机） | 100马力及以上两轮驱动拖拉机 | 轮式拖拉机 | 洛阳世英机械制造有限公司 | SJH1300B | 24300 | 发动机标定功率(KW)95.6,驱动方式,两轮驱动,排放阶段:国三 | 发动机标定功率(KW)95.6；驱动方式:两轮驱动,排放阶段:国三 | 通用类 | 95.6 | 河南省
动力机械 | 拖拉机 | 轮式拖拉机（不含皮带传动轮式拖拉机） | 100马力及以上两轮驱动拖拉机 | 轮式拖拉机 | 洛阳世英机械制造有限公司 | SJH1200 | 24300 | 发动机标定功率(KW)88.2,驱动方式,两轮驱动,排放阶段:国三 | 发动机标定功率(KW)88.2；驱动方式:两轮驱动,排放阶段:国三 | 通用类 | 88.2 | 河南省
动力机械 | 拖拉机 | 轮式拖拉机（不含皮带传动轮式拖拉机） | 100马力及以上两轮驱动拖拉机 | 轮式拖拉机 | 山拖农机装备有限公司 | ME1300-A | 24300 | 功率:130马力；驱动方式:两轮驱动(功率(KW):95.6或选装97.5) | 一、发动机型号:LR6A3ZU23/0956E；功率(KW):95.6；制造商:第一拖拉机股份有限公司；排放阶段:GB20891-2014第三阶段；二、发动机型号:WP6G130E311；功率(KW):95.6；制造商:潍柴(潍坊)中型柴油机有限公司；排放阶段:GB20891-2014第三阶段；三、发动机型号:YC6J155-T302；功率(KW):95.6；制造商:广西玉柴机器股份有限公司；排放阶段:GB20891-2014第三阶段；两轮驱动 | 通用类 | 95.6 | 山东省
动力机械 | 拖拉机 | 轮式拖拉机（不含皮带传动轮式拖拉机） | 100马力及以上两轮驱动拖拉机 | 轮式拖拉机 | 江苏沃得高新农业装备有限公司(原:江苏沃得植保机械有限公司、沃得重工(中国)有限公司) | WD1100B-1 | 24300 | 发动机功率:81KW、驱动方式:两轮驱动； | 发动机功率:81KW；驱动方式:两轮驱动 | 通用类 | 81 | 江苏省
动力机械 | 拖拉机 | 轮式拖拉机（不含皮带传动轮式拖拉机） | 100马力及以上两轮驱动拖拉机 | 轮式拖拉机 | 山东常发工贸有限公司 | 1100 | 24300 | 驱动方式:两轮驱动；发动机标定功率(KW):81 | 驱动方式:两轮驱动；发动机标定功率(KW):81 | 通用类 | 81 | 山东省
动力机械 | 拖拉机 | 轮式拖拉机（不含皮带传动轮式拖拉机） | 100马力及以上两轮驱动拖拉机 | 轮式拖拉机 | 洛阳世英机械制造有限公司 | SJH1100 | 24300 | 发动机标定功率(KW)81,驱动方式,两轮驱动,排放阶段:国三 | 发动机标定功率(KW)81；驱动方式:两轮驱动,排放阶段:国三 | 通用类 | 81 | 河南省
动力机械 | 拖拉机 | 轮式拖拉机（不含皮带传动轮式拖拉机） | 100马力及以上两轮驱动拖拉机 | 轮式拖拉机 | 江苏沃得高新农业装备有限公司(原:江苏沃得植保机械有限公司、沃得重工(中国)有限公司) | WD1200B-1 | 24300 | 发动机功率:88.2KW、驱动方式:两轮驱动； | 发动机功率:88.2KW；驱动方式:两轮驱动 | 通用类 | 88.2 | 江苏省
动力机械 | 拖拉机 | 轮式拖拉机（不含皮带传动轮式拖拉机） | 100马力及以上两轮驱动拖拉机 | 轮式拖拉机 | 江苏沃得高新农业装备有限公司(原:江苏沃得植保机械有限公司、沃得重工(中国)有限公司) | WD1300B | 24300 | 发动机功率:95.6KW、驱动方式:两轮驱动； | 发动机功率:95.6KW；驱动方式:两轮驱动 | 通用类 | 95.6 | 江苏省
动力机械 | 拖拉机 | 轮式拖拉机（不含皮带传动轮式拖拉机） | 100马力及以上两轮驱动拖拉机 | 轮式拖拉机 | 山拖农机装备有限公司 | ME1300 | 24300 | 功率:130马力；驱动方式:两轮驱动(功率(KW):95.6或选装97.5) | 一、发动机型号:LR6A3ZU23/0956E；功率(KW):95.6；制造商:第一拖拉机股份有限公司；排放阶段:GB20891-2014第三阶段；二、发动机型号:WP6G130E311；功率(KW):95.6；制造商:潍柴(潍坊)中型柴油机有限公司；排放阶段:GB20891-2014第三阶段；三、发动机型号:YC6J155-T302；功率(KW):95.6；制造商:广西玉柴机器股份有限公司；排放阶段:GB20891-2014第三阶段；两轮驱动 | 通用类 | 95.6 | 山东省
动力机械 | 拖拉机 | 轮式拖拉机（不含皮带传动轮式拖拉机） | 100马力及以上两轮驱动拖拉机 | 轮式拖拉机 | 中联重机股份有限公司 | RS1400-F | 24300 | 驱动方式:两轮驱动；功率:140马力； | 功率:140马力；型式:4×2两轮驱动；发动机信息:国三,YC6J165-T301,玉柴,功率:102.9KW；国三,LR6A3LU23/1030E,东方红,功率:103KW；国三,6M3-140U33,全柴,功率:103KW； | 通用类 | 103 | 安徽省
动力机械 | 拖拉机 | 轮式拖拉机（不含皮带传动轮式拖拉机） | 100马力及以上两轮驱动拖拉机 | 轮式拖拉机 | 山东金大丰机械有限公司 | JDF1300 | 24300 | 功率:130马力；驱动方式:两轮驱动 | 结构尺寸(长*宽*高mm):4925*2200*2850整机质量(kg):4090配套动力(kw):95.6型式:二轮驱动用途:一般用途轴距或履带接地长:2604常用轮距(前轮/后轮)或轨距:1540/1745最小离地间隙mm:440(提升油缸底座下)最大配重(前/后)kg:286/336发动机型号:WP6G130E331发动机生产厂家:潍柴(潍坊)中型柴油机有限公司发动机标准转速r/min:2200排放阶段:第三阶段 | 通用类 | 95.6 | 山东省
动力机械 | 拖拉机 | 轮式拖拉机（不含皮带传动轮式拖拉机） | 100马力及以上两轮驱动拖拉机 | 轮式拖拉机 | 天津拖拉机制造有限公司 | TNE1300-2 | 24300 | 功率：130马力；驱动方式：两轮驱动 | 1.外廓尺寸:4785MM×2070MM×2895MM,2.驱动型式:4×2两轮驱动,3.配套功率:95.6KW(130马力,排放标准:国Ⅲ)(选装:96KW),4.发动机型号:LR6A3ZU23/0956E；(选装:PHF6096Z6A),发动机型式核准证书号:CNFCG30669100012,(选装:发动机型式核准证书号:CNFCG30999040009),制造商:一拖(洛阳)柴油机有限公司(选装:华丰动力股份有限公司),5.轴距:25086MM,6.最小使用质量:3510KG,7.配重:310KG/480KG,8.档位数:16F/8R,9.变速箱换挡型式:主副变速直齿啮合套换挡,10.安全架 | 通用类 | 95.6 | 天津市
动力机械 | 拖拉机 | 轮式拖拉机（不含皮带传动轮式拖拉机） | 100马力及以上两轮驱动拖拉机 | 轮式拖拉机 | 山东双力现代农业装备有限公司 | SL1100-A | 24300 | 功率81kw，两轮驱动，外廓尺寸（长*宽*高）4740*2060*29702mm，轴距2520mm，安全架，独立操纵的双作用离合器； 啮合套换档；安全架，配套国三发动机：东方红LR6M5U23/0810E,发动机功率：81kw，液压转向； 轮胎型号（前轮/后轮）：7.5-20/16.9-34；动力输出轴转速(r/min)760/1000选装760/850、540/1000 | 功率81KW,两轮驱动,外廓尺寸(长*宽*高)4740*2060*2970MM,轴距2520MM,档位数(前进/倒退/爬行)16/8,安全架,原发动机为东方红LR6B5-23,现升级为国三东方红LR6M5U23/0810E,国三标准,全液压转向,干式、双作用离合器,啮合套换挡,变速箱型式4×(2+1)×2组成式,轮胎型号(前轮/后轮)7.5-20/16.9-34,动力输出轴转速760/1000选装760/850,540/1000R/MIN | 通用类 | 81 | 山东省
动力机械 | 拖拉机 | 轮式拖拉机（不含皮带传动轮式拖拉机） | 100马力及以上两轮驱动拖拉机 | 轮式拖拉机 | 天津拖拉机制造有限公司 | TNE1000-1 | 24300 | 功率：100马力；驱动方式：两轮驱动 | 1.外廓尺寸:4382MM×2046MM×2895MM,2.驱动型式:4×2两轮驱动,3.配套功率:74KW(100马力)(选装:73.5KW),4.发动机型号:PHF4074ZL6B(选装:LR4B3ZU23/0735E),制造商:华丰动力股份有限公司(选装:一拖(洛阳)柴油机有限公司),5.轴距:2192MM,6.最小使用质量:3590KG,7.配重:310KG/480KG,8.档位数:16F/8R,9.变速箱型式:4×(2+1)×2组成式,主副变速直齿啮合套换档,10.安全驾驶室 | 通用类 | 74 | 天津市
动力机械 | 拖拉机 | 轮式拖拉机（不含皮带传动轮式拖拉机） | 100马力及以上两轮驱动拖拉机 | 轮式拖拉机 | 天津拖拉机制造有限公司 | TNE1100-1 | 24300 | 功率：110马力；驱动方式：两轮驱动 | 1.外廓尺寸:4382MM×2070MM×2895MM,2.驱动型式:4×2两轮驱动,3.配套功率:81KW(110马力,排放标准:国Ⅲ),4.发动机型号:LR4M5ZU23/0810E,(选装:PHF4081ZL6A),发动机型式核准证书号:CNFCG30669070005,(选装:CNFCG30999010003),制造商:一拖(洛阳)柴油机有限公司(选装:华丰动力股份有限公司),5.轴距:2194MM,6.最小使用质量:3590KG,7.配重:310KG/480KG,8.档位数:16F/8R,9.变速箱型式:4×(2+1)×2组成式,主副变速直齿啮合套换档,10.安全驾驶室 | 通用类 | 81 | 天津市
动力机械 | 拖拉机 | 轮式拖拉机（不含皮带传动轮式拖拉机） | 100马力及以上两轮驱动拖拉机 | 轮式拖拉机 | 天津拖拉机制造有限公司 | TNE1200-2 | 24300 | 功率：120马力；驱动方式：两轮驱动 | 1.外廓尺寸:4685MM×2046MM×2895MM,2.驱动型式:4×2两轮驱动,3.配套功率:89KW(120马力)(选装:88.2KW),4.发动机型号:PHF6089Z6A(选装:LR6M5U23/0882E),制造商:华丰动力股份有限公司(选装:一拖(洛阳)柴油机有限公司),5.轴距:2506MM,6.最小使用质量:3510KG,7.配重:310KG/480KG,8.档位数:16F/8R,9.变速箱型式:4×(2+1)×2组成式,主副变速直齿啮合套换档,10.安全架 | 通用类 | 89 | 天津市
动力机械 | 拖拉机 | 轮式拖拉机（不含皮带传动轮式拖拉机） | 100马力及以上两轮驱动拖拉机 | 轮式拖拉机 | 山东双力现代农业装备有限公司 | SL1200 | 24300 | 功率88.2KW,两轮驱动.外廓尺寸（长*宽*高）4740*2060*2970mm，轴距2520mm，档位数（前进/倒退）:16/8,安全架，配套国三发动机：东方红LR6M5U23/0882E,发动机功率：88.2kw，全液压转向，干式双作用离合器，啮合套换挡，轮胎型号（前轮/后轮）:6.50-20/14.9-30,动力输出轴转速：760/1000,选装760/850,540/1000r/min | 功率88.2KW,两轮驱动,外廓尺寸(长*宽*高)4740*2060*2970MM,轴距2520MM,档位数(前进/倒退/爬行)16/8,安全架,原发动机为东方红LR6B5-23,现升级为国三东方红LR6M5U23/0882E,国三标准,全液压转向,干式、双作用离合器,变速箱型式:4*(2+1)*2组成式,啮合套换挡,轮胎型号(前轮/后轮):6.5-20/14.9-30,动力输出轴转速760/1000选装760/850,540/1000R/MIN | 通用类 | 88.2 | 山东省
动力机械 | 拖拉机 | 轮式拖拉机（不含皮带传动轮式拖拉机） | 100马力及以上两轮驱动拖拉机 | 轮式拖拉机 | 天津拖拉机制造有限公司 | TNE1000-2 | 24300 | 功率：100马力；驱动方式：两轮驱动 | 1.外廓尺寸:4382MM×2046MM×2895MM,2.驱动型式:4×2两轮驱动,3.配套功率:74KW(100马力)(选装:73.5KW),4.发动机型号:PHF4074ZL6B(选装:LR4B3ZU23/0735E),制造商:华丰动力股份有限公司(选装:一拖(洛阳)柴油机有限公司),5.轴距:2192MM,6.最小使用质量:3340KG,7.配重:310KG/480KG,8.档位数:16F/8R,9.变速箱型式:4×(2+1)×2组成式,主副变速直齿啮合套换档,10.安全架 | 通用类 | 74 | 天津市
动力机械 | 拖拉机 | 轮式拖拉机（不含皮带传动轮式拖拉机） | 100马力及以上两轮驱动拖拉机 | 轮式拖拉机 | 天津拖拉机制造有限公司 | TNE1100-2 | 24300 | 功率：110马力；驱动方式：两轮驱动 | 1.外廓尺寸:4382MM×20706MM×2895MM,2.驱动型式:4×2两轮驱动,3.配套功率:81KW(110马力,排放标准:国Ⅲ),4.发动机型号:LR4M5ZU23/0810E,(选装:PHF4081ZL6A),发动机型式核准证书号:CNFCG30669070005,(选装:CNFCG30999010003),制造商:一拖(洛阳)柴油机有限公司(选装:华丰动力股份有限公司),5.轴距:2194MM,6.最小使用质量:3340KG,7.配重:310KG/480KG,8.档位数:16F/8R,9.变速箱型式:4×(2+1)×2组成式,主副变速直齿啮合套换档,10.安全架 | 通用类 | 81 | 天津市
动力机械 | 拖拉机 | 轮式拖拉机（不含皮带传动轮式拖拉机） | 100马力及以上两轮驱动拖拉机 | 轮式拖拉机 | 洛阳万年红拖拉机有限公司 | 万年红1000 | 24300 | 驱动方式:两轮驱动；发动机标定功率(KW):73.5 | 驱动方式:两轮驱动；发动机标定功率:100马力 | 通用类 | 73.5 | 河南省
动力机械 | 拖拉机 | 轮式拖拉机（不含皮带传动轮式拖拉机） | 100马力及以上两轮驱动拖拉机 | 轮式拖拉机 | 洛阳万年红拖拉机有限公司 | 万年红1300 | 24300 | 驱动方式:两轮驱动；发动机标定功率(KW):95.6 | 驱动方式:两轮驱动；发动机标定功率:130马力 | 通用类 | 95.6 | 河南省
动力机械 | 拖拉机 | 轮式拖拉机（不含皮带传动轮式拖拉机） | 100马力及以上两轮驱动拖拉机 | 轮式拖拉机 | 天津拖拉机制造有限公司 | TNE1200-1 | 24300 | 功率:120马力；驱动方式:两轮驱动 | 1.外廓尺寸:4685MM×2046MM×2895MM,2.驱动型式:4×2两轮驱动,3.配套功率:89KW(120马力)(选装:88.2KW),4.发动机型号:PHF6089Z6A(选装:LR6M5U23/0882E),制造商:华丰动力股份有限公司(选装:一拖(洛阳)柴油机有限公司),5.轴距:2506MM,6.最小使用质量:3760KG,7.配重:310KG/480KG,8.档位数:16F/8R,9.变速箱型式:4×(2+1)×2组成式,主副变速直齿啮合套换档,10.安全驾驶室 | 通用类 | 89 | 天津市
动力机械 | 拖拉机 | 轮式拖拉机（不含皮带传动轮式拖拉机） | 100马力及以上两轮驱动拖拉机 | 轮式拖拉机 | 天津拖拉机制造有限公司 | TNE1300-1 | 24300 | 功率:130马力；驱动方式:两轮驱动 | 1.外廓尺寸:4785MM×2070MM×2895MM,2.驱动型式:4×2两轮驱动,3.配套功率:95.6KW(130马力,排放标准:国Ⅲ)(选装:96KW),4.发动机型号:LR6A3ZU23/0956E；(选装:PHF6096Z6A),发动机型式核准证书号:CNFCG30669100012,(选装:发动机型式核准证书号:CNFCG30999040009),制造商:一拖(洛阳)柴油机有限公司(选装:华丰动力股份有限公司),5.轴距:2508MM,6.最小使用质量:3760KG,7.配重:310KG/480KG,8.档位数:16F/8R,9.变速箱换挡型式:主副变速直齿啮合套换挡,10.安全驾驶室 | 通用类 | 95.6 | 天津市
动力机械 | 拖拉机 | 轮式拖拉机（不含皮带传动轮式拖拉机） | 100马力及以上两轮驱动拖拉机 | 轮式拖拉机 | 河南千里机械有限公司 | 千里牛1100 | 24300 | 驱动方式:两轮驱动；发动机标定功率(K/W):81；发动机型号:LR4M5ZU23/0810E；发动机标定转速(r/min):2300；发动机结构型式:水冷、直列、四冲程、直喷式；转向器型式:摆线转阀式；变速箱换挡方式:啮合套换挡；轮胎型号(前/后):6.5-20/16.9-34；其它:浮动控制,高度调节；后置Ⅱ类三点悬挂等 | 驱动方式:两轮驱动；发动机标定功率(kW):81 | 通用类 | 81 | 河南省
动力机械 | 拖拉机 | 轮式拖拉机（不含皮带传动轮式拖拉机） | 100马力及以上两轮驱动拖拉机 | 轮式拖拉机 | 洛阳路通农业装备有限公司 | 路通-1000 | 24300 | 功率:100马力；驱动方式:两轮驱动 | 路通-1000轮式拖拉机,标定功率为100马力,驱动方式两轮驱动. | 通用类 | 73.5 | 河南省
动力机械 | 拖拉机 | 轮式拖拉机（不含皮带传动轮式拖拉机） | 100马力及以上两轮驱动拖拉机 | 轮式拖拉机 | 洛阳路通农业装备有限公司 | 路通-1300 | 24300 | 功率:130马力；驱动方式:两轮驱动 | 路通-1300轮式拖拉机,标定功率为130马力,驱动方式两轮驱动. | 通用类 | 95.6 | 河南省
动力机械 | 拖拉机 | 轮式拖拉机（不含皮带传动轮式拖拉机） | 100马力及以上两轮驱动拖拉机 | 轮式拖拉机 | 洛阳路通农业装备有限公司 | 路通-1100 | 24300 | 功率:110马力；驱动方式:两轮驱动 | 路通-1100轮式拖拉机,标定功率为110马力,驱动方式两轮驱动. | 通用类 | 81 | 河南省
动力机械 | 拖拉机 | 轮式拖拉机（不含皮带传动轮式拖拉机） | 100马力及以上两轮驱动拖拉机 | 轮式拖拉机 | 洛阳路通农业装备有限公司 | 路通-1200 | 24300 | 功率:120马力；驱动方式:两轮驱动 | 路通-1200轮式拖拉机,标定功率为120马力,驱动方式两轮驱动. | 通用类 | 88.2 | 河南省
动力机械 | 拖拉机 | 轮式拖拉机（不含皮带传动轮式拖拉机） | 100马力及以上两轮驱动拖拉机 | 轮式拖拉机 | 中联重机股份有限公司 | RC1000-1 | 24300 | 功率:100马力；型式:两轮驱动； | 功率:100马力；型式:两轮驱动；发动机信息:国三,LR4B3ZU23/0735E,东方红,功率:73.5kW；国三,4M2-100U33,全柴,功率:73.5kW；国三,YC4A110-T311,玉柴,功率:73.5kW； | 通用类 | 73.5 | 安徽省
动力机械 | 拖拉机 | 轮式拖拉机（不含皮带传动轮式拖拉机） | 100马力及以上两轮驱动拖拉机 | 轮式拖拉机 | 中联重机股份有限公司 | RC1300-F1 | 24300 | 功率:130马力；型式:两轮驱动； | 功率:130马力；型式:两轮驱动；国三,LR6A3LU23/0956E,东方红,功率:95.6kW； | 通用类 | 95.6 | 安徽省
动力机械 | 拖拉机 | 轮式拖拉机（不含皮带传动轮式拖拉机） | 100马力及以上两轮驱动拖拉机 | 轮式拖拉机 | 中联重机股份有限公司 | RC1200-A1 | 24300 | 功率:120马力；型式:两轮驱动； | 功率:120马力；型式:两轮驱动；发动机信息:国三,LR4M5LU23/0882E,东方红,功率:88.2kW；国三,4M4-120U33,全柴,功率:88.3kW；国三,YC4A140-T314,玉柴,功率:88.2kW； | 通用类 | 88.2 | 安徽省
动力机械 | 拖拉机 | 轮式拖拉机（不含皮带传动轮式拖拉机） | 100马力及以上两轮驱动拖拉机 | 轮式拖拉机 | 中联重机股份有限公司 | RC1300-FA1 | 24300 | 功率:130马力；型式:两轮驱动； | 功率:130马力；型式:两轮驱动；国三,LR6A3LU23/0956E,东方红,功率:95.6kW； | 通用类 | 95.6 | 安徽省
动力机械 | 拖拉机 | 轮式拖拉机（不含皮带传动轮式拖拉机） | 100马力及以上两轮驱动拖拉机 | 轮式拖拉机 | 中联重机股份有限公司 | RC1100-A1 | 24300 | 功率:110马力；型式:两轮驱动； | 功率:110马力；型式:两轮驱动；发动机信息:国三,LR4M3LU23/0810E,东方红,功率:81kW；国三,4M4-110U33,全柴,功率:81kW；国三,YC4A130-T311,玉柴,功率:81kW； | 通用类 | 81 | 安徽省
动力机械 | 拖拉机 | 轮式拖拉机（不含皮带传动轮式拖拉机） | 100马力及以上两轮驱动拖拉机 | 轮式拖拉机 | 中联重机股份有限公司 | RC1200-1 | 24300 | 功率:120马力；型式:两轮驱动； | 功率:120马力；型式:两轮驱动；发动机信息:国三,LR4M5LU23/0882E,东方红,功率:88.2kW；国三,4M4-120U33,全柴,功率:88.3kW；国三,YC4A140-T314,玉柴,功率:88.2kW； | 通用类 | 88.2 | 安徽省
动力机械 | 拖拉机 | 轮式拖拉机（不含皮带传动轮式拖拉机） | 100马力及以上两轮驱动拖拉机 | 轮式拖拉机 | 中联重机股份有限公司 | RC1200-FA1 | 24300 | 功率:120马力；型式:两轮驱动； | 功率:120马力；型式:两轮驱动；发动机信息:国三,LR6A3LU23/0882E,东方红,功率:88.2kW；国三,6M1-120U33,全柴,功率:88.3kW；国三,YC6J140-T301,玉柴,功率:88.2kW； | 通用类 | 88.2 | 安徽省
动力机械 | 拖拉机 | 轮式拖拉机（不含皮带传动轮式拖拉机） | 100马力及以上两轮驱动拖拉机 | 轮式拖拉机 | 中联重机股份有限公司 | RC1200-F1 | 24300 | 功率:120马力；型式:两轮驱动； | 功率:120马力；型式:两轮驱动；发动机信息:国三,LR6A3LU23/0882E,东方红,功率:88.2kW；国三,6M1-120U33,全柴,功率:88.3kW；国三,YC6J140-T301,玉柴,功率:88.2kW； | 通用类 | 88.2 | 安徽省
动力机械 | 拖拉机 | 轮式拖拉机（不含皮带传动轮式拖拉机） | 100马力及以上两轮驱动拖拉机 | 轮式拖拉机 | 中联重机股份有限公司 | RC1000-A1 | 24300 | 功率:100马力；型式:两轮驱动； | 功率:100马力；型式:两轮驱动；发动机信息:国三,LR4B3ZU23/0735E,东方红,功率:73.5kW；国三,4M2-100U33,全柴,功率:73.5kW；国三,YC4A110-T311,玉柴,功率:73.5kW； | 通用类 | 73.5 | 安徽省
动力机械 | 拖拉机 | 轮式拖拉机（不含皮带传动轮式拖拉机） | 100马力及以上两轮驱动拖拉机 | 轮式拖拉机 | 中联重机股份有限公司 | RC1100-1 | 24300 | 功率:110马力；型式:两轮驱动； | 功率:110马力；型式:两轮驱动；发动机信息:国三,LR4M3LU23/0810E,东方红,功率:81kW；国三,4M4-110U33,全柴,功率:81kW；国三,YC4A130-T311,玉柴,功率:81kW； | 通用类 | 81 | 安徽省
动力机械 | 拖拉机 | 轮式拖拉机（不含皮带传动轮式拖拉机） | 100马力及以上两轮驱动拖拉机 | 轮式拖拉机 | 潍坊百利拖拉机有限公司 | 悍沃1000 | 24300 | 功率:100马力；驱动方式:两轮驱动 | 发动机标定功率:73.5KW；驱动方式:两轮驱动 | 通用类 | 73.5 | 山东省
动力机械 | 拖拉机 | 轮式拖拉机（不含皮带传动轮式拖拉机） | 100马力及以上两轮驱动拖拉机 | 轮式拖拉机 | 潍坊百利拖拉机有限公司 | 悍沃1000D | 24300 | 功率:100马力；驱动方式:两轮驱动 | 发动机标定功率:73.5KW；驱动方式:两轮驱动 | 通用类 | 73.5 | 山东省
动力机械 | 拖拉机 | 轮式拖拉机（不含皮带传动轮式拖拉机） | 100马力及以上两轮驱动拖拉机 | 轮式拖拉机 | 天津拖拉机制造有限公司 | TNA1000-2 | 24300 | 功率:100马力；驱动方式:两轮驱动 | 1.外廓尺寸:4480mm×1920mm×2630mm,2.驱动型式:4×2两轮驱动,3.配套功率:74kW；(100马力,排放标准:国Ⅲ)(可选73.5kW),4.发动机型号:PHF4074ZL6B,发动机型式核准证书号:CNFCG30999030003(可选:LR4B3ZU23/0735E,发动机型式核准证书号:CNFCG30669090007),制造商:华丰动力股份有限公司(可选:一拖(洛阳)柴油机有限公司),5.轴距:2360mm,6.最小使用质量:3510kg,7.最大配重:40×4kg/380kg,8.档位数:12/6/0,9.变速箱型式:啮合套换档,10.框架式安全架 | 通用类 | 74 | 天津市
动力机械 | 拖拉机 | 轮式拖拉机（不含皮带传动轮式拖拉机） | 100马力及以上两轮驱动拖拉机 | 轮式拖拉机 | 山东潍坊鲁中拖拉机有限公司 | 鲁中-1100 | 24300 | 功率:110马力；驱动方式:两轮驱动 | 发动机符合国家第三阶段排放标准；发动机型号一:LR4M5ZU23/0810E,81KW；发动机型号二:WP4.1G110E310A,81KW；驱动轮数:两轮驱动 | 通用类 | 81 | 山东省
动力机械 | 拖拉机 | 轮式拖拉机（不含皮带传动轮式拖拉机） | 100马力及以上两轮驱动拖拉机 | 轮式拖拉机 | 洛阳千年丰农业机械有限公司 | 千年丰-1100 | 24300 | 功率:110马力；驱动方式:两轮驱动 | 驱动轮数:两轮驱动；发动机标定功率(kW):81 | 通用类 | 81 | 河南省
动力机械 | 拖拉机 | 轮式拖拉机（不含皮带传动轮式拖拉机） | 100马力及以上两轮驱动拖拉机 | 轮式拖拉机 | 洛阳千年丰农业机械有限公司 | 千年丰-1000 | 24300 | 功率:100马力；驱动方式:两轮驱动 | 驱动轮数:两轮驱动；发动机标定功率(kW):73.5 | 通用类 | 73.5 | 河南省
动力机械 | 拖拉机 | 轮式拖拉机（不含皮带传动轮式拖拉机） | 100马力及以上两轮驱动拖拉机 | 轮式拖拉机 | 山东腾拖农业装备有限公司 | 1000 | 24300 | 功率:73.6kW；驱动方式:两轮驱动 | 发动机功率:73.6kW:驱动方式:两轮驱动 | 通用类 | 73.6 | 山东省
动力机械 | 拖拉机 | 轮式拖拉机（不含皮带传动轮式拖拉机） | 100马力及以上两轮驱动拖拉机 | 轮式拖拉机 | 山东腾拖农业装备有限公司 | 1100 | 24300 | 功率:81kW；驱动方式:两轮驱动 | 发动机功率:81kW:驱动方式:两轮驱动 | 通用类 | 81 | 山东省
动力机械 | 拖拉机 | 轮式拖拉机（不含皮带传动轮式拖拉机） | 100马力及以上两轮驱动拖拉机 | 轮式拖拉机 | 河南千里机械有限公司 | 千里牛1000 | 24300 | 驱动方式:两轮驱动；发动机标定功率(kW):73.5；发动机型号:LR4B3ZU22/0735E；发动机标定转速(r/min):2200；发动机结构型式:水冷、直列、四冲程、直喷式；转向器型式:摆线转阀式；变速箱换挡方式:啮合套换挡；轮胎型号(前/后):6.5-20/16.9-34；其它:浮动控制,高度调节；后置Ⅱ类三点悬挂等选装发动机标定功率(K/W):73.5；发动机型号:YC4A110-T351；发动机标定转速（r/min）:2300 | 驱动方式:两轮驱动；发动机变动功率(kW):73.5 | 通用类 | 73.5 | 河南省
动力机械 | 拖拉机 | 轮式拖拉机（不含皮带传动轮式拖拉机） | 100马力及以上两轮驱动拖拉机 | 轮式拖拉机 | 雷沃重工股份有限公司 | M1000-A | 24300 | 驱动方式：两轮驱动；功率（kw）：73.5 | 驱动方式:两轮驱动；功率(kw):73.5KW | 通用类 | 73.5 | 山东省
动力机械 | 拖拉机 | 轮式拖拉机（不含皮带传动轮式拖拉机） | 100马力及以上两轮驱动拖拉机 | 轮式拖拉机 | 雷沃重工股份有限公司 | M1000-A1 | 24300 | 驱动方式：两轮驱动；功率（kw）：73.5 | 驱动方式:两轮驱动；功率(kw):73.5KW | 通用类 | 73.5 | 山东省
动力机械 | 拖拉机 | 轮式拖拉机（不含皮带传动轮式拖拉机） | 100马力及以上两轮驱动拖拉机 | 轮式拖拉机 | 京山三雷重工股份有限公司 | 雷木1300 | 24300 | 功率:130马力，驱动方式：两轮驱动 | 型式:两轮驱动,外廓尺寸(MM):4950×2140×3000,轴距2580MM,最小使用质量4250KG,最大配重(前/后):330/480(KG),变速箱型式:4×(2+1)×2组成式,换挡方式:啮合套换挡 | 通用类 | 95.6 | 湖北省
动力机械 | 拖拉机 | 轮式拖拉机（不含皮带传动轮式拖拉机） | 20—30马力四轮驱动拖拉机 | 轮式拖拉机 | 山东五征集团有限公司 | TA254 | 6200 | 功率：25马力；驱动方式：四轮驱动 | 发动机功率:25马力；驱动方式:四轮驱动 | 通用类 | 18.8 | 山东省
动力机械 | 拖拉机 | 轮式拖拉机（不含皮带传动轮式拖拉机） | 20—30马力四轮驱动拖拉机 | 轮式拖拉机 | 雷沃重工股份有限公司 | M254-E | 6200 | 驱动方式:四轮驱动；功率(KW):18.8KW | 驱动方式:四轮驱动；功率(KW):18.8KW | 通用类 | 18.8 | 山东省
动力机械 | 拖拉机 | 轮式拖拉机（不含皮带传动轮式拖拉机） | 20—30马力四轮驱动拖拉机 | 轮式拖拉机 | 中联重机股份有限公司 | RD254-B | 6200 | 驱动方式：四轮驱动；功率：25马力 | 功率:25马力；型式:4×4轮式；发动机信息:国三,3TE25,莱动,功率:18.4KW； | 通用类 | 18.4 | 安徽省
动力机械 | 拖拉机 | 轮式拖拉机（不含皮带传动轮式拖拉机） | 20—30马力四轮驱动拖拉机 | 轮式拖拉机 | 山拖农机装备有限公司 | TS254 | 6200 | 功率：25马力；驱动方式：四轮驱动 （检验报告发动机是国Ⅱ发动机，功率为18.5KW；该机型现装国Ⅲ发动机功率为18.8KW） | 发动机型号:3TE25F；功率(KW):18.8；制造商:山东华源莱动内燃机有限公司；排放阶段:GB20891-2014第三阶段；四轮驱动 | 通用类 | 18.5 | 山东省
动力机械 | 拖拉机 | 轮式拖拉机（不含皮带传动轮式拖拉机） | 20—30马力四轮驱动拖拉机 | 轮式拖拉机 | 洛阳市煌睿机械制造有限公司 | 华宣284 | 6200 | 功率:28马力；驱动方式:四轮驱动 | 功率:28马力；驱动方式:四轮驱动；起动方式:电启动 | 通用类 | 20.6 | 河南省
动力机械 | 拖拉机 | 轮式拖拉机（不含皮带传动轮式拖拉机） | 20—30马力四轮驱动拖拉机 | 轮式拖拉机 | 中联重机股份有限公司 | RD254-B2 | 6200 | 驱动方式:四轮驱动；功率:25马力 | 功率:25马力；型式:4×4四轮驱动；发动机信息:国三,3TE25,莱动,功率:18.4KW； | 通用类 | 18.8 | 安徽省
动力机械 | 拖拉机 | 轮式拖拉机（不含皮带传动轮式拖拉机） | 20—30马力四轮驱动拖拉机 | 轮式拖拉机 | 洛阳千年丰农业机械有限公司 | 千年丰-254 | 6200 | 功率:25马力；驱动方式:四轮驱动 | 驱动轮数:四轮驱动；发动机标定功率(kW):18.4 | 通用类 | 18.4 | 河南省
动力机械 | 拖拉机 | 轮式拖拉机（不含皮带传动轮式拖拉机） | 20—30马力四轮驱动拖拉机 | 轮式拖拉机 | 常州东风农机集团有限公司 | DF254 | 6200 | 驱动轮数:四轮驱动；发动机标定功率(kW):18.4 | 驱动轮数:四轮驱动；发动机标定功率:18.4(kW).外形尺寸(长×宽×高)(mm):2990×1360×2300.配套国三动力柴油机:1、莱动3TE25；2、江动JD2E6N4 | 通用类 | 18.4 | 江苏省
动力机械 | 拖拉机 | 轮式拖拉机（不含皮带传动轮式拖拉机） | 20—30马力四轮驱动拖拉机 | 轮式拖拉机 | 四川川龙拖拉机制造有限公司 | CL284 | 6200 | 功率:20.59KW/28马力；驱动方式；四轮驱动 | 外形尺寸(长×宽×高):2820×1250×2015MM；发动机与离合器联接方式:直联式；最小使用质量:1160KG配套动力:国三发动机JD2K7N1、JD2E6N5直列、水冷、四冲程；柴油机标定功率:20.59KW；标定转率:2400R/MIN；框架上最大提升力:4.3KN；轴距:1520MM.厂家:江苏农华智慧农业科技股份有限公司 | 通用类 | 20.59 | 四川省
动力机械 | 拖拉机 | 轮式拖拉机（不含皮带传动轮式拖拉机） | 20—30马力四轮驱动拖拉机 | 轮式拖拉机 | 雷沃重工股份有限公司 | HT254 | 6200 | 驱动方式：四轮驱动；功率（kw）：18.8 | 驱动方式:四轮驱动；功率(kw):18.8KW | 通用类 | 18.8 | 山东省
动力机械 | 拖拉机 | 轮式拖拉机（不含皮带传动轮式拖拉机） | 30—40马力四轮驱动拖拉机 | 轮式拖拉机 | 常州东风农机集团有限公司 | DF304A | 10800 | 驱动轮数：四轮驱动；发动机标定功率（kW）：22 | 结构型式:4×4四轮驱动,配套发动机功率:22.1KW,外形尺寸(长×宽×高)(MM):3120×1480×1990,配套国三动力柴油机:1、常柴ZN390T,2、江动JD3B3M2,3、莱动3TE30F | 通用类 | 22
动力机械 | 拖拉机 | 轮式拖拉机（不含皮带传动轮式拖拉机） | 30—40马力四轮驱动拖拉机 | 黄海金马轮式拖拉机 | 江苏悦达智能农业装备有限公司(原:马恒达悦达(盐城)拖拉机有限公司) | 黄海金马-304A | 10800 | 22.1KW,4轮驱动 | 驱动轮数:四轮驱动；发动机标定功率(KW):22.1 | 通用类 | 22.1 | 江苏省
动力机械 | 拖拉机 | 轮式拖拉机（不含皮带传动轮式拖拉机） | 30—40马力四轮驱动拖拉机 | 轮式拖拉机 | 山拖农机装备有限公司 | TS304 | 10800 | 功率：30马力；驱动方式：四轮驱动 （检验报告发动机是国Ⅱ发动机，功率为22KW；该机型现装国Ⅲ发动机功率为22.1KW） | 发动机型号:ZN390BT；功率(KW):22.1；制造商:常柴股份有限公司；排放阶段:GB20891-2014第三阶段；四轮驱动 | 通用类 | 22 | 山东省
动力机械 | 拖拉机 | 轮式拖拉机（不含皮带传动轮式拖拉机） | 30—40马力四轮驱动拖拉机 | 轮式拖拉机 | 中联重机股份有限公司 | RD304-B | 10800 | 驱动方式：四轮驱动；功率：30马力 | 功率:30马力；型式:4×4四轮驱动；发动机信息:国三,JD3E6N1,江动,功率:22.06KW；国三,3B2-30V31,全柴,功率:22.1KW； | 通用类 | 22.05 | 安徽省
动力机械 | 拖拉机 | 轮式拖拉机（不含皮带传动轮式拖拉机） | 30—40马力四轮驱动拖拉机 | 轮式拖拉机 | 山东潍坊鲁中拖拉机有限公司 | 鲁中-304 | 10800 | 驱动轮数：四轮驱动；配套国三发动机功率：22.1KW | 发动机符合国家第三阶段排放标准；发动机型号一:3TE30,22.1KW；发动机型号二:ZN390BT,22.1KW；驱动轮数:四轮驱动 | 通用类 | 22.1 | 山东省
动力机械 | 拖拉机 | 轮式拖拉机（不含皮带传动轮式拖拉机） | 30—40马力四轮驱动拖拉机 | 轮式拖拉机 | 潍坊华夏拖拉机制造有限公司 | 华夏304 | 10800 | 30马力≤功率＜35马力；驱动方式：四轮驱动 | 功率:30马力,发动机驱动型式:四轮驱动 | 通用类 | 22.1 | 山东省
动力机械 | 拖拉机 | 轮式拖拉机（不含皮带传动轮式拖拉机） | 30—40马力四轮驱动拖拉机 | 轮式拖拉机 | 中联重机股份有限公司 | RD304-B2 | 10800 | 驱动方式：四轮驱动；功率：30马力 | 功率:30马力；型式:4×4四轮驱动；发动机信息:国三,JD3E6N1,江动,功率:22.06KW；国三,3B2-30V31,全柴,功率:22.1KW； | 通用类 | 22.1 | 安徽省
动力机械 | 拖拉机 | 轮式拖拉机（不含皮带传动轮式拖拉机） | 30—40马力四轮驱动拖拉机 | 轮式拖拉机 | 山东大唐中垦农业装备有限公司 | 威牛-304 | 10800 | 驱动轮数：四轮驱动；发动机标定功率（kW）：22.05 | 驱动轮数:四轮驱动；发动机标定功率(KW):22.06 | 通用类 | 22.05 | 山东省
动力机械 | 拖拉机 | 轮式拖拉机（不含皮带传动轮式拖拉机） | 30—40马力四轮驱动拖拉机 | 轮式拖拉机 | 约翰迪尔(宁波)农业机械有限公司 | 2C-354 | 10800 | 型号:2C-354.四轮驱动.国三发动机,标定功率:25.7KW,30马力≤功率<35 | 35马力四轮驱动,前进8档,后退2档,单作用离合器,动力输出:540和720转/分. | 通用类 | 25.7 | 浙江省
动力机械 | 拖拉机 | 轮式拖拉机（不含皮带传动轮式拖拉机） | 30—40马力四轮驱动拖拉机 | 轮式拖拉机 | 约翰迪尔(宁波)农业机械有限公司 | 304 | 10800 | 型号:304.四轮驱动.国三发动机,标定功率:22.1KW,30马力≤功率<35 | 国三发动机:30马力.档位数:前进8档,后退2档.离合器形式:单作用离合器.,动力输出转数(KWR/MIN)540和720转. | 通用类 | 22.1 | 浙江省
动力机械 | 拖拉机 | 轮式拖拉机（不含皮带传动轮式拖拉机） | 30—40马力四轮驱动拖拉机 | 轮式拖拉机 | 潍坊昊田农业装备有限公司 | TY304 | 10800 | 驱动型式:四轮驱动、功率:22.06KW | 驱动型式:4×4四轮驱动,外廓尺寸(mm):3074×1560×1965,轴距(mm):1606,轮距(出厂mm):1200/1200,最小使用质量(kg):1290,最大配重(前/后)(kg):60/300,档位数(前进/后退):8/2,连接方式:直联,启动方式:电启动,转向系型式:前轮机械转向,转向器型式:球面蜗杆滚轮式,制动系型式:机械蹄式,离合器型式:干式、单作用、常结合,变速箱型式:(4+1)×2组成式,换挡方式:滑移齿轮,中央传动型式:螺旋锥齿轮,轮胎型号:5.00-12/9.5-16,悬挂装置类别:1类,悬挂装置型式:后置三点悬挂,动力输出轴转速(r/min):540或720, | 通用类 | 22.06 | 山东省
动力机械 | 拖拉机 | 轮式拖拉机（不含皮带传动轮式拖拉机） | 30—40马力四轮驱动拖拉机 | 轮式拖拉机 | 山东五征集团有限公司 | WZ304X | 10800 | 功率:30马力；驱动方式:四轮驱动 | 发动机功率:30马力；驱动方式:四轮驱动 | 通用类 | 22.1 | 山东省
动力机械 | 拖拉机 | 轮式拖拉机（不含皮带传动轮式拖拉机） | 30—40马力四轮驱动拖拉机 | 轮式拖拉机 | 河南向阳红机械制造有限公司 | 向阳红-304A | 10800 | 发动机功率:22.1KW；驱动方式:四轮驱动 | 发动机功率:30马力；驱动方式:四轮驱动 | 通用类 | 22.1 | 河南省
动力机械 | 拖拉机 | 轮式拖拉机（不含皮带传动轮式拖拉机） | 30—40马力四轮驱动拖拉机 | 轮式拖拉机 | 河南向阳红机械制造有限公司 | 向阳红-304 | 10800 | 发动机功率:22.1KW；驱动方式:四轮驱动 | 发动机功率:30马力；驱动方式:四轮驱动 | 通用类 | 22.1 | 河南省
动力机械 | 拖拉机 | 轮式拖拉机（不含皮带传动轮式拖拉机） | 30—40马力四轮驱动拖拉机 | 轮式拖拉机 | 山东福尔沃农业装备股份有限公司 | FB304 | 10800 | 30马力≤功率<35马力；驱动方式:四轮驱动发动机转速:2350R/MIN外廊尺寸(长×宽×高):3400×1500×1850MM最大牵引力:12.4KN动力输出轴标定功率下限:21.12KW轴距:1800MM最小离地间隙(离地部位):300MM最小使用质量:1450KG | 30≤功率<35马力；驱动方式:四轮驱动；发动机转速:2350r/min；外廓尺寸(长×宽×高):3400×1500×1850mm；最大牵引力:12.40kN；动力输出轴标定功率下限:21.12kw；轴距:1800mm；最小离地间隙(离地部位):300mm；最小使用质量:1450kg | 通用类 | 22.1 | 山东省
动力机械 | 拖拉机 | 轮式拖拉机（不含皮带传动轮式拖拉机） | 30—40马力四轮驱动拖拉机 | 轮式拖拉机 | 洛阳丰收农业机械装备有限公司 | 芬美得-304 | 10800 | 功率:22.1KW；驱动方式:四轮驱动 | 发动机功率:30马力；驱动方式:四轮驱动 | 通用类 | 22.1 | 河南省
动力机械 | 拖拉机 | 轮式拖拉机（不含皮带传动轮式拖拉机） | 30—40马力四轮驱动拖拉机 | 轮式拖拉机 | 潍坊百利拖拉机有限公司 | 悍沃304 | 10800 | 功率:22.05KW；驱动方式:四轮驱动；配套国三发动机功率:22.1KW | 发动机标定功率:22.1KW驱动方式:四轮驱动 | 通用类 | 22.05 | 山东省
动力机械 | 拖拉机 | 轮式拖拉机（不含皮带传动轮式拖拉机） | 30—40马力四轮驱动拖拉机 | 轮式拖拉机 | 江苏骏诚光电科技有限公司 | 304 | 10800 | 30-35马力四轮驱动拖拉机；驱动方式:四轮驱动 | ■整机■商标或品牌:黄海金牛★型号:304★型式:4×4四轮驱动★用途:一般农业用★外廓尺寸(长×宽×高MM):3200×(1280-1740)×1930★轴距(MM):1750★轮距(前轮/后轮MM):950-1250/1040-1500★轮距(前轮/后轮)调整方式:有级可调★最小离地间隙(MM):295★最小使用质量(KG):1300★前轴质量/后轴质量(KG):536/864★最大配重(前/后)(KG):48/140★挡位数(前进/倒退/爬行):8个前进档、2个倒退档★ | 通用类 | 22.1 | 江苏省
动力机械 | 拖拉机 | 轮式拖拉机（不含皮带传动轮式拖拉机） | 30—40马力四轮驱动拖拉机 | 轮式拖拉机 | 天津拖拉机制造有限公司 | TN304 | 10800 | 功率：30马力；驱动方式：四轮驱动 | 1.外廓尺寸:3335MM×1350MM×1950MM,2.驱动型式:4×4四轮驱动,3.配套功率:22.06KW(30马力,排放标准:国Ⅲ),4.发动机型号:JD3B3M2,制造商:江苏农华智慧农业科技股份有限公司,(可选:发动机型号:3TE30,配套功率:22.1KW,制造商:山东华源莱动内燃机有限公司,排放标准:国Ⅲ,发动机型式核准证书号:CNFCG30407020002),5.轴距:1750MM,6.最小使用质量:1450KG,7.配重:48KG/140KG,8.档位数:8/2/0,9.变速箱型式:滑移齿轮(部分啮合套) | 通用类 | 22.1 | 天津市
动力机械 | 拖拉机 | 轮式拖拉机（不含皮带传动轮式拖拉机） | 30—40马力四轮驱动拖拉机 | 轮式拖拉机 | 天津拖拉机制造有限公司 | TN354 | 10800 | 功率：35马力；驱动方式：四轮驱动 | 1.外廓尺寸:3430MM×1440MM×2020MM,2.驱动型式:4×4四轮驱动,3.配套功率:25.8KW(35马力,排放标准:国Ⅲ),4.发动机型号:4TE35A,发动机型式核准证书号:CNFCG30407010002,制造商:山东华源莱动内燃机有限公司,5.轴距:1935MM,6.最小使用质量:1610KG,7.配重:48KG/160KG,8.档位数:8/2/0,9.变速箱型式:(4+1)×2组成式,滑动齿轮加啮合套 | 通用类 | 25.8 | 天津市
动力机械 | 拖拉机 | 轮式拖拉机（不含皮带传动轮式拖拉机） | 30—40马力四轮驱动拖拉机 | 轮式拖拉机 | 泰安泰山国泰拖拉机制造有限公司 | 泰山-354B | 10800 | 功率：25.8马力，驱动方式：四轮驱动 | 功率:25.8KW,驱动方式:四轮驱动配置参数:外廓尺寸(长*宽*高MM):3500×1530×2240,驱动型式:4×4轮式,轴距(MM):1750,最小使用质量(KG):1520,配重(KG)(前/后):54/192,档位数(前进/倒退/爬行):8/2,变速箱型式:(4+1)×2组合式,机架型式:无架式,驾驶室:无,安全架:有发动机信息:4DW81-35GG3U、25.8KW、一汽解放汽车有限公司无锡柴油机厂；4DW81-35GG33、25.8KW、一汽解放汽车有限公司无锡柴油机厂；4TE35、25.8KW、山东华源莱动内燃机有限公司；4TE35A、25.8KW、山东华源莱动内燃机有限公司；YD4U35V1、25.8KW、扬动股份有限公司；SD4AW3D、26KW、江苏四达动力机械集团有限公司；YD4R35V1、25.7KW、扬动股份有限公司；YD4R35V2、25.7KW、扬动股份有限公司；4B4-35V31、25.7KW、安徽全柴动力股份有限公司；4B4-35V32、25.7KW、安徽全柴动力股份有限公司；4B4-35V33、25.7KW、安徽全柴动力股份有限公司；4C2-35V32、25.7KW、安徽全柴动力股份有限公司；SL2110DKT-2、25.7KW、福建力佳股份有限公司；排放阶段:国三 | 通用类 | 25.8 | 山东省
动力机械 | 拖拉机 | 轮式拖拉机（不含皮带传动轮式拖拉机） | 30—40马力四轮驱动拖拉机 | 轮式拖拉机 | 雷沃重工股份有限公司 | M354-E | 10800 | 驱动方式:四轮驱动；功率(KW):25.7KW | 驱动方式:四轮驱动；功率(KW):25.7KW | 通用类 | 25.7 | 山东省
动力机械 | 拖拉机 | 轮式拖拉机（不含皮带传动轮式拖拉机） | 30—40马力四轮驱动拖拉机 | 轮式拖拉机 | 山东五征集团有限公司 | TA354 | 10800 | 功率：35马力；驱动方式：四轮驱动 | 发动机功率:35马力；驱动方式:四轮驱动； | 通用类 | 25.8 | 山东省
动力机械 | 拖拉机 | 轮式拖拉机（不含皮带传动轮式拖拉机） | 30—40马力四轮驱动拖拉机 | 轮式拖拉机 | 山拖农机装备有限公司 | TS354 | 10800 | 功率：35马力；驱动方式：四轮驱动（检验报告发动机是国Ⅱ发动机，功率为25.73KW；该机型现装国Ⅲ发动机功率为25.8KW） | 发动机型号:4TE35A；功率(KW):25.8；制造商:山东华源莱动内燃机有限公司；排放阶段:GB20891-2014第三阶段；四轮驱动 | 通用类 | 25.73 | 山东省
动力机械 | 拖拉机 | 轮式拖拉机（不含皮带传动轮式拖拉机） | 30—40马力四轮驱动拖拉机 | 轮式拖拉机 | 宁波北野拖拉机制造有限公司 | 354 | 10800 | 功率：35马力；驱动方式：四轮驱动 | 详细配置参数:功率:35马力；驱动方式:四轮驱动 | 通用类 | 25.7 | 浙江省
动力机械 | 拖拉机 | 轮式拖拉机（不含皮带传动轮式拖拉机） | 30—40马力四轮驱动拖拉机 | 轮式拖拉机 | 中联重机股份有限公司 | RF354-B | 10800 | 驱动方式：四轮驱动；功率：35马力 | 功率:35马力；型式:4×4四轮驱动；发动机信息:国三,ZN485T,常柴,功率:25.7KW；国三,JD4B4M4,江动,功率:25.74KW；国三,4B4-35V31,全柴,功率:25.8KW； | 通用类 | 25.7 | 安徽省
动力机械 | 拖拉机 | 轮式拖拉机（不含皮带传动轮式拖拉机） | 30—40马力四轮驱动拖拉机 | 轮式拖拉机 | 洛阳天宇机械制造有限公司 | 格朗斯-354 | 10800 | 标定功率:25.8KW；驱动方式:四轮驱动 | 产品归档参数:驱动轮数:四轮驱动；发动机标定功率(KW):25.8 | 通用类 | 25.8 | 河南省
动力机械 | 拖拉机 | 轮式拖拉机（不含皮带传动轮式拖拉机） | 30—40马力四轮驱动拖拉机 | 轮式拖拉机 | 洛阳丰收农业机械装备有限公司 | 芬美得-354 | 10800 | 功率:25.7KW；驱动方式:四轮驱动 | 发动机功率:35马力；驱动方式:四轮驱动 | 通用类 | 25.7 | 河南省
动力机械 | 拖拉机 | 轮式拖拉机（不含皮带传动轮式拖拉机） | 30—40马力四轮驱动拖拉机 | 轮式拖拉机 | 河南向阳红机械制造有限公司 | 向阳红-354A | 10800 | 发动机功率:25.7KW(国三发动机功率:25.8KW)；驱动方式:四轮驱动 | 发动机功率:35马力；驱动方式:四轮驱动 | 通用类 | 25.7 | 河南省
动力机械 | 拖拉机 | 轮式拖拉机（不含皮带传动轮式拖拉机） | 30—40马力四轮驱动拖拉机 | 轮式拖拉机 | 河南向阳红机械制造有限公司 | 向阳红-354 | 10800 | 发动机功率:25.7KW(国三发动机功率:25.8KW)；驱动方式:四轮驱动 | 发动机功率:35马力；驱动方式:四轮驱动 | 通用类 | 25.7 | 河南省
动力机械 | 拖拉机 | 轮式拖拉机（不含皮带传动轮式拖拉机） | 30—40马力四轮驱动拖拉机 | 轮式拖拉机 | 山东福尔沃农业装备股份有限公司 | FB354 | 10800 | 35马力≤功率<40马力；驱动方式:四轮驱动35≤功率<40马力驱动方式:四轮驱动发动机转速:2350R/MIN外廊尺寸(长×宽×高):3400×1500×1850MM最大牵引力:12.44KN动力输出轴标定功率下限:23.1KW轴距:1800MM最小离地间隙(离地部位):300MM最小使用质量:1450KG | 35≤功率<40马力；驱动方式:四轮驱动；发动机转速:2350r/min；外廓尺寸(长×宽×高):3400×1500×1850mm；最大牵引力:12.44kN；动力输出轴标定功率下限:23.10kw；轴距:1800mm；最小离地间隙(离地部位):300mm；最小使用质量:1450kg | 通用类 | 25.7 | 山东省
动力机械 | 拖拉机 | 轮式拖拉机（不含皮带传动轮式拖拉机） | 30—40马力四轮驱动拖拉机 | 轮式拖拉机 | 潍坊昊田农业装备有限公司 | TY354 | 10800 | 驱动型式:四轮驱动、功率:25.8KW | 驱动型式:4×4四轮驱动,外廓尺寸(mm):3168×1560×1965,轴距(mm):1772,轮距(出厂mm):1200/1200,最小使用质量(kg):1300,最大配重(前/后)(kg):60/300,档位数(前进/后退):8/2,连接方式:直联,启动方式:电启动,转向系型式:前轮机械转向,转向器型式:球面蜗杆滚轮式,制动系型式:机械蹄式,离合器型式:干式、单作用、常结合,变速箱型式:(4+1)×2组成式,换挡方式:滑移齿轮,中央传动型式:螺旋锥齿轮,轮胎型号:6.00-16/9.5-24,悬挂装置类别:1类,悬挂装置型式:后置三点悬挂,动力输出轴转速(r/min):540或720, | 通用类 | 25.8 | 山东省
动力机械 | 拖拉机 | 轮式拖拉机（不含皮带传动轮式拖拉机） | 30—40马力四轮驱动拖拉机 | 轮式拖拉机 | 山东五征集团有限公司 | WZ354 | 10800 | 功率:35马力；驱动方式:四轮驱动 | 发动机功率:35马力；驱动方式:四轮驱动； | 通用类 | 25.73 | 山东省
动力机械 | 拖拉机 | 轮式拖拉机（不含皮带传动轮式拖拉机） | 30—40马力四轮驱动拖拉机 | 轮式拖拉机 | 潍坊百利拖拉机有限公司 | 悍沃354 | 10800 | 功率:25.8KW；驱动方式:四轮驱动；配套国三发动机功率:25.8KW | 发动机标定功率:25.8KW驱动方式:四轮驱动 | 通用类 | 25.8 | 山东省
动力机械 | 拖拉机 | 轮式拖拉机（不含皮带传动轮式拖拉机） | 30—40马力四轮驱动拖拉机 | 轮式拖拉机 | 山东潍坊鲁中拖拉机有限公司 | 鲁中-354 | 10800 | 驱动轮数:四轮驱动；配套国三发动机功率:25.8KW | 发动机符合国家第三阶段排放标准；发动机型号一:4TE35,25.8KW；发动机型号二:4TE35A,25.8KW；驱动轮数:四轮驱动 | 通用类 | 25.7 | 山东省
动力机械 | 拖拉机 | 轮式拖拉机（不含皮带传动轮式拖拉机） | 30—40马力四轮驱动拖拉机 | 轮式拖拉机 | 河北铠特农业机械有限公司 | KT354B | 10800 | 发动机标定功率:25.7KW,标定转速:2300R/MIN；驱动方式:四轮驱动. | 发动机标定功率:25.7KW,标定转速:2300R/MIN；驱动方式:四轮驱动. | 通用类 | 25.7 | 河北省
动力机械 | 拖拉机 | 轮式拖拉机（不含皮带传动轮式拖拉机） | 30—40马力四轮驱动拖拉机 | 轮式拖拉机 | 河北铠特农业机械有限公司 | KT354 | 10800 | 发动机标定功率:25.7KW,标定转速:2300R/MIN；驱动方式:四轮驱动. | 发动机标定功率:25.7KW,标定转速:2300R/MIN；驱动方式:四轮驱动. | 通用类 | 25.7 | 河北省
动力机械 | 拖拉机 | 轮式拖拉机（不含皮带传动轮式拖拉机） | 30—40马力四轮驱动拖拉机 | 轮式拖拉机 | 潍坊华夏拖拉机制造有限公司 | 华夏354 | 10800 | 35马力≤功率<40马力；驱动方式:四轮驱动 | 功率:35马力,发动机驱动型式:四轮驱动 | 通用类 | 25.7 | 山东省
动力机械 | 拖拉机 | 轮式拖拉机（不含皮带传动轮式拖拉机） | 30—40马力四轮驱动拖拉机 | 轮式拖拉机 | 四川川龙拖拉机制造有限公司 | CL304 | 10800 | 功率:22.05kW/30马力；驱动方式:四轮驱动 | 外形尺寸(长×宽×高):3220×1260×2020MM；发动机与离合器联接方式:直联式；最小使用质量:1327KG；配套动力型号:国三发动机JD3B3M3；直列、水冷、四冲程；柴油机标定功率22.06KW；标定转率:2300R/MIN；最大牵引力:6.20KN.厂家:江苏农华智慧农业科技股份有限公司 | 通用类 | 22.05 | 四川省
动力机械 | 拖拉机 | 轮式拖拉机（不含皮带传动轮式拖拉机） | 30—40马力四轮驱动拖拉机 | 轮式拖拉机 | 四川川龙拖拉机制造有限公司 | CL354 | 10800 | 功率:25.7kw/35马力；驱动方式:四轮驱动 | 外形尺寸(长×宽×高):3260×1260×2020MM；发动机与离合器联接方式:直联式；最小使用质量:1327KG；轴距:1780MM；配套动力型号:国三发动机JD4B4M4直列、水冷、四冲程；柴油机标定功率:25.74KW；标定转率:2300R/MIN；整机最大牵引力:7.40KN.厂家:江苏农华智慧农业科技股份有限公司 | 通用类 | 25.7 | 四川省
动力机械 | 拖拉机 | 轮式拖拉机（不含皮带传动轮式拖拉机） | 30—40马力四轮驱动拖拉机 | 轮式拖拉机 | 江苏常发农业装备股份有限公司 | CFA354 | 10800 | 35马力,四轮驱动 | 型式:四轮驱动；外廓尺寸(长×宽×高):3206mm×1440mm×1980mm；轴距:1595mm；轮距:前轮距1150mm,后轮距1035-1406mm；轮距调整方式:前轮定值、后轮有级调节或无级调节；最小使用质量:1270kg；最大配重质量:前配重80kg,后配重180kg；档位数:前进9/倒退3/爬行0；发动机与离合器联结方式:直联式；常发CF3B35T国三发动机,标定功率:25.8kw,标定转速:2400r/min,转向方式:全液压转向；；离合器型式:干式、单片、常接合、单作用；变速箱换挡方式:滑动齿轮换挡；轮胎规格:前轮6.00-16、后轮9.5-24；液压悬挂装置型式:后置、Ⅰ类、三点悬挂. | 通用类 | 25.8 | 江苏省
动力机械 | 拖拉机 | 轮式拖拉机（不含皮带传动轮式拖拉机） | 30—40马力四轮驱动拖拉机 | 轮式拖拉机 | 常州东风农机集团有限公司 | DF304-10 | 10800 | 驱动轮数:四轮驱动；发动机标定功率(kW):22.1 | 驱动轮数:四轮驱动；发动机标定功率:22.1(kW).外形尺寸(长×宽×高)(mm):3240×1480×2300.配套国三动力柴油机:1、四达SD4AW3D2；2、常柴ZN485T | 通用类 | 22.1 | 江苏省
动力机械 | 拖拉机 | 轮式拖拉机（不含皮带传动轮式拖拉机） | 30—40马力四轮驱动拖拉机 | 轮式拖拉机 | 远大石川岛农机(沈阳)有限公司 | ST304 | 10800 | 标定功率:22.40kW；驱动方式:四轮驱动 | 30马力≤功率<40马力；功率:22.4KW(30马力)；驱动方式:四轮驱动 | 通用类 | 22.4 | 辽宁省
动力机械 | 拖拉机 | 轮式拖拉机（不含皮带传动轮式拖拉机） | 30—40马力四轮驱动拖拉机 | 轮式拖拉机 | 第一拖拉机股份有限公司 | ME354 | 10800 | 功率:25.8kw/35马力；驱动形式:四轮驱动 | 功率:25.8kw/35马力；驱动方式:四轮驱动 | 通用类 | 25.8 | 河南省
动力机械 | 拖拉机 | 轮式拖拉机（不含皮带传动轮式拖拉机） | 30—40马力四轮驱动拖拉机 | 轮式拖拉机 | 第一拖拉机股份有限公司 | ME304 | 10800 | 功率:22.1kw/30马力；驱动形式:四轮驱动 | 功率:22.1kw/30马力；驱动方式:四轮驱动 | 通用类 | 22.1 | 河南省
动力机械 | 拖拉机 | 轮式拖拉机（不含皮带传动轮式拖拉机） | 30—40马力四轮驱动拖拉机 | 轮式拖拉机 | 中联重机股份有限公司 | RD354-A | 10800 | 功率:35马力；型式:四轮驱动； | 功率:35马力；型式:四轮驱动；发动机信息:国三,JD4B4M4,江动,功率:25.74kW；国三,4B4-35V31,全柴,功率:25.8kW； | 通用类 | 25.74 | 安徽省
动力机械 | 拖拉机 | 轮式拖拉机（不含皮带传动轮式拖拉机） | 30—40马力四轮驱动拖拉机 | 轮式拖拉机 | 山东常发工贸有限公司 | 354 | 10800 | 功率:25.8kW；驱动方式:四轮驱动 | 发动机功率:25.8kW:驱动方式:四轮驱动 | 通用类 | 25.8 | 山东省
动力机械 | 拖拉机 | 轮式拖拉机（不含皮带传动轮式拖拉机） | 30—40马力四轮驱动拖拉机 | 轮式拖拉机 | 洛阳路通农业装备有限公司 | 路通-304 | 10800 | 功率:30马力；驱动方式:四轮驱动 | 路通-304轮式拖拉机,标定功率为30马力,驱动方式四轮驱动. | 通用类 | 22.1 | 河南省
动力机械 | 拖拉机 | 轮式拖拉机（不含皮带传动轮式拖拉机） | 30—40马力四轮驱动拖拉机 | 轮式拖拉机 | 洛阳市煌睿机械制造有限公司 | 304 | 10800 | 功率:30马力；驱动方式:四轮驱动 | 功率:30马力；驱动方式:四轮驱动；起动方式:电起动 | 通用类 | 22.1 | 河南省
动力机械 | 拖拉机 | 轮式拖拉机（不含皮带传动轮式拖拉机） | 30—40马力四轮驱动拖拉机 | 轮式拖拉机 | 山东英胜机械有限公司 | TT304 | 10800 | 型式:4×4四轮驱动；外形尺寸(长x宽x高mm):3260×1520×2250；最小使用质量(kg):1370；配套动力(kW):22.1；PTO转速(r/min):720；功率:30马力；驱动方式:四轮驱动； | 型式:4×4四轮驱动；外形尺寸(长x宽x高mm):3260×1520×2250；最小使用质量(kg):1370；配套动力(kW):22.1；PTO转速(r/min):720；30马力≤功率<40马力；驱动方式:四轮驱动 | 通用类 | 22.1 | 山东省
动力机械 | 拖拉机 | 轮式拖拉机（不含皮带传动轮式拖拉机） | 30—40马力四轮驱动拖拉机 | 轮式拖拉机 | 山东英胜机械有限公司 | TT354 | 10800 | 型式:4×4四轮驱动；外形尺寸(长x宽x高mm):3610×1700×2250；最小使用质量(kg):1400；配套动力(kW):25.8；PTO转速(r/min):720；功率:35马力；驱动方式:四轮驱动 | 型式:4×4四轮驱动；外形尺寸(长x宽x高mm):3610×1700×2250；最小使用质量(kg):1400；配套动力(kW):25.8；PTO转速(r/min):720；30马力≤功率<40马力；驱动方式:四轮驱动 | 通用类 | 25.8 | 山东省
动力机械 | 拖拉机 | 轮式拖拉机（不含皮带传动轮式拖拉机） | 30—40马力四轮驱动拖拉机 | 轮式拖拉机 | 潍坊泰鸿拖拉机有限公司 | TY304 | 10800 | 发动机标定功率(kw):22.1kw；驱动方式:四轮驱动 | 发动机标定功率(kw):22.1kw；驱动方式:四轮驱动 | 通用类 | 22.1 | 山东省
动力机械 | 拖拉机 | 轮式拖拉机（不含皮带传动轮式拖拉机） | 30—40马力四轮驱动拖拉机 | 轮式拖拉机 | 潍坊泰鸿拖拉机有限公司 | TY354 | 10800 | 发动机标定功率(kw):25.8kw；驱动方式:四轮驱动 | 发动机标定功率(kw):25.8kw；驱动方式:四轮驱动 | 通用类 | 25.8 | 山东省
动力机械 | 拖拉机 | 轮式拖拉机（不含皮带传动轮式拖拉机） | 30—40马力四轮驱动拖拉机 | 轮式拖拉机 | 洛阳千年丰农业机械有限公司 | 千年丰-304 | 10800 | 功率:30马力；驱动方式:四轮驱动 | 驱动轮数:四轮驱动；发动机标定功率(kW):22.1 | 通用类 | 22.1 | 河南省
动力机械 | 拖拉机 | 轮式拖拉机（不含皮带传动轮式拖拉机） | 30—40马力四轮驱动拖拉机 | 轮式拖拉机 | 洛阳千年丰农业机械有限公司 | 千年丰-354D | 10800 | 功率:35马力；驱动方式:四轮驱动 | 驱动轮数:四轮驱动；发动机标定功率(kW):25.8 | 通用类 | 25.8 | 河南省
动力机械 | 拖拉机 | 轮式拖拉机（不含皮带传动轮式拖拉机） | 30—40马力四轮驱动拖拉机 | 轮式拖拉机 | 洛阳千年丰农业机械有限公司 | 千年丰-304D | 10800 | 功率:30马力；驱动方式:四轮驱动 | 驱动轮数:四轮驱动；发动机标定功率(kW):22.1 | 通用类 | 22.1 | 河南省
动力机械 | 拖拉机 | 轮式拖拉机（不含皮带传动轮式拖拉机） | 30—40马力四轮驱动拖拉机 | 轮式拖拉机 | 洛阳千年丰农业机械有限公司 | 千年丰-354 | 10800 | 功率:35马力；驱动方式:四轮驱动 | 驱动轮数:四轮驱动；发动机标定功率(kW):25.8 | 通用类 | 25.8 | 河南省
动力机械 | 拖拉机 | 轮式拖拉机（不含皮带传动轮式拖拉机） | 30—40马力四轮驱动拖拉机 | 轮式拖拉机 | 山东腾拖农业装备有限公司 | 304 | 10800 | 功率:22.1kW；驱动方式:四轮驱动 | 发动机功率:22.1kW:驱动方式:四轮驱动 | 通用类 | 22.1 | 山东省
动力机械 | 拖拉机 | 轮式拖拉机（不含皮带传动轮式拖拉机） | 30—40马力四轮驱动拖拉机 | 轮式拖拉机 | 山拖农机装备有限公司 | TS304-H | 10800 | 功率:30马力；驱动方式:四轮驱动 | 功率:30马力；驱动方式:四轮驱动；一、发动机型号:JD3B3M3；功率(kW):22.06；制造商:江苏农华智慧农业科技股份有限公司；排放阶段:GB20891-2014第三阶段二、发动机型号:3TE30；功率(kW):22.1；制造商:山东华源莱动内燃机有限公司；排放阶段:GB20891-2014第三阶段；三、发动机型号:ZN390BT；功率(kW):22.1；制造商:常柴股份有限公司；排放阶段:GB20891-2014第三阶段； | 通用类 | 22.06 | 山东省
动力机械 | 拖拉机 | 轮式拖拉机（不含皮带传动轮式拖拉机） | 30—40马力四轮驱动拖拉机 | 轮式拖拉机 | 山拖农机装备有限公司 | TS354-H | 10800 | 功率:35马力；驱动方式:四轮驱动 | 功率:35马力；驱动方式:四轮驱动；发动机型号:4TE35A；功率(kW):25.8；制造商:山东华源莱动内燃机有限公司；排放阶段:GB20891-2014第三阶段； | 通用类 | 25.8 | 山东省
动力机械 | 拖拉机 | 轮式拖拉机（不含皮带传动轮式拖拉机） | 30—40马力四轮驱动拖拉机 | 轮式拖拉机 | 潍坊奥利达机械有限公司 | ALD304 | 10800 | 标定功率:22.1kw；驱动方式:四轮驱动 | 外廓尺寸:3100×1400×2200；驱动型式:四轮驱动；配套功率:22.1kW；发动机型号及制造商:3TE30,山东华源莱动内燃机有限公司；轴距:1700；最小使用质量:1550；配重:0/140；档位数:8/2/0；变速箱型式:(4+1)×2组成式；是否有驾驶室或安全架:有安全架. | 通用类 | 22.1 | 山东省
动力机械 | 拖拉机 | 轮式拖拉机（不含皮带传动轮式拖拉机） | 30—40马力四轮驱动拖拉机 | 轮式拖拉机 | 潍坊奥利达机械有限公司 | ALD354 | 10800 | 标定功率:25.8kw；驱动方式:四轮驱动 | 外廓尺寸:3280×1400×2200；驱动型式:四轮驱动；配套功率:25.8kW；发动机型号及制造商:4TE35A,山东华源莱动内燃机有限公司；轴距:1700；最小使用质量:1550；配重:58/105；档位数:8/2/0；变速箱型式:(4+1)×2组成式；是否有驾驶室或安全架:有安全架. | 通用类 | 25.8 | 山东省
动力机械 | 拖拉机 | 轮式拖拉机（不含皮带传动轮式拖拉机） | 30—40马力四轮驱动拖拉机 | 轮式拖拉机 | 雷沃重工股份有限公司 | HT304 | 10800 | 驱动方式：四轮驱动；功率（kw）：22.1 | 驱动方式:四轮驱动；功率(kw):22.1KW | 通用类 | 22.1 | 山东省
动力机械 | 拖拉机 | 轮式拖拉机（不含皮带传动轮式拖拉机） | 30—40马力四轮驱动拖拉机 | 轮式拖拉机 | 雷沃重工股份有限公司 | HT354 | 10800 | 驱动方式：四轮驱动；功率（kw）：25.8 | 驱动方式:四轮驱动；功率(kw):25.8KW | 通用类 | 25.8 | 山东省
动力机械 | 拖拉机 | 轮式拖拉机（不含皮带传动轮式拖拉机） | 30—40马力四轮驱动拖拉机 | 轮式拖拉机 | 河北保东农业机械有限公司 | 保东-304 | 10800 | 1.功率：30马力。 2.驱动方式：四轮驱动。 | 1.驱动方式:四轮驱动2.功率:30马力 | 通用类 | 22.1 | 河北省
动力机械 | 拖拉机 | 轮式拖拉机（不含皮带传动轮式拖拉机） | 30—40马力四轮驱动拖拉机 | 轮式拖拉机 | 洛阳映山红拖拉机有限公司 | 新东方354D | 10800 | 30马力≤功率<40马力；驱动方式:四轮驱动 | 标定功率:25.7Kw；整机形式:4×4四轮驱动；外廓尺寸(长×宽×高):3200×1340×1220；轮距(前轮/后轮):1050/1080；轴距:1800莱动:4TE35/25.8Kw/国3；常柴:ZN485T/25.8Kw/国3 | 通用类 | 25.7 | 河南省
动力机械 | 拖拉机 | 轮式拖拉机（不含皮带传动轮式拖拉机） | 40—50马力四轮驱动拖拉机 | 轮式拖拉机 | 第一拖拉机股份有限公司 | ME404 | 13300 | 功率:29.4KW/29.5KW；驱动方式:四轮驱动 | 功率:29.4KW/29.5KW/40马力；驱动方式:四轮驱动 | 通用类 | 29.4 | 河南省
动力机械 | 拖拉机 | 轮式拖拉机（不含皮带传动轮式拖拉机） | 40—50马力四轮驱动拖拉机 | 轮式拖拉机 | 中联重机股份有限公司 | RF404-B | 13300 | 驱动方式：四轮驱动；功率：29.4kw | 功率:40马力；型式:4×4四轮驱动；发动机信息:国三,ZN490BT,常柴,功率:29.4KW；国三,JD4B4M2,江动,功率:29.42KW；国三,4B2-40V32,全柴,功率:29.4KW； | 通用类 | 29.4 | 安徽省
动力机械 | 拖拉机 | 轮式拖拉机（不含皮带传动轮式拖拉机） | 40—50马力四轮驱动拖拉机 | 轮式拖拉机 | 常州东风农机集团有限公司 | DF404-15 | 13300 | 驱动轮数：四轮驱动；发动机标定功率（kW）：29.4 | 外形尺寸(长×宽×高)(MM):3145×1350×1990,结构型式:4×4四轮驱动,配套发动机额定功率:29.4KW,配套国三动力柴油机:1、莱动4TE40,2、常柴ZN490BT,3、江动JD4B4M3,4、四达SD4BW3D1,5、新柴4D27T31/404 | 通用类 | 29.4
动力机械 | 拖拉机 | 轮式拖拉机（不含皮带传动轮式拖拉机） | 40—50马力四轮驱动拖拉机 | 轮式拖拉机 | 江苏常发农业装备股份有限公司 | CFC404 | 13300 | 驱动轮数：四轮驱动；发动机标定功率（kW）：29.4 | 型式:四轮驱动；外廓尺寸(长×宽×高):3564MM×1515MM×2465MM；轴距:1798MM；轮距:前轮距1210MM,后轮距1200MM；轮距调整方式:前轮固定式、后轮有级调节；最小使用质量:1740KG；最大配重质量:前配重80KG,后配重180KG；档位数:前进8/倒退4/爬行16；发动机与离合器联结方式:直联式；常发CF4B40T国三发动机；标定功率:29.5KW；标定转速:2400R/MIN；转向方式:全液压转向；离合器型式:干式、单片、常接合、双作用；变速箱换挡方式:啮合套换挡；轮胎规格:前轮6.50-16、后轮12.4-24；液压悬挂装置型式:后置、Ⅰ类、三点悬挂. | 通用类 | 29.4
动力机械 | 拖拉机 | 轮式拖拉机（不含皮带传动轮式拖拉机） | 40—50马力四轮驱动拖拉机 | 轮式拖拉机 | 潍坊百利拖拉机有限公司 | 悍沃-404D | 13300 | 发动机标定功率：29.4kW；驱动方式：四轮驱动。 | 发动机标定功率:29.4KW驱动方式:四轮驱动 | 通用类 | 29.4 | 山东省
动力机械 | 拖拉机 | 轮式拖拉机（不含皮带传动轮式拖拉机） | 40—50马力四轮驱动拖拉机 | 轮式拖拉机 | 江苏沃得农业机械有限公司 | WD404K | 13300 | 发动机功率：29.4kw、驱动方式：四轮驱动 | 发动机功率:33.1KW、驱动方式:四轮驱动. | 通用类 | 29.4 | 江苏省
动力机械 | 拖拉机 | 轮式拖拉机（不含皮带传动轮式拖拉机） | 40—50马力四轮驱动拖拉机 | 轮式拖拉机 | 山东萨丁重工有限公司 | SD404 | 13300 | 功率：40马力，驱动方式：四轮驱动 | 马力:40马力,型式4X4轮式,外廓尺寸(长X宽X高):3300X1460X2010MM,轴距1880MM,轮距(前轮/后轮):1030、1230/1130-1300MM,最小离地间隙:330MM,最小使用质量1510KG,档位数8/2,最大牵引力7.5KN. | 通用类 | 29.4 | 山东省
动力机械 | 拖拉机 | 轮式拖拉机（不含皮带传动轮式拖拉机） | 40—50马力四轮驱动拖拉机 | 轮式拖拉机 | 中联重机股份有限公司 | RF404-A2 | 13300 | 驱动方式：四轮驱动；功率：40马力 | 功率:40马力；型式:4×4轮式；发动机信息:国三,ZN490BT,常柴,功率:29.4KW；国三,JD4B4M2,江动,功率:29.42KW；国三,4B2-40V32,全柴,功率:29.4KW； | 通用类 | 29.4 | 安徽省
动力机械 | 拖拉机 | 轮式拖拉机（不含皮带传动轮式拖拉机） | 40—50马力四轮驱动拖拉机 | 轮式拖拉机 | 山东潍坊鲁中拖拉机有限公司 | 鲁中-404 | 13300 | 驱动轮数：四轮驱动；配套国三发动机功率：29.4KW | 发动机符合国家第三阶段排放标准；发动机型号一:4TE40,29.5KW；发动机型号二:4B2-40V32,29.5KW；发动机型号三:ZN490BT,29.4KW；发动机型号四:JD4B4M2,29.42KW；驱动轮数:四轮驱动 | 通用类 | 29.4 | 山东省
动力机械 | 拖拉机 | 轮式拖拉机（不含皮带传动轮式拖拉机） | 40—50马力四轮驱动拖拉机 | 轮式拖拉机 | 雷沃重工股份有限公司 | M404-BA1 | 13300 | 驱动方式:四轮驱动；功率(KW):29.4KW | 驱动方式:四轮驱动；功率(KW):29.4KW | 通用类 | 29.4 | 山东省
动力机械 | 拖拉机 | 轮式拖拉机（不含皮带传动轮式拖拉机） | 40—50马力四轮驱动拖拉机 | 轮式拖拉机 | 雷沃重工股份有限公司 | M404-B | 13300 | 驱动方式:四轮驱动；功率(KW):29.4KW | 驱动方式:四轮驱动；功率(KW):29.4KW | 通用类 | 29.4 | 山东省
动力机械 | 拖拉机 | 轮式拖拉机（不含皮带传动轮式拖拉机） | 40—50马力四轮驱动拖拉机 | 轮式拖拉机 | 山东常发工贸有限公司 | 404-YD | 13300 | 驱动方式：四轮驱动；发动机标定功率（kW）：29.4 | 驱动方式:四轮驱动；发动机标定功率(KW):29.4 | 通用类 | 29.4 | 山东省
动力机械 | 拖拉机 | 轮式拖拉机（不含皮带传动轮式拖拉机） | 40—50马力四轮驱动拖拉机 | 轮式拖拉机 | 山东常发工贸有限公司 | 404-3 | 13300 | 驱动方式：四轮驱动；发动机标定功率（kW）：29.4 | 驱动方式:四轮驱动；发动机标定功率(KW):29.4 | 通用类 | 29.4 | 山东省
动力机械 | 拖拉机 | 轮式拖拉机（不含皮带传动轮式拖拉机） | 40—50马力四轮驱动拖拉机 | 轮式拖拉机 | 中联重机股份有限公司 | RK404-A | 13300 | 驱动方式：四轮驱动；功率：40马力 | 功率:40马力；型式:4×4四轮驱动；发动机信息:国三,4D27T31/404,新柴,功率:29.5KW；国三,4C2-40V32,全柴,功率:29.4KW；国三,JD4B4M2,江动,功率:29.42KW；国三,4B2-40V32,全柴,功率:29.4KW,； | 通用类 | 29.4 | 安徽省
动力机械 | 拖拉机 | 轮式拖拉机（不含皮带传动轮式拖拉机） | 40—50马力四轮驱动拖拉机 | 轮式拖拉机 | 山东大唐中垦农业装备有限公司 | 威牛-404 | 13300 | 驱动轮数：四轮驱动；发动机标定功率（kW）：29.4 | 驱动轮数:四轮驱动；发动机标定功率(KW):29.4 | 通用类 | 29.4 | 山东省
动力机械 | 拖拉机 | 轮式拖拉机（不含皮带传动轮式拖拉机） | 40—50马力四轮驱动拖拉机 | 轮式拖拉机 | 山拖农机装备有限公司 | TS404 | 13300 | 功率：40马力；驱动方式：四轮驱动 （检验报告发动机是国Ⅱ发动机，功率为29.4KW；该机型现装国Ⅲ发动机功率为29.4或29.5KW） | 一、发动机型号:4TE40A；功率(KW):29.5；制造商:山东华源莱动内燃机有限公司；排放阶段:GB20891-2014第三阶段二、发动机型号:ZN490BT功率(KW):29.4制造商:常柴股份有限公司排放阶段:GB20891-2014第三阶段；三、发动机型号:4TE40功率(KW):29.5制造商:山东华源莱动内燃机有限公司排放阶段:GB20891-2014第三阶段；四轮驱动 | 通用类 | 29.4 | 山东省
动力机械 | 拖拉机 | 轮式拖拉机（不含皮带传动轮式拖拉机） | 40—50马力四轮驱动拖拉机 | 轮式拖拉机 | 山东五征集团有限公司 | WZ404 | 13300 | 功率：40马力；驱动方式：四轮驱动 | 发动机功率:40马力；驱动方式:四轮驱动； | 通用类 | 29.4 | 山东省
动力机械 | 拖拉机 | 轮式拖拉机（不含皮带传动轮式拖拉机） | 40—50马力四轮驱动拖拉机 | 轮式拖拉机 | 泰安泰山国泰拖拉机制造有限公司 | 泰山-404B | 13300 | 功率：29.4KW，驱动方式：四轮驱动 | 功率:29.4KW,驱动方式:四轮驱动配置参数:外廓尺寸(长*宽*高MM):3500×1550×2250,驱动型式:4×4轮式,轴距(MM):1780,最小使用质量(KG):1520,配重(KG)(前/后):54/135,档位数(前进/倒退/爬行):8/2,变速箱型式:(4+1)×2组成式,驾驶室:无,安全架:有发动机信息:29.4KW、YD4R40V1、扬动股份有限公司、国三；30KW、SD4BW3D1、江苏四达动力机械集团有限公司、国三；29.5KW、4TE40、4TE40A、山东华源莱动内燃机有限公司、国三；29.5KW、4DW91-40GG3U、一汽解放汽车有限公司无锡柴油机厂、国三；29.4KW、4B2-40V32、安徽全柴动力股份有限公司、国三；29.5KW、4D27T31/404、浙江新柴股份有限公司、国三排放阶段:国三 | 通用类 | 29.4 | 山东省
动力机械 | 拖拉机 | 轮式拖拉机（不含皮带传动轮式拖拉机） | 40—50马力四轮驱动拖拉机 | 轮式拖拉机 | 中联重机股份有限公司 | RK404 | 13300 | 驱动方式：四轮驱动；功率：40马力 | 功率:40马力；型式:4×4四轮驱动；发动机信息:国三,4D27T31/404,新柴,功率:29.5KW；国三,4C2-40V32,全柴,功率:29.4KW；国三,JD4B4M2,江动,功率:29.42KW；国三,4B2-40V32,全柴,功率:29.4KW； | 通用类 | 29.4 | 安徽省
动力机械 | 拖拉机 | 轮式拖拉机（不含皮带传动轮式拖拉机） | 40—50马力四轮驱动拖拉机 | 轮式拖拉机 | 山东腾拖农业装备有限公司 | 404 | 13300 | 驱动方式：四轮驱动；发动机标定功率（kW）：29.4 | 驱动方式:四轮驱动；发动机标定功率(KW):29.4 | 通用类 | 29.4 | 山东省
动力机械 | 拖拉机 | 轮式拖拉机（不含皮带传动轮式拖拉机） | 40—50马力四轮驱动拖拉机 | 轮式拖拉机 | 潍坊泰鸿拖拉机有限公司 | TY404-D | 13300 | 发动机标定功率（kw）：29.5kw；驱动型式：四轮驱动 | 发动机标定功率(KW):29.5KW；驱动方式:四轮驱动 | 通用类 | 29.5 | 山东省
动力机械 | 拖拉机 | 轮式拖拉机（不含皮带传动轮式拖拉机） | 40—50马力四轮驱动拖拉机 | 轮式拖拉机 | 中联重机股份有限公司 | RK404-B | 13300 | 驱动方式：四轮驱动；功率：40马力 | 功率:40马力；型式:4×4四轮驱动；发动机信息:国三,4D27T31/404,新柴,功率:29.5KW；国三,4C2-40V32,全柴,功率:29.4KW；国三,JD4B4M2,江动,功率:29.42KW；国三,4B2-40V32,全柴,功率:29.4KW； | 通用类 | 29.4 | 安徽省
动力机械 | 拖拉机 | 轮式拖拉机（不含皮带传动轮式拖拉机） | 40—50马力四轮驱动拖拉机 | 轮式拖拉机 | 中联重机股份有限公司 | RD404L | 13300 | 驱动方式：四轮驱动；功率：40马力 | 功率:40马力；型式:4×4四轮驱动；发动机信息:国三,JD4B4M2,江动,功率:29.42KW；国三,4B2-40V32,全柴,功率:29.4KW； | 通用类 | 29.4 | 安徽省
动力机械 | 拖拉机 | 轮式拖拉机（不含皮带传动轮式拖拉机） | 40—50马力四轮驱动拖拉机 | 轮式拖拉机 | 雷沃重工股份有限公司 | M404-BA | 13300 | 驱动方式:四轮驱动；功率(KW):29.4KW | 驱动方式:四轮驱动；功率(KW):29.4KW | 通用类 | 29.4 | 山东省
动力机械 | 拖拉机 | 轮式拖拉机（不含皮带传动轮式拖拉机） | 40—50马力四轮驱动拖拉机 | 轮式拖拉机 | 中联重机股份有限公司 | RD404-B | 13300 | 驱动方式：四轮驱动；功率：40马力 | 功率:40马力；型式:4×4四轮驱动；发动机信息:国三,JD4B4M2,江动,功率:29.42KW；国三,4B2-40V32,全柴,功率:29.4KW； | 通用类 | 29.4 | 安徽省
动力机械 | 拖拉机 | 轮式拖拉机（不含皮带传动轮式拖拉机） | 40—50马力四轮驱动拖拉机 | 轮式拖拉机 | 山东五征集团有限公司 | WZ404X2 | 13300 | 功率：40马力；驱动方式：四轮驱动 | 发动机功率:40马力；驱动方式:四轮驱动； | 通用类 | 29.4 | 山东省
动力机械 | 拖拉机 | 轮式拖拉机（不含皮带传动轮式拖拉机） | 40—50马力四轮驱动拖拉机 | 轮式拖拉机 | 潍坊泰鸿拖拉机有限公司 | TY404 | 13300 | 发动机标定功率（kw）：29.5kw；驱动型式：四轮驱动 | 发动机标定功率(KW):29.5KW；驱动方式:四轮驱动 | 通用类 | 29.5 | 山东省
动力机械 | 拖拉机 | 轮式拖拉机（不含皮带传动轮式拖拉机） | 40—50马力四轮驱动拖拉机 | 轮式拖拉机 | 泰安泰山国泰拖拉机制造有限公司 | 泰山-404A | 13300 | 功率：29.4KW，驱动方式：四轮驱动 | 功率:29.4KW,驱动方式:四轮驱动配置参数:外廓尺寸(长*宽*高MM):3500×1580×2380,驱动型式:4×4轮式,轴距(MM):1860,最小使用质量(KG):1720,配重(KG)(前/后):80/172,档位数(前进/倒退/爬行):8/8,变速箱型式:4×2×(1+1)组成式,驾驶室:无,安全架:有发动机信息:29.4KW、YD4R40V1、扬动股份有限公司、国三；30KW、SD4BW3D1、江苏四达动力机械集团有限公司、国三；29.5KW、4TE40、4TE40A、山东华源莱动内燃机有限公司、国三；29.5KW、4DW91-40GG3U、一汽解放汽车有限公司无锡柴油机厂、国三；29.4KW、4B2-40V32、安徽全柴动力股份有限公司、国三；29.5KW、4D27T31/404、浙江新柴股份有限公司、国三排放阶段:国三 | 通用类 | 29.4 | 山东省
动力机械 | 拖拉机 | 轮式拖拉机（不含皮带传动轮式拖拉机） | 40—50马力四轮驱动拖拉机 | 轮式拖拉机 | 泰安泰山国泰拖拉机制造有限公司 | 泰山-404C | 13300 | 功率：29.4KW，驱动方式：四轮驱动 | 功率:29.4KW,驱动方式:四轮驱动配置参数:外廓尺寸(长*宽*高MM):3540×1560×2340,驱动型式:4×4轮式,轴距(MM):1800,最小使用质量(KG):1710,配重(KG)(前/后):95/172,档位数(前进/倒退/爬行):8/2,变速箱型式:(4+1)×2组成式,驾驶室:无,安全架:有发动机信息:29.4KW、YD4R40V1、扬动股份有限公司、国三；30KW、SD4BW3D1、江苏四达动力机械集团有限公司、国三；29.5KW、4TE40、4TE40A、山东华源莱动内燃机有限公司、国三；29.5KW、4DW91-40GG3U、一汽解放汽车有限公司无锡柴油机厂、国三；29.4KW、4B2-40V32、安徽全柴动力股份有限公司、国三；29.5KW、4D27T31/404、浙江新柴股份有限公司、国三排放阶段:国三 | 通用类 | 29.4 | 山东省
动力机械 | 拖拉机 | 轮式拖拉机（不含皮带传动轮式拖拉机） | 40—50马力四轮驱动拖拉机 | 轮式拖拉机 | 中联重机股份有限公司 | RF404-2 | 13300 | 驱动方式:四轮驱动；功率:40马力 | 功率:40马力；型式:4×4轮式；发动机信息:国三,ZN490BT,常柴,功率:29.4KW；国三,JD4B4M2,江动,功率:29.42KW；国三,4B2-40V32,全柴,功率:29.4KW； | 通用类 | 29.4 | 安徽省
动力机械 | 拖拉机 | 轮式拖拉机（不含皮带传动轮式拖拉机） | 40—50马力四轮驱动拖拉机 | 轮式拖拉机 | 山东潍坊鲁中拖拉机有限公司 | 鲁中-404B | 13300 | 驱动轮数:四轮驱动；配套国三发动机功率:29.5KW | 发动机符合国家第三阶段排放标准；发动机型号一:4TE40,29.5KW；发动机型号二:4B2-40V32,29.5KW；发动机型号三:ZN490BT,29.4KW；发动机型号四:4D27T31/403,29.5KW；发动机型号五:JD4B4M2,29.42KW；驱动轮数:四轮驱动 | 通用类 | 29.5 | 山东省
动力机械 | 拖拉机 | 轮式拖拉机（不含皮带传动轮式拖拉机） | 40—50马力四轮驱动拖拉机 | 轮式拖拉机 | 星光农机股份有限公司 | XG404 | 13300 | 功率:29.4KW,驱动方式:四轮驱动(国三动力,发动机型号:4D27T31/404；功率:29.5KW) | 型式:4×4四轮驱动；外廓尺寸(长×宽×高):3503MM×1585MM×1993MM；轮距(前轮/后轮):1280MM/(1300MM~1620MM)；轮距(前轮/后轮)调整方式:不可调节/有级可调；最小使用质量:1920KG；最大配重(前/后):107KG/246KG；档位数(前进/倒退):8/2；功率:29.4KW；变速箱型式:(4+1)×2组合式(国三动力；发动机型号:4D27T31/404；功率:29.5KW；制造商:浙江新柴股份有限公司) | 通用类 | 29.4 | 浙江省
动力机械 | 拖拉机 | 轮式拖拉机（不含皮带传动轮式拖拉机） | 40—50马力四轮驱动拖拉机 | 轮式拖拉机 | 潍坊昊鹏农业装备有限公司 | HP404 | 13300 | 功率:40马力；驱动方式:四轮驱动 | 外廓尺寸(长×宽×高MM):3360×1560×1950；轴距(MM):1810；轮距(MM):1200、1300、1400、1500/1000、1100、1200、1300、1400、1500,最小使用质量(KG):1500,前轴质量/后轴质量(KG):660/790；挡位数(前进/倒退/爬行):8/2 | 通用类 | 29.5 | 山东省
动力机械 | 拖拉机 | 轮式拖拉机（不含皮带传动轮式拖拉机） | 40—50马力四轮驱动拖拉机 | 轮式拖拉机 | 潍坊华特拖拉机有限公司 | HT-404 | 13300 | 配套动力(KW):29.5；驱动型式:四轮驱动 | 结构尺寸(长×宽×高MM):3520×1580×2050；整机质量(KG):1500；配套动力(KW):29.5；驱动型式:四轮驱动；变速箱型式:2轴(1+1)×4×2组成式；转向系型式:全液压转向；动力输出轴转速:540/1000或540/720或720/1000；制动系型式:蹄式；悬挂装置型式:后置三点悬挂,Ⅰ类；液压输出装置:简单液压输出或多路阀；驾驶室:无；排放标准:国Ⅲ； | 通用类 | 29.5 | 山东省
动力机械 | 拖拉机 | 轮式拖拉机（不含皮带传动轮式拖拉机） | 40—50马力四轮驱动拖拉机 | 轮式拖拉机 | 约翰迪尔(宁波)农业机械有限公司 | 404 | 13300 | 型号:404.四轮驱动.国三发动机.标定功率:29.4KW,40马力≤功率<45 | 国三发动机,40马力.4X4四轮驱动,三点后悬挂I类,动力输出轴转速540转/分和720转分.全液压转向. | 通用类 | 29.4 | 浙江省
动力机械 | 拖拉机 | 轮式拖拉机（不含皮带传动轮式拖拉机） | 40—50马力四轮驱动拖拉机 | 轮式拖拉机 | 山东五征集团有限公司 | TA404 | 13300 | 功率:40马力；驱动方式:四轮驱动 | 发动机功率:40马力；驱动方式:四轮驱动； | 通用类 | 29.4 | 山东省
动力机械 | 拖拉机 | 轮式拖拉机（不含皮带传动轮式拖拉机） | 40—50马力四轮驱动拖拉机 | 轮式拖拉机 | 潍坊沃富田农业装备有限公司 | WFT404 | 13300 | 功率:29.5kw；驱动方式:四轮驱动；配套国三发动机 | 功率:29.5KW；驱动方式:四轮驱动；结构尺寸(长*宽*高MM):3540×1575×1860MM整机质量(KG):1510KG配套动力(KW):29.5KW型式:4×4轮式轴距:1885MM轮距(前轮/后轮):1000、1100、1200、1260/1000~1470MM轮距(前轮/后轮)调整方式:有级可调/无级可调最小离地间隙(部位):320MM(后牵引架)前轴质量/后轴质量:690/820KG最大配重(前/后):48/60KG发动机与离合器联接方式:直联起动方式:电启动动力输出轴功率:25.1KW | 通用类 | 29.5 | 山东省
动力机械 | 拖拉机 | 轮式拖拉机（不含皮带传动轮式拖拉机） | 40—50马力四轮驱动拖拉机 | 轮式拖拉机 | 潍坊市鑫升机械制造有限公司 | XSY404 | 13300 | 功率:40马力；驱动方式:四轮驱动 | 整机型式:四轮驱动；外廓尺寸(长×宽×高)(mm):3300×1440×1870(至排气管顶)；最小使用质量(kg):1410；最大配重(前/后)(kg):48/120；挡位数(前进/倒退/爬行):8/2；悬挂装置类别:Ⅰ类；动力输出轴转速(r/min):720(选装:540/720). | 通用类 | 29.5 | 山东省
动力机械 | 拖拉机 | 轮式拖拉机（不含皮带传动轮式拖拉机） | 40—50马力四轮驱动拖拉机 | 轮式拖拉机 | 潍坊百利拖拉机有限公司 | 悍沃404A | 13300 | 功率:29.4KW；驱动方式:四轮驱动；配套国三发动机功率:29.5KW | 发动机标定功率:29.5KW驱动方式:四轮驱动 | 通用类 | 29.4 | 山东省
动力机械 | 拖拉机 | 轮式拖拉机（不含皮带传动轮式拖拉机） | 40—50马力四轮驱动拖拉机 | 轮式拖拉机 | 潍坊百利拖拉机有限公司 | 悍沃-404B | 13300 | 功率:29.4KW；驱动方式:四轮驱动；配套国三发动机功率:29.4KW | 发动机标定功率:29.4KW驱动方式:四轮驱动 | 通用类 | 29.4 | 山东省
动力机械 | 拖拉机 | 轮式拖拉机（不含皮带传动轮式拖拉机） | 40—50马力四轮驱动拖拉机 | 轮式拖拉机 | 河北铠特农业机械有限公司 | KT404B | 13300 | 发动机标定功率:29.4KW,标定转速2300R/MIN；驱动方式:四轮驱动 | 发动机标定功率:29.4KW,标定转速2300R/MIN；驱动方式:四轮驱动. | 通用类 | 29.4 | 河北省
动力机械 | 拖拉机 | 轮式拖拉机（不含皮带传动轮式拖拉机） | 40—50马力四轮驱动拖拉机 | 轮式拖拉机 | 雷沃重工股份有限公司 | M404-B1 | 13300 | 驱动方式:四轮驱动；功率(KW):29.4KW | 驱动方式:四轮驱动；功率(KW):29.4KW | 通用类 | 29.4 | 山东省
动力机械 | 拖拉机 | 轮式拖拉机（不含皮带传动轮式拖拉机） | 40—50马力四轮驱动拖拉机 | 黄海金马轮式拖拉机 | 江苏悦达智能农业装备有限公司(原:马恒达悦达(盐城)拖拉机有限公司) | 黄海金马-404D | 13300 | 29.4KW,4轮驱动 | 驱动轮数:四轮驱动；发动机标定功率(KW):29.4 | 通用类 | 29.4 | 江苏省
动力机械 | 拖拉机 | 轮式拖拉机（不含皮带传动轮式拖拉机） | 40—50马力四轮驱动拖拉机 | 轮式拖拉机 | 洛阳丰收农业机械装备有限公司 | 芬美得-404E | 13300 | 功率:29.4KW；驱动方式:四轮驱动 | 发动机功率:40马力；驱动方式:四轮驱动 | 通用类 | 29.4 | 河南省
动力机械 | 拖拉机 | 轮式拖拉机（不含皮带传动轮式拖拉机） | 40—50马力四轮驱动拖拉机 | 轮式拖拉机 | 山东凯斯迪尔农业装备有限公司 | DR404D | 13300 | 40马力≤功率<45马力；驱动方式:四轮驱动 | 驱动方式:两轮驱动；功率:29.4KW(40马力)；外廓尺寸(长×宽×高):3020MM*1440MM*1850MM轴距或履带接地长:1800MM轮距(前轮/后轮)或轨距:1000MM、1100MM、1200MM/960MM、1200MM、1300MM轮距(前轮/后轮)调整方式:有级调整/有级调整最小使用质量:1220KG挡位数(前进/倒退/爬行):8/2 | 通用类 | 29.4 | 山东省
动力机械 | 拖拉机 | 轮式拖拉机（不含皮带传动轮式拖拉机） | 40—50马力四轮驱动拖拉机 | 轮式拖拉机 | 河南向阳红机械制造有限公司 | 向阳红-404E | 13300 | 发动机功率:29.4KW；驱动方式:四轮驱动 | 发动机功率:40马力；驱动方式:四轮驱动 | 通用类 | 29.4 | 河南省
动力机械 | 拖拉机 | 轮式拖拉机（不含皮带传动轮式拖拉机） | 40—50马力四轮驱动拖拉机 | 轮式拖拉机 | 常州东风农机集团有限公司 | DF404-10 | 13300 | 外形尺寸(长×宽×高)(MM):3240×1480×1990,结构型式:四轮驱动,配套发动机额定功率:29.4KW,配套国三动力柴油机:1、莱动4TE40,2、常柴ZN490BT,3、江动JD4B4M3,4、四达SD4BW3D1 | 外形尺寸(长×宽×高)(MM):3240×1480×1990,结构型式:四轮驱动,配套发动机额定功率:29.4KW,配套国三动力柴油机:1、莱动4TE40,2、常柴ZN490BT,3、江动JD4B4M3,4、四达SD4BW3D1,5、新柴4D27T31/404 | 通用类 | 29.4 | 江苏省
动力机械 | 拖拉机 | 轮式拖拉机（不含皮带传动轮式拖拉机） | 40—50马力四轮驱动拖拉机 | 轮式拖拉机 | 山东福尔沃农业装备股份有限公司 | FB404 | 13300 | 40马力≤功率<45马力；驱动方式:四轮驱动40≤功率<45马力驱动方式:四轮驱动发动机转速:2400R/MIN外廊尺寸(长×宽×高):3400×1500×1880MM最大牵引力:11.00KN动力输出轴标定功率下限:24.73KW轴距:1800MM最小离地间隙(离地部位):300MM最小使用质量:1450KG | 40≤功率<45马力；驱动方式:四轮驱动；发动机转速:2400r/min；外廓尺寸(长×宽×高):3400×1500×1880mm；最大牵引力:11.0kN；动力输出轴标定功率下限:24.73kw；轴距:1800mm；最小离地间隙(离地部位):300mm；最小使用质量:1450kg | 通用类 | 29.4 | 山东省
动力机械 | 拖拉机 | 轮式拖拉机（不含皮带传动轮式拖拉机） | 40—50马力四轮驱动拖拉机 | 轮式拖拉机 | 第一拖拉机股份有限公司 | SK404 | 13300 | 功率:29.4KW/40马力；驱动方式:四轮驱动 | 功率:29.4KW/40马力；驱动方式:四轮驱动 | 通用类 | 29.4 | 河南省
动力机械 | 拖拉机 | 轮式拖拉机（不含皮带传动轮式拖拉机） | 40—50马力四轮驱动拖拉机 | 轮式拖拉机 | 江苏常发农业装备股份有限公司 | CFC404A | 13300 | 40马力、四轮驱动；标定功率:29.4KW(国三标定功率是:29.5KW) | 型式:四轮驱动；外廓尺寸(长×宽×高):3564MM×1515MM×2262MM；轴距:1798MM；轮距:前轮距1210MM,后轮距1200MM；轮距调整方式:前轮固定式、后轮有级调节；最小使用质量:1740KG；最大配重质量:前配重80KG,后配重180KG；档位数:前进16/倒退8/爬行0；发动机与离合器联结方式:直联式；常发CF4B40T国三发动机；标定功率:29.5KW；标定转速:2400R/MIN；转向方式:全液压转向；离合器型式:干式、单片、常接合、双作用；变速箱换挡方式:啮合套换挡；轮胎规格:前轮6.50-16、后轮12.4-24；液压悬挂装置型式:后置、Ⅰ类、三点悬挂. | 通用类 | 29.4 | 江苏省
动力机械 | 拖拉机 | 轮式拖拉机（不含皮带传动轮式拖拉机） | 40—50马力四轮驱动拖拉机 | 轮式拖拉机 | 洛阳瑞得拖拉机有限公司 | RD404B | 13300 | 驱动方式:四轮驱动；发动机标定功率(KW):29.4 | 驱动方式:四轮驱动；发动机标定功率:40马力 | 通用类 | 29.4 | 河南省
动力机械 | 拖拉机 | 轮式拖拉机（不含皮带传动轮式拖拉机） | 40—50马力四轮驱动拖拉机 | 轮式拖拉机 | 山东雷一重工农业装备制造有限公司 | 宁拖404(原:宁拖迪尔404) | 13300 | 40马力≤功率<45马力；驱动方式:四轮驱动 | 型式:4×4四轮驱动,外廓尺寸(MM):3150×1550×1950,轴距1860MM,最小使用质量1585KG,最大牵引力>=6.5KN,动力输出轴输出功率>=25.1KW,最大配置(前/后):0/60(KG),变速箱型式:(4+1)×2机械组成式,换挡方式:滑动齿轮换挡,发动机品牌及型号:江动JD4B4M2,制造商:江苏农华智慧农业科技股份有限公司,标定功率:29.42KW,国三排放阶段.选装配件:新柴4D27T31/404,浙江新柴股份有限公司,功率:29.5KW,国三排放阶段；全柴4B2-40V32,安徽全柴动力股份有限公司,功率:29.4KW,国三排放阶段 | 通用类 | 29.42 | 山东省
动力机械 | 拖拉机 | 轮式拖拉机（不含皮带传动轮式拖拉机） | 40—50马力四轮驱动拖拉机 | 轮式拖拉机 | 洛阳天宇机械制造有限公司 | 格朗斯-404 | 13300 | 标定功率:29.4KW；驱动方式:四轮驱动 | 产品归档参数:驱动轮数:四轮驱动；发动机标定功率(KW):29.4 | 通用类 | 29.4 | 河南省
动力机械 | 拖拉机 | 轮式拖拉机（不含皮带传动轮式拖拉机） | 40—50马力四轮驱动拖拉机 | 轮式拖拉机 | 河南向阳红机械制造有限公司 | 向阳红-404A | 13300 | 发动机功率:29.4KW；驱动方式:四轮驱动 | 发动机功率:40马力；驱动方式:四轮驱动 | 通用类 | 29.4 | 河南省
动力机械 | 拖拉机 | 轮式拖拉机（不含皮带传动轮式拖拉机） | 40—50马力四轮驱动拖拉机 | 轮式拖拉机 | 山东雷一重工农业装备制造有限公司 | 宁拖404A(原:宁拖迪尔404A) | 13300 | 40马力≤功率<45马力；驱动方式:四轮驱动 | 型式:4×4四轮驱动,外廓尺寸(MM):3460×1590×1950,轴距1880MM,最小使用质量1570KG,最大牵引力>=6.5KN,动力输出轴输出功率>=25.1KW,最大配置(前/后):40/60(KG),变速箱型式:(4+1)×2机械组成式,换挡方式:啮合套换挡,发动机品牌及型号:江动JD4B4M2,制造商:江苏农华智慧农业科技股份有限公司,标定功率:29.42KW,国三排放阶段.选装配件:新柴4D27T31/404,浙江新柴股份有限公司,功率:29.5KW,国三排放阶段；全柴4B2-40V32,安徽全柴动力股份有限公司,功率:29.4KW,国三排放阶段 | 通用类 | 29.42 | 山东省
动力机械 | 拖拉机 | 轮式拖拉机（不含皮带传动轮式拖拉机） | 40—50马力四轮驱动拖拉机 | 轮式拖拉机 | 洛阳丰收农业机械装备有限公司 | 芬美得-404 | 13300 | 功率:29.4KW；驱动方式:四轮驱动 | 发动机功率:40马力；驱动方式:四轮驱动 | 通用类 | 29.4 | 河南省
动力机械 | 拖拉机 | 轮式拖拉机（不含皮带传动轮式拖拉机） | 40—50马力四轮驱动拖拉机 | 轮式拖拉机 | 潍坊昊田农业装备有限公司 | TY404 | 13300 | 驱动型式:四轮驱动、功率:29.5KW | 驱动型式:4×4四轮驱动,外廓尺寸(mm):3250×1560×1965,轴距(mm):1860,轮距(出厂mm):1200/1200,最小使用质量(kg):1300,最大配重(前/后)(kg):60/350,档位数(前进/后退):8/2,连接方式:直联,启动方式:电启动,转向系型式:前轮机械转向,转向器型式:球面蜗杆滚轮式,制动系型式:机械蹄式,离合器型式:干式、单作用、常结合,变速箱型式:(4+1)×2组成式,换挡方式:滑移齿轮,中央传动型式:螺旋锥齿轮,轮胎型号:6.00-16/9.5-24,悬挂装置类别:1类,悬挂装置型式:后置三点悬挂,动力输出轴转速(r/min):720, | 通用类 | 29.5 | 山东省
动力机械 | 拖拉机 | 轮式拖拉机（不含皮带传动轮式拖拉机） | 40—50马力四轮驱动拖拉机 | 轮式拖拉机 | 山东潍坊鲁中拖拉机有限公司 | 鲁中-404A | 13300 | 驱动轮数:四轮驱动；配套国三发动机功率:29.5KW | 发动机符合国家第三阶段排放标准；发动机型号一:4TE40,29.5KW；发动机型号二:4B2-40V32,29.5KW；发动机型号三:ZN490BT,29.4KW；发动机型号四:JD4B4M2,29.42KW；驱动轮数:四轮驱动 | 通用类 | 29.5 | 山东省
动力机械 | 拖拉机 | 轮式拖拉机（不含皮带传动轮式拖拉机） | 40—50马力四轮驱动拖拉机 | 轮式拖拉机 | 泰安泰山国泰拖拉机制造有限公司 | 泰山-404D | 13300 | 功率:29.4KW,驱动方式:四轮驱动 | 功率:29.4KW,驱动方式:四轮驱动配置参数:结构尺寸(长*宽*高):3100×1320×2150(MM),整机质量:1330(KG),配套动力:29.4(KW),驱动型式:四轮驱动,轴距:1850(MM),最大配重(前/后):32/34(KG),档位数(前进/倒退/爬行):8/2/-,变速箱型式:直齿(4+1)×2平面组成式,机架型式:无架式,驾驶室:无,安全架:有.发动机信息:YD4R40V1、29.4KW、扬动股份有限公司、国三；SD4BW3D1、30KW、江苏四达动力机械集团有限公司、国三；4TE40、4TE40A、29.5KW、山东华源莱动内燃机有限公司、国三；4DW91-40GG3U、4DW91-40GG33、29.5KW、一汽解放汽车有限公司无锡柴油机厂、国三；4B2-40V32、29.4KW、安徽全柴动力股份有限公司、国三；4D27T31/404、29.5KW、浙江新柴股份有限公司、国三；ZN490BT、29.4KW、常柴股份有限公司、国三排放阶段:国三 | 通用类 | 29.4 | 山东省
动力机械 | 拖拉机 | 轮式拖拉机（不含皮带传动轮式拖拉机） | 40—50马力四轮驱动拖拉机 | 轮式拖拉机 | 河北铠特农业机械有限公司 | KT404A | 13300 | 发动机标定功率:29.42KW,标定转速2300R/MIN；驱动方式:四轮驱动. | 发动机标定功率:29.42KW,标定转速2300R/MIN；驱动方式:四轮驱动. | 通用类 | 29.42 | 河北省
动力机械 | 拖拉机 | 轮式拖拉机（不含皮带传动轮式拖拉机） | 40—50马力四轮驱动拖拉机 | 轮式拖拉机 | 山东腾拖农业装备有限公司 | 404-YD | 13300 | 驱动方式:四轮驱动；发动机标定功率(KW):29.5 | 驱动方式:四轮驱动；发动机标定功率(KW):29.5 | 通用类 | 29.5 | 山东省
动力机械 | 拖拉机 | 轮式拖拉机（不含皮带传动轮式拖拉机） | 40—50马力四轮驱动拖拉机 | 轮式拖拉机 | 潍坊华夏拖拉机制造有限公司 | 华夏404 | 13300 | 40马力≤功率<45马力；驱动方式:四轮驱动 | 功率:40马力,发动机驱动型式:四轮驱动 | 通用类 | 29.5 | 山东省
动力机械 | 拖拉机 | 轮式拖拉机（不含皮带传动轮式拖拉机） | 40—50马力四轮驱动拖拉机 | 轮式拖拉机 | 潍坊迪尔津拖农业装备有限公司 | 迪尔津拖404 | 13300 | 40马力；四轮驱动. | 标定功率:29.4KW；驱动方式:四轮驱动 | 通用类 | 29.4 | 山东省
动力机械 | 拖拉机 | 轮式拖拉机（不含皮带传动轮式拖拉机） | 40—50马力四轮驱动拖拉机 | 轮式拖拉机 | 宏力重工有限公司 | HL404 | 13300 | 功率:29.4KW/40马力；驱动方式:四轮驱动 | 外廊尺寸:3500*1520*2250mm；驱动方式:四轮驱动；功率:29.4KW；轴距:1810mm；轮距(前轮/后轮):1215、1050、1170/960~1460(mm)；最小离地间隙:330mm；最小使用质量:1600kg；发动机与离合器连接方式:直联；启动方式:电启动；动力输出轴功率:25.0KW；最大牵引力:10.5KN | 通用类 | 29.4 | 河北省
动力机械 | 拖拉机 | 轮式拖拉机（不含皮带传动轮式拖拉机） | 40—50马力四轮驱动拖拉机 | 轮式拖拉机 | 江苏骏诚光电科技有限公司 | 404 | 13300 | 40-45马力四轮驱动拖拉机；驱动方式:四轮驱动 | ■整机■商标或品牌:黄海金牛★型号:404★型式:4×4四轮驱动★用途:一般农用★外廓尺寸(长×宽×高MM):3385×1435×2133★轴距(MM):1896★轮距(前轮/后轮MM):1200/1150★轮距(前轮/后轮)调整方式:-/调节轮幅★最小离地间隙(MM):342★最小使用质量(KG):1825★前轴质量/后轴质量(KG):745/1080★最大配重(前/后KG):48/180★挡位数(前进/倒退/爬行):8/2/★ | 通用类 | 29.4 | 江苏省
动力机械 | 拖拉机 | 轮式拖拉机（不含皮带传动轮式拖拉机） | 40—50马力四轮驱动拖拉机 | 轮式拖拉机 | 天津拖拉机制造有限公司 | TN404 | 13300 | 功率：40马力；驱动方式：四轮驱动 | 1.外廓尺寸:3295MM×1440MM×2130MM,2.驱动型式:4×4四轮驱动,3.配套功率:29.42KW(40马力,排放标准:国Ⅲ)(可选:29.5KW,),4.发动机型号:JD4B4M2(可选:4TE40A),制造商:江苏农华智慧农业科技股份有限公司(可选:山东华源莱动内燃机有限公司),5.轴距:1895MM,6.最小使用质量:1825KG,7.配重:48KG/160KG,8.档位数:8/2/0,9.变速箱型式:滑移齿轮 | 通用类 | 29.4 | 天津
动力机械 | 拖拉机 | 轮式拖拉机（不含皮带传动轮式拖拉机） | 40—50马力四轮驱动拖拉机 | 轮式拖拉机 | 山东双力现代农业装备有限公司 | SL404-A | 13300 | 功率29.5KW,四轮驱动.外廓尺寸（长*宽*高）2880*1270*1400mm（至后视镜顶部），2880*1270*1240mm（至方向盘的顶部），档位数（前进/倒退/爬行）:8/2/0，配套国三发动机：莱动4TE40A,发动机功率：29.5kw，全液压转向，单片，干式，单作用，常结合离合器，滑移齿轮换挡，轮胎型号（前轮/后轮）:6.00-12/9.5-16,动力输出轴转速720r/min | 外廓尺寸(长×宽×高):2880×1270×1400MM(至后视镜顶部),2880×1270×1240MM(至方向盘的顶部),驱动型式:4×4四轮驱动,配套功率:29.5KW、发动机型号:LD莱动4TE40A,制造商:山东华源莱动内燃机有限公司,选装扬动YD4R40V1,选装常柴ZN490BT,轴距:1690MM,最小使用质量:1238KG,最大配重(前/后):13/30KG,档位数(前进/倒退/爬行):8F+2R,变速箱型式:(4+1)×2 | 通用类 | 29.5 | 山东省
动力机械 | 拖拉机 | 轮式拖拉机（不含皮带传动轮式拖拉机） | 40—50马力四轮驱动拖拉机 | 轮式拖拉机 | 潍坊恒源拖拉机有限公司 | 浙野-404 | 13300 | 配套功率:40马力,驱动方式:四轮驱动 | 配套功率:29.4KW,40马力；驱动方式:四轮驱动 | 通用类 | 29.4 | 山东省
动力机械 | 拖拉机 | 轮式拖拉机（不含皮带传动轮式拖拉机） | 40—50马力四轮驱动拖拉机 | 轮式拖拉机 | 洛阳万年红拖拉机有限公司 | 万年红404A | 13300 | 驱动方式:四轮驱动；发动机标定功率(KW):29.4 | 驱动方式:四轮驱动；发动机标定功率:40马力 | 通用类 | 29.4 | 河南省
动力机械 | 拖拉机 | 轮式拖拉机（不含皮带传动轮式拖拉机） | 40—50马力四轮驱动拖拉机 | 轮式拖拉机 | 山东润达农业装备有限公司 | 润达-404 | 13300 | 功率:29.5KW；驱动型式:四轮驱动 | 功率:29.5KW；驱动型式:4×4四轮驱动；外廓尺寸MM(长×宽×高):3140×1265×1850；最小使用质量:1220KG；挡位数(前进/倒退/爬行):8/2/0；起动方式:电起动； | 通用类 | 29.5 | 山东省
动力机械 | 拖拉机 | 轮式拖拉机（不含皮带传动轮式拖拉机） | 40—50马力四轮驱动拖拉机 | 轮式拖拉机 | 天津拖拉机制造有限公司 | TNW454-1 | 13300 | 功率：45马力；驱动方式：四轮驱动 | 1.外廓尺寸:3820MM*1640MM*2450MM,2.驱动型式:4×4四轮驱动,3.配套功率:33.1KW(45马力,排放标准:国Ⅲ),4.发动机型号:4TE45；发动机型式核准证书号:CNFCG30407030003,制造商:山东华源莱动内燃机有限公司,5.轴距:2010MM,6.最小使用质量:2200KG,7.配重:120KG/180KG,8.档位数:8/4,9.变速箱换挡型式:啮合套换挡,10.安全驾驶室 | 通用类 | 33.1 | 天津市
动力机械 | 拖拉机 | 轮式拖拉机（不含皮带传动轮式拖拉机） | 40—50马力四轮驱动拖拉机 | 轮式拖拉机 | 天津拖拉机制造有限公司 | TNW454-3 | 13300 | 功率：45马力；驱动方式：四轮驱动 | 1.外廓尺寸:3295MM*1440MM*2130MM,2.驱动型式:4×4四轮驱动,3.配套功率:33.1KW(45马力,排放标准:国Ⅲ),4.发动机型号:4TE45；发动机型式核准证书号:CNFCG30407030003,制造商:山东华源莱动内燃机有限公司,5.轴距:1795MM,6.最小使用质量:1480KG,7.配重:120KG/180KG,8.档位数:8/4,9.变速箱换挡型式:啮合套换挡 | 通用类 | 33.1 | 天津市
动力机械 | 拖拉机 | 轮式拖拉机（不含皮带传动轮式拖拉机） | 40—50马力四轮驱动拖拉机 | 轮式拖拉机 | 潍坊恒源拖拉机有限公司 | 浙野-484 | 13300 | 配套功率:48马力,驱动方式:四轮驱动 | 配套功率:35.3KW,48马力；驱动方式:四轮驱动 | 通用类 | 35.3 | 山东省
动力机械 | 拖拉机 | 轮式拖拉机（不含皮带传动轮式拖拉机） | 40—50马力四轮驱动拖拉机 | 轮式拖拉机 | 潍坊奥利达机械有限公司 | ALD454-A | 13300 | 驱动方式:四轮驱动；发动机标定功率(KW):33.1 | 外廓尺寸:2740×1200×1160；驱动型式:四轮驱动；配套功率:33.1KW；发动机型号及制造商:4TE45,山东华源莱动内燃机有限公司；轴距:1730；最小使用质量:1815；配重:80/34；档位数:8/2/0；变速箱型式:(4+1)×2组成式；是否有驾驶室或安全架:有安全架. | 通用类 | 33.1 | 山东省
动力机械 | 拖拉机 | 轮式拖拉机（不含皮带传动轮式拖拉机） | 40—50马力四轮驱动拖拉机 | 轮式拖拉机 | 第一拖拉机股份有限公司 | ME454 | 13300 | 功率：33.1kw/45马力；驱动方式：四轮驱动 | 功率:33.1KW/45马力；驱动方式:四轮驱动 | 通用类 | 33.1 | 河南省
动力机械 | 拖拉机 | 轮式拖拉机（不含皮带传动轮式拖拉机） | 40—50马力四轮驱动拖拉机 | 轮式拖拉机 | 雷沃重工股份有限公司 | M454-BA | 13300 | 驱动方式：四轮驱动；功率：33.1KW | 驱动方式:四轮驱动；功率(KW):33.1KW | 通用类 | 33.1
动力机械 | 拖拉机 | 轮式拖拉机（不含皮带传动轮式拖拉机） | 40—50马力四轮驱动拖拉机 | 轮式拖拉机 | 泰安泰山国泰拖拉机制造有限公司 | 泰山-454B | 13300 | 功率：33.1KW，驱动方式：四轮驱动 | 功率:33.1KW,驱动方式:四轮驱动配置参数:外廓尺寸(长*宽*高MM):3500×1550×2250,驱动型式:4×4轮式,轴距(MM):1780,最小使用质量(KG):1520,配重(KG)(前/后):54/135,档位数(前进/倒退/爬行):8/2,变速箱型式:(4+1)×2组成式,驾驶室:无,安全架:有发动机信息:33.1KW、YD4J45V2、扬动股份有限公司、国三；34KW、SD4DW3D2、江苏四达动力机械集团有限公司、国三；33.1KW、4TE45、4TE45A、山东华源莱动内燃机有限公司、国三；33.1KW、4DW91-45GG3U、一汽解放汽车有限公司无锡柴油机厂、国三；33.1KW、4B2-45V32、安徽全柴动力股份有限公司、国三；33.1KW、4D30T31/454、浙江新柴股份有限公司、国三排放阶段:国三 | 通用类 | 33.1 | 山东省
动力机械 | 拖拉机 | 轮式拖拉机（不含皮带传动轮式拖拉机） | 40—50马力四轮驱动拖拉机 | 轮式拖拉机 | 中联重机股份有限公司 | RK454-A | 13300 | 驱动方式：四轮驱动；功率：45马力 | 功率:45马力；型式:4×4四轮驱动；发动机信息:国三,4D30T31/454,新柴,功率:33.1KW；国三,4C3-45V32,全柴,功率:33.1KW； | 通用类 | 33.1 | 安徽省
动力机械 | 拖拉机 | 轮式拖拉机（不含皮带传动轮式拖拉机） | 40—50马力四轮驱动拖拉机 | 轮式拖拉机 | 中联重机股份有限公司 | RF454-2 | 13300 | 驱动方式：四轮驱动；功率：45马力 | 功率:45马力；型式:4×4轮式；发动机信息:国三,4G33T,常柴,功率:33.1KW；国三,4D30T31/454,新柴,功率:33.1KW；国三,4C3-45V32,全柴,功率:33.1KW； | 通用类 | 33.1 | 安徽省
动力机械 | 拖拉机 | 轮式拖拉机（不含皮带传动轮式拖拉机） | 40—50马力四轮驱动拖拉机 | 轮式拖拉机 | 潍坊泰鸿拖拉机有限公司 | TY454-D | 13300 | 发动机标定功率（kw）：33.1kw；驱动型式：四轮驱动 | 发动机标定功率(KW):33.1KW；驱动方式:四轮驱动 | 通用类 | 33.1 | 山东省
动力机械 | 拖拉机 | 轮式拖拉机（不含皮带传动轮式拖拉机） | 40—50马力四轮驱动拖拉机 | 轮式拖拉机 | 潍坊泰鸿拖拉机有限公司 | TY454 | 13300 | 发动机标定功率（kw）：33.1kw；驱动型式：四轮驱动 | 发动机标定功率(KW):33.1KW；驱动方式:四轮驱动 | 通用类 | 33.1 | 山东省
动力机械 | 拖拉机 | 轮式拖拉机（不含皮带传动轮式拖拉机） | 40—50马力四轮驱动拖拉机 | 轮式拖拉机 | 雷沃重工股份有限公司 | M454-B1 | 13300 | 驱动方式：四轮驱动；功率（kw）：33.1KW | 驱动方式:四轮驱动；功率(KW):33.1KW | 通用类 | 0 | 山东省
动力机械 | 拖拉机 | 轮式拖拉机（不含皮带传动轮式拖拉机） | 40—50马力四轮驱动拖拉机 | 轮式拖拉机 | 泰安泰山国泰拖拉机制造有限公司 | 泰山-454A | 13300 | 功率：33.1KW，驱动方式：四轮驱动 | 功率:33.1KW,驱动方式:四轮驱动配置参数:外廓尺寸(长*宽*高MM):3500×1580×2380,驱动型式:4×4轮式,轴距(MM):1860,最小使用质量(KG):1720,配重(KG)(前/后):80/172,档位数(前进/倒退/爬行):8/8,变速箱型式:4×2×(1+1)组成式,驾驶室:无,安全架:有发动机信息:33.1KW、YD4J45V2、扬动股份有限公司、国三；34KW、SD4DW3D2、江苏四达动力机械集团有限公司、国三；33.1KW、4TE45、4TE45A、山东华源莱动内燃机有限公司、国三；33.1KW、4DW91-45GG3U、一汽解放汽车有限公司无锡柴油机厂、国三；33.1KW、4B2-45V32、安徽全柴动力股份有限公司、国三；33.1KW、4D30T31/454、浙江新柴股份有限公司、国三排放阶段:国三 | 通用类 | 33.1 | 山东省
动力机械 | 拖拉机 | 轮式拖拉机（不含皮带传动轮式拖拉机） | 40—50马力四轮驱动拖拉机 | 轮式拖拉机 | 泰安泰山国泰拖拉机制造有限公司 | 泰山-454C | 13300 | 功率：33.1KW，驱动方式：四轮驱动 | 功率:33.1KW,驱动方式:四轮驱动配置参数:外廓尺寸(长*宽*高MM):3500×1580×2380,驱动型式:4×4轮式,轴距(MM):1860,最小使用质量(KG):1720,配重(KG)(前/后):80/172,档位数(前进/倒退/爬行):8/8,变速箱型式:4×2×(1+1)组成式,驾驶室:无,安全架:有发动机信息:33.1KW、YD4J45V2、扬动股份有限公司、国三；34KW、SD4DW3D2、江苏四达动力机械集团有限公司、国三；33.1KW、4TE45、4TE45A、山东华源莱动内燃机有限公司、国三；33.1KW、4DW91-45GG3U、一汽解放汽车有限公司无锡柴油机厂、国三；33.1KW、4B2-45V32、安徽全柴动力股份有限公司、国三；33.1KW、4D30T31/454、浙江新柴股份有限公司、国三排放阶段:国三 | 通用类 | 33.1 | 山东省
动力机械 | 拖拉机 | 轮式拖拉机（不含皮带传动轮式拖拉机） | 40—50马力四轮驱动拖拉机 | 轮式拖拉机 | 宁波北野拖拉机制造有限公司 | S454 | 13300 | 功率：45马力；驱动方式：四轮驱动 | 详细配置参数:功率:45马力；驱动方式:四轮驱动 | 通用类 | 33.1 | 浙江省
动力机械 | 拖拉机 | 轮式拖拉机（不含皮带传动轮式拖拉机） | 40—50马力四轮驱动拖拉机 | 轮式拖拉机 | 中联重机股份有限公司 | RF454-A2 | 13300 | 驱动方式：四轮驱动；功率：45马力 | 功率:45马力；型式:4×4轮式；发动机信息:国三,4G33T,常柴,功率:33.1KW；国三,4D30T31/454,新柴,功率:33.1KW；国三,4C3-45V32,全柴,功率:33.1KW； | 通用类 | 33.1 | 安徽省
动力机械 | 拖拉机 | 轮式拖拉机（不含皮带传动轮式拖拉机） | 40—50马力四轮驱动拖拉机 | 轮式拖拉机 | 常州东风农机集团有限公司 | DF454-16 | 13300 | 外形尺寸(长×宽×高)(MM):3460×1490×2400，结构型式:4×4四轮驱动，配套发动机额定功率：33.1KW， 配套国三动力柴油机：1、常柴4L68，2、四达SD4DW3D2，3、莱动4TE45A | 外形尺寸(长×宽×高)(MM):3460×1490×2400,结构型式:4×4四轮驱动,配套发动机额定功率:33.1KW,配套国三动力柴油机:1、常柴4L68,2、四达SD4DW3D2,3、新柴4D30T31/454,4、云内YN4H045-30CR | 通用类 | 33.1 | 江苏省
动力机械 | 拖拉机 | 轮式拖拉机（不含皮带传动轮式拖拉机） | 40—50马力四轮驱动拖拉机 | 轮式拖拉机 | 中联重机股份有限公司 | RF454-B | 13300 | 驱动方式：四轮驱动；功率：45马力 | 功率:45马力；型式:4×4四轮驱动；发动机信息:国三,4G33T,常柴,功率:33.1KW；国三,4D30T31/454,新柴,功率:33.1KW；国三,4C3-45V32,全柴,功率:33.1KW；国三,4L68,常柴,功率:33.1KW； | 通用类 | 33.1 | 安徽省
动力机械 | 拖拉机 | 轮式拖拉机（不含皮带传动轮式拖拉机） | 40—50马力四轮驱动拖拉机 | 轮式拖拉机 | 中联重机股份有限公司 | RD454-B | 13300 | 驱动方式：四轮驱动；功率：45马力 | 功率:45马力；型式:4×4四轮驱动；发动机信息:国三,4D30T31/454,新柴,功率:33.1KW；国三,4C3-45V32,全柴,功率:33.1KW； | 通用类 | 33.1 | 安徽省
动力机械 | 拖拉机 | 轮式拖拉机（不含皮带传动轮式拖拉机） | 40—50马力四轮驱动拖拉机 | 轮式拖拉机 | 宁波北野拖拉机制造有限公司 | 454 | 13300 | 功率：45马力；驱动方式：四轮驱动 | 详细配置参数:功率:45马力；驱动方式:四轮驱动 | 通用类 | 33.1 | 浙江省
动力机械 | 拖拉机 | 轮式拖拉机（不含皮带传动轮式拖拉机） | 40—50马力四轮驱动拖拉机 | 轮式拖拉机 | 宁波北野拖拉机制造有限公司 | 454-2 | 13300 | 功率：45马力；驱动方式：四轮驱动 | 详细配置参数:功率:45马力；驱动方式:四轮驱动 | 通用类 | 33.1 | 浙江省
动力机械 | 拖拉机 | 轮式拖拉机（不含皮带传动轮式拖拉机） | 40—50马力四轮驱动拖拉机 | 轮式拖拉机 | 中联重机股份有限公司 | RK454-B | 13300 | 驱动方式：四轮驱动；功率：45马力 | 功率:45马力；型式:4×4四轮驱动；发动机信息:国三,4D30T31/454,新柴,功率:33.1KW；国三,4C3-45V32,全柴,功率:33.1KW； | 通用类 | 33.1 | 安徽省
动力机械 | 拖拉机 | 轮式拖拉机（不含皮带传动轮式拖拉机） | 40—50马力四轮驱动拖拉机 | 轮式拖拉机 | 雷沃重工股份有限公司 | M454-BA1 | 13300 | 驱动方式:四轮驱动；功率(KW):33.1KW | 驱动方式:四轮驱动；功率(KW):33.1KW | 通用类 | 33.1 | 山东省
动力机械 | 拖拉机 | 轮式拖拉机（不含皮带传动轮式拖拉机） | 40—50马力四轮驱动拖拉机 | 轮式拖拉机 | 雷沃重工股份有限公司 | M454-B | 13300 | 驱动方式:四轮驱动；功率(KW):33.1KW | 驱动方式:四轮驱动；功率(KW):33.1KW | 通用类 | 33.1 | 山东省
动力机械 | 拖拉机 | 轮式拖拉机（不含皮带传动轮式拖拉机） | 40—50马力四轮驱动拖拉机 | 轮式拖拉机 | 宁波北野拖拉机制造有限公司 | S484 | 13300 | 功率：48马力；驱动方式：四轮驱动 | 详细配置参数:功率:48马力；驱动方式:四轮驱动 | 通用类 | 35.3 | 浙江省
动力机械 | 拖拉机 | 轮式拖拉机（不含皮带传动轮式拖拉机） | 40—50马力四轮驱动拖拉机 | 轮式拖拉机 | 中联重机股份有限公司 | RK454 | 13300 | 驱动方式：四轮驱动；功率：45马力 | 功率:45马力；型式:4×4四轮驱动；发动机信息:国三,4D30T31/454,新柴,功率:33.1KW；国三,4C3-45V32,全柴,功率:33.1KW； | 通用类 | 33.1 | 安徽省
动力机械 | 拖拉机 | 轮式拖拉机（不含皮带传动轮式拖拉机） | 40—50马力四轮驱动拖拉机 | 轮式拖拉机 | 常州东风农机集团有限公司 | DF454-15 | 13300 | 外形尺寸(长×宽×高)(MM):3305×1350×1285，配套发动机额定功率：33.1KW，结构形式：四轮驱动 配套国三动力柴油机：1、四达SD4DW3D2，2、莱动4TE45A | 外形尺寸(长×宽×高)(MM):3305×1350×1285,配套发动机额定功率:33.1KW,结构形式:四轮驱动配套国三动力柴油机:1、四达SD4DW3D2,2、莱动4TE45A,3、江动JD4B4M1,4、常柴4L68,5、新柴4D30T31/454,6、云内YN4H045-30CR | 通用类 | 33.1 | 江苏省
动力机械 | 拖拉机 | 轮式拖拉机（不含皮带传动轮式拖拉机） | 40—50马力四轮驱动拖拉机 | 轮式拖拉机 | 山东腾拖农业装备有限公司 | 454 | 13300 | 驱动方式：四轮驱动；发动机标定功率（kW）：33.1 | 驱动方式:四轮驱动；发动机标定功率(KW):33.1 | 通用类 | 33.1 | 山东省
动力机械 | 拖拉机 | 轮式拖拉机（不含皮带传动轮式拖拉机） | 40—50马力四轮驱动拖拉机 | 轮式拖拉机 | 山东潍坊鲁中拖拉机有限公司 | 鲁中-454 | 13300 | 驱动轮数：四轮驱动；配套国三发动机功率：33.1KW | 发动机符合国家第三阶段排放标准；发动机型号一:4TE45A,33.1KW；发动机型号二:4B2-45V32,33.1KW；发动机型号三:JD4B4M1,33.09KW；发动机型号四:4D30T31/453,33.1KW；驱动轮数:四轮驱动 | 通用类 | 33.1 | 山东省
动力机械 | 拖拉机 | 轮式拖拉机（不含皮带传动轮式拖拉机） | 40—50马力四轮驱动拖拉机 | 轮式拖拉机 | 山东凯斯迪尔农业装备有限公司 | DR454 | 13300 | 45马力≤功率<50马力；驱动方式:四轮驱动 | 驱动方式:四轮驱动；功率:33.1KW(45马力)；外廓尺寸(长×宽×高):3500MM×1600MM×2280MM轴距:1860MM轮距(前轮/后轮):1100MM、1200MM、1280MM/1000MM、1200MM、1320MM轮距(前轮/后轮)调整方式:有级可调/有级可调最小离地间隙(离地部位):310MM(牵引板下端)最小使用质量:1700KG前轴质量/后轴质量:750/950KG最大配重(前/后):78/37KG挡位数(前进/倒退):8/2 | 通用类 | 33.1 | 山东省
动力机械 | 拖拉机 | 轮式拖拉机（不含皮带传动轮式拖拉机） | 40—50马力四轮驱动拖拉机 | 轮式拖拉机 | 洛阳天宇机械制造有限公司 | 格朗斯-454 | 13300 | 标定功率:33.1KW；驱动方式:四轮驱动 | 产品归档参数:驱动轮数:四轮驱动；发动机标定功率(KW):33.1 | 通用类 | 33.1 | 河南省
动力机械 | 拖拉机 | 轮式拖拉机（不含皮带传动轮式拖拉机） | 40—50马力四轮驱动拖拉机 | 轮式拖拉机 | 河南向阳红机械制造有限公司 | 向阳红-454E | 13300 | 发动机功率:33.1KW；驱动方式:四轮驱动 | 发动机功率:45马力；驱动方式:四轮驱动 | 通用类 | 33.1 | 河南省
动力机械 | 拖拉机 | 轮式拖拉机（不含皮带传动轮式拖拉机） | 40—50马力四轮驱动拖拉机 | 轮式拖拉机 | 洛阳市煌睿机械制造有限公司 | 华宣454 | 13300 | 功率:45马力；驱动方式:四轮驱动 | 功率:45马力；驱动方式:四轮驱动；起动方式:电启动 | 通用类 | 33.1 | 河南省
动力机械 | 拖拉机 | 轮式拖拉机（不含皮带传动轮式拖拉机） | 40—50马力四轮驱动拖拉机 | 轮式拖拉机 | 洛阳丰收农业机械装备有限公司 | 芬美得-454E | 13300 | 功率:33.1KW；驱动方式:四轮驱动 | 发动机功率:45马力；驱动方式:四轮驱动 | 通用类 | 33.1 | 河南省
动力机械 | 拖拉机 | 轮式拖拉机（不含皮带传动轮式拖拉机） | 40—50马力四轮驱动拖拉机 | 轮式拖拉机 | 雷沃重工股份有限公司 | M454-E | 13300 | 驱动方式:四轮驱动；功率(KW):33.1KW | 驱动方式:四轮驱动；功率(KW):33.1KW | 通用类 | 33.1 | 山东省
动力机械 | 拖拉机 | 轮式拖拉机（不含皮带传动轮式拖拉机） | 40—50马力四轮驱动拖拉机 | 轮式拖拉机 | 山东常发工贸有限公司 | 454 | 13300 | 驱动方式:四轮驱动；发动机标定功率(kw):33.1 | 驱动方式:四轮驱动；发动机标定功率(KW):33.1 | 通用类 | 33.1 | 山东省
动力机械 | 拖拉机 | 轮式拖拉机（不含皮带传动轮式拖拉机） | 40—50马力四轮驱动拖拉机 | 轮式拖拉机 | 山东雷一重工农业装备制造有限公司 | 宁拖484(原:宁拖迪尔484) | 13300 | 45马力≤功率<50马力；驱动方式:四轮驱动 | 型式:4×4四轮驱动,外廓尺寸(MM):3550×1600×2050,轴距2000MM,最小使用质量1825KG,最大牵引力>=8.1KN,动力输出轴输出功率>=30.1KW,最大配置(前/后):70/60(KG),变速箱型式:(4+1)×2机械组成式,换挡方式:滑动齿轮换挡,发动机品牌及型号:新柴4D32T31/484,制造商:浙江新柴股份有限公司,标定功率:35.3KW,国三排放阶段 | 通用类 | 35.3 | 山东省
动力机械 | 拖拉机 | 轮式拖拉机（不含皮带传动轮式拖拉机） | 40—50马力四轮驱动拖拉机 | 轮式拖拉机 | 河北铠特农业机械有限公司 | KT454 | 13300 | 发动机标定功率:33.08KW,标定转速2300R/MIN；驱动方式:四轮驱动 | 发动机标定功率:33.08KW,标定转速2300R/MIN；驱动方式:四轮驱动. | 通用类 | 33.08 | 河北省
动力机械 | 拖拉机 | 轮式拖拉机（不含皮带传动轮式拖拉机） | 40—50马力四轮驱动拖拉机 | 轮式拖拉机 | 江苏常发农业装备股份有限公司 | CFC454A | 13300 | 45马力、四轮驱动；标定功率:33.1KW(国三标定功率是:33.1KW) | 型式:四轮驱动；外廓尺寸(长×宽×高):3564MM×1526MM×2280MM；轴距:1798MM；轮距:前轮距1270MM,后轮距1210MM；轮距调整方式:前轮固定式、后轮有级调节；最小使用质量:1820KG；最大配重质量:前配重120KG,后配重360KG；档位数:前进16/倒退8/爬行0；发动机与离合器联结方式:直联式；常发CF4B45T-Z国三发动机；标定功率:33.1KW；标定转速:2400R/MIN；转向方式:全液压转向；离合器型式:干式、单片、常接合、双作用；变速箱换挡方式:啮合套换挡；轮胎规格:前轮7.50-16、后轮11.2-28；液压悬挂装置型式:后置、Ⅰ类、三点悬挂. | 通用类 | 33.1 | 江苏省
动力机械 | 拖拉机 | 轮式拖拉机（不含皮带传动轮式拖拉机） | 40—50马力四轮驱动拖拉机 | 轮式拖拉机 | 河北铠特农业机械有限公司 | KT454B | 13300 | 发动机标定功率:33.08KW,标定转速2300R/MIN；驱动方式:四轮驱动 | 发动机标定功率:33.08KW,标定转速2300R/MIN；驱动方式:四轮驱动. | 通用类 | 33.08 | 河北省
动力机械 | 拖拉机 | 轮式拖拉机（不含皮带传动轮式拖拉机） | 40—50马力四轮驱动拖拉机 | 轮式拖拉机 | 河北铠特农业机械有限公司 | KT454A | 13300 | 发动机标定功率:33.09KW,标定转速2300R/MIN；驱动方式:四轮驱动 | 发动机标定功率:33.09KW,标定转速2300R/MIN；驱动方式:四轮驱动. | 通用类 | 33.09 | 河北省
动力机械 | 拖拉机 | 轮式拖拉机（不含皮带传动轮式拖拉机） | 40—50马力四轮驱动拖拉机 | 轮式拖拉机 | 雷沃重工股份有限公司 | M454L-E | 13300 | 驱动方式:四轮驱动；功率(KW):33.1KW | 驱动方式:四轮驱动；功率(KW):33.1KW | 通用类 | 33.1 | 山东省
动力机械 | 拖拉机 | 轮式拖拉机（不含皮带传动轮式拖拉机） | 40—50马力四轮驱动拖拉机 | 轮式拖拉机 | 江苏沃得农业机械有限公司 | WD454K | 13300 | 发动机功率:33.1kw、驱动方式:四轮驱动 | 发动机功率:33.1KW、驱动方式:四轮驱动. | 通用类 | 33.1 | 江苏省
动力机械 | 拖拉机 | 轮式拖拉机（不含皮带传动轮式拖拉机） | 40—50马力四轮驱动拖拉机 | 轮式拖拉机 | 山东五征集团有限公司 | WZ454 | 13300 | 功率:45马力；驱动方式:四轮驱动 | 发动机功率:45马力；驱动方式:四轮驱动； | 通用类 | 33.08 | 山东省
动力机械 | 拖拉机 | 轮式拖拉机（不含皮带传动轮式拖拉机） | 40—50马力四轮驱动拖拉机 | 轮式拖拉机 | 约翰迪尔(宁波)农业机械有限公司 | 484 | 13300 | 型号:484.四轮驱动.国三发动机,标定功率:35.3KW,45马力≤功率<50 | 国三发动机,35.3KW,4X4四轮驱动,三点后悬挂,I类.动力输出轴转速540转/分和720转/分,全液压转向 | 通用类 | 35.3 | 浙江省
动力机械 | 拖拉机 | 轮式拖拉机（不含皮带传动轮式拖拉机） | 40—50马力四轮驱动拖拉机 | 轮式拖拉机 | 潍坊百利拖拉机有限公司 | 悍沃-454D | 13300 | 功率:33.1KW；驱动方式:四轮驱动；配套国三发动机功率:33.1KW | 发动机标定功率:33.1KW驱动方式:四轮驱动 | 通用类 | 33.1 | 山东省
动力机械 | 拖拉机 | 轮式拖拉机（不含皮带传动轮式拖拉机） | 40—50马力四轮驱动拖拉机 | 轮式拖拉机 | 潍坊百利拖拉机有限公司 | 悍沃-454 | 13300 | 功率:33.1KW；驱动方式:四轮驱动；配套国三发动机功率:33.1KW | 发动机标定功率:33.1KW驱动方式:四轮驱动 | 通用类 | 33.1 | 山东省
动力机械 | 拖拉机 | 轮式拖拉机（不含皮带传动轮式拖拉机） | 40—50马力四轮驱动拖拉机 | 轮式拖拉机 | 潍坊沃富田农业装备有限公司 | WFT454 | 13300 | 功率:33.1kw；驱动方式:四轮驱动；配套国三发动机 | 功率:33.1KW；驱动方式:四轮驱动；结构尺寸(长*宽*高MM):3540×1575×1860MM整机质量(KG):1530KG配套动力(KW):33.1KW型式:4×4轮式轴距:1885MM轮距(前轮/后轮):1000、1100、1200、1260/1000~1470MM轮距(前轮/后轮)调整方式:有级可调/无级可调最小离地间隙(部位):320MM(后桥牵引板)前轴质量/后轴质量:710/820KG最大配重(前/后):48/60KG发动机与离合器联接方式:直联式起动方式:电启动动力输出轴功率:28.1KW | 通用类 | 33.1 | 山东省
动力机械 | 拖拉机 | 轮式拖拉机（不含皮带传动轮式拖拉机） | 40—50马力四轮驱动拖拉机 | 轮式拖拉机 | 山东潍坊鲁中拖拉机有限公司 | 鲁中-454B | 13300 | 驱动轮数:四轮驱动；配套国三发动机功率:33.1kw | 发动机符合国家第三阶段排放标准；发动机型号一:4TE45A,33.1KW；发动机型号二:4B2-45V32,33.1KW；发动机型号三:JD4B4M1,33.09KW；发动机型号四:4D30T31/453,33.1KW；驱动轮数:四轮驱动 | 通用类 | 33.1 | 山东省
动力机械 | 拖拉机 | 轮式拖拉机（不含皮带传动轮式拖拉机） | 40—50马力四轮驱动拖拉机 | 轮式拖拉机 | 山东五征集团有限公司 | TA454 | 13300 | 功率:45马力；驱动方式:四轮驱动 | 发动机功率:45马力；驱动方式:四轮驱动； | 通用类 | 34 | 山东省
动力机械 | 拖拉机 | 轮式拖拉机（不含皮带传动轮式拖拉机） | 40—50马力四轮驱动拖拉机 | 轮式拖拉机 | 山东英胜机械有限公司 | TT454 | 13300 | 45马力≤功率<50马力；驱动方式:四轮驱动 | 型式:4×4四轮驱动；外形尺寸(长X宽X高MM):3550×1550×2270；最小使用质量(KG):1431；配套动力(KW):33.1；PTO转速(R/MIN):540/720；40马力≤功率<50马力；驱动方式:四轮驱动 | 通用类 | 33.1 | 山东省
动力机械 | 拖拉机 | 轮式拖拉机（不含皮带传动轮式拖拉机） | 40—50马力四轮驱动拖拉机 | 轮式拖拉机 | 山东腾拖农业装备有限公司 | 454-YD | 13300 | 驱动方式:四轮驱动；发动机标定功率(KW):33.1 | 驱动方式:四轮驱动；发动机标定功率(KW):33.1 | 通用类 | 33.1 | 山东省
动力机械 | 拖拉机 | 轮式拖拉机（不含皮带传动轮式拖拉机） | 40—50马力四轮驱动拖拉机 | 轮式拖拉机 | 潍坊昊田农业装备有限公司 | TY454 | 13300 | 驱动型式:四轮驱动、功率:33.1KW | 驱动型式:4×4四轮驱动,外廓尺寸(mm):3500×1700×2130(1470消音器下置),轴距(mm):1980,轮距(出厂mm):1250/1300,最小使用质量(kg):1490,最大配重(前/后)(kg):48/300,档位数(前进/后退):8/2,连接方式:直联,启动方式:电启动,转向系型式:前轮液压转向,转向器型式:摆线转阀式,制动系型式:机械蹄式,离合器型式:干式、单作用、常结合,变速箱型式:(4+1)×2组成式,换挡方式:滑移齿轮和啮合套,中央传动型式:螺旋锥齿轮,轮胎型号:6.00-16/9.5-24,悬挂装置类别:1类,悬挂装置型式:后置三点悬挂,动力输出轴转速(r/min):540/720 | 通用类 | 33.1 | 山东省
动力机械 | 拖拉机 | 轮式拖拉机（不含皮带传动轮式拖拉机） | 40—50马力四轮驱动拖拉机 | 轮式拖拉机 | 潍坊市鑫升机械制造有限公司 | XSE454 | 13300 | 功率:45马力；驱动方式:四轮驱动 | 整机型式:4×4轮式；整机外廓尺寸(长×宽×高)(mm):3600×1640×1820；整机最小使用质量(kg):1537kg；整机最大配重(前/后)(kg):48/180；整机档位数(前进/倒退/爬行):8F/2R；传动系变速箱型式:(4+1)×2组成式；悬挂装置类别:1类；动力输出轴转速(r/min):540/720. | 通用类 | 33.1 | 山东省
动力机械 | 拖拉机 | 轮式拖拉机（不含皮带传动轮式拖拉机） | 40—50马力四轮驱动拖拉机 | 轮式拖拉机 | 潍坊华夏拖拉机制造有限公司 | 华夏454 | 13300 | 45马力≤功率<50马力；驱动方式:四轮驱动 | 功率:45马力,发动机驱动型式:四轮驱动 | 通用类 | 33.1 | 山东省
动力机械 | 拖拉机 | 轮式拖拉机（不含皮带传动轮式拖拉机） | 40—50马力四轮驱动拖拉机 | 轮式拖拉机 | 洛阳瑞得拖拉机有限公司 | RD454E | 13300 | 驱动方式:四轮驱动；发动机标定功率(KW):33.09；排放阶段:第三阶段 | 驱动方式:四轮驱动；发动机标定功率:45马力 | 通用类 | 33.09 | 河南省
动力机械 | 拖拉机 | 轮式拖拉机（不含皮带传动轮式拖拉机） | 40—50马力四轮驱动拖拉机 | 轮式拖拉机 | 泰安泰山国泰拖拉机制造有限公司 | 泰山-454D | 13300 | 功率:33.1KW,驱动方式:四轮驱动 | 功率:33.1KW,驱动方式:四轮驱动配套参数:"结构尺寸(长*宽*高):3100×1320×2150(MM),整机质量:1330(KG),配套动力:33.1(KW),驱动型式:四轮驱动,轴距:1850(MM),最大配重(前/后):32/34(KG),档位数(前进/倒退/爬行):8/2/-,变速箱型式:直齿(4+1)×2平面组合式,机架型式:无架式,驾驶室:无,安全架:有."发动机信息:YD4J45V2、33.1KW、扬动股份有限公司、国三；4TE45、4TE45A、33.1KW、山东华源莱动内燃机有限公司、国三；4DW91-45GG3U、4DW91-45GG33、33.1KW、一汽解放汽车有限公司无锡柴油机厂、国三；4B2-45V32、33.1KW、安徽全柴动力股份有限公司、国三；4D30T31/454、33.1KW、浙江新柴股份有限公司、国三；SD4DW3D2、SD4DW3D1、34KW、江苏四达动力机械集团有限公司、YD4C45V3、33.1KW、扬动股份有限公司、国三；4L68、33.1KW、常柴股份有限公司、国三排放阶段:国三 | 通用类 | 33.1 | 山东省
动力机械 | 拖拉机 | 轮式拖拉机（不含皮带传动轮式拖拉机） | 40—50马力四轮驱动拖拉机 | 轮式拖拉机 | 潍坊昊田农业装备有限公司 | TY454G | 13300 | 驱动型式:四轮驱动、功率:34KW | 驱动型式:4×4四轮驱动,外廓尺寸(mm):3150×1270×1300,轴距(mm):1750,轮距(出厂mm):1000/1000,最小使用质量(kg):1430,最大配重(前/后)(kg):36/120,档位数(前进/后退):8/2,连接方式:直联,启动方式:电启动,转向系型式:前轮液压转向,转向器型式:全液压转向器,制动系型式:机械蹄式,离合器型式:干式、单作用、常结合,变速箱型式:(4+1)×2组成式,换挡方式:滑移齿轮和啮合套,中央传动型式:螺旋锥齿轮,轮胎型号:6.00-12/9.50-16,悬挂装置类别:1N类,悬挂装置型式:后置三点悬挂,动力输出轴转速(r/min):540/720 | 通用类 | 34 | 山东省
动力机械 | 拖拉机 | 轮式拖拉机（不含皮带传动轮式拖拉机） | 40—50马力四轮驱动拖拉机 | 轮式拖拉机 | 山东鲁潍农业装备有限公司 | 丰利454D | 13300 | 45马力,四轮驱动,功率:33.1KW | 外廓尺寸:3250×1330×1400mm,四轮驱动,发动机标定功率33.1kW,轴距:1730mm,最小使用质量1490kg,最大配重(前/后):48/54kg,档位(前进/倒退/爬行):8/2,变速箱型式:(4+1)×2组成式,无驾驶室无安全架. | 通用类 | 33.1 | 山东省
动力机械 | 拖拉机 | 轮式拖拉机（不含皮带传动轮式拖拉机） | 40—50马力四轮驱动拖拉机 | 轮式拖拉机 | 山拖农机装备有限公司 | TS454A | 13300 | 功率:45马力；驱动方式:四轮驱动(功率(KW):33.09或选装33.1) | 一、发动机型号:JD4E6N2；功率(KW):33.09；制造商:江苏农华智慧农业科技股份有限公司；排放阶段:GB20891-2014第三阶段；二、发动机型号:4TE45或选装4TE45A；功率(KW):33.1；制造商:山东华源莱动内燃机有限公司；排放阶段:GB20891-2014第三阶段；三、发动机型号:JD4B4M1；功率(KW):33.09；制造商:江苏农华智慧农业科技股份有限公司；排放阶段:GB20891-2014第三阶段；四轮驱动 | 通用类 | 33.09 | 山东省
动力机械 | 拖拉机 | 轮式拖拉机（不含皮带传动轮式拖拉机） | 40—50马力四轮驱动拖拉机 | 轮式拖拉机 | 常州东风农机集团有限公司 | DF484C | 13300 | 结构型式:4×4四轮驱动,配套发动机功率:35.3KW,外形尺寸(长×宽×高)(MM):3860×1650×2550,配套国三动力柴油机:1、常柴4G33T,2、新柴4D32T31/484, | 结构型式:4×4四轮驱动,配套发动机功率:35.3KW,外形尺寸(长×宽×高)(MM):3860×1650×2550,配套国三动力柴油机:1、常柴4G33T,2、新柴4D32T31/484 | 通用类 | 35.3 | 江苏省
动力机械 | 拖拉机 | 轮式拖拉机（不含皮带传动轮式拖拉机） | 40—50马力四轮驱动拖拉机 | 轮式拖拉机 | 潍坊奥利达机械有限公司 | ALD404 | 13300 | 标定功率:29.5kw；驱动方式:四轮驱动 | 外廓尺寸:3530×1610×2170；驱动型式:四轮驱动；配套功率:29.5kW；发动机型号及制造商:4DW91-40GG33,一汽解放汽车有限公司无锡柴油机厂；轴距:1900；最小使用质量:1850；配重:60/120；档位数:10；变速箱型式:(4+1)×2组成式；是否有驾驶室或安全架:有安全架. | 通用类 | 29.5 | 山东省
动力机械 | 拖拉机 | 轮式拖拉机（不含皮带传动轮式拖拉机） | 40—50马力四轮驱动拖拉机 | 轮式拖拉机 | 一拖川龙四川农业装备有限公司 | YTCL404 | 13300 | 功率:29.42KW/40马力；驱动方式:四轮驱动 | 外廓尺寸(长X宽X高)MM:3540X1560X1975；发动机型号:JD4E6N1；功率:29.42KW；驱动型式:4X4四轮驱动；轴距:1920MM；最小使用质量:1436KG.配重(前/后):60/240KG；挡位数(前进/倒退/爬行):前8/倒2；变速箱型式:(4+1)X2组成式. | 通用类 | 29.42 | 四川省
动力机械 | 拖拉机 | 轮式拖拉机（不含皮带传动轮式拖拉机） | 40—50马力四轮驱动拖拉机 | 轮式拖拉机 | 山东五征集团有限公司 | TA404E | 13300 | 功率:40马力；驱动方式:四轮驱动 | 发动机功率:40马力；驱动方式:四轮驱动 | 通用类 | 29.5 | 山东省
动力机械 | 拖拉机 | 轮式拖拉机（不含皮带传动轮式拖拉机） | 40—50马力四轮驱动拖拉机 | 轮式拖拉机 | 山东五征集团有限公司 | NA454 | 13300 | 功率:45马力；驱动方式:四轮驱动 | 发动机功率:45马力；驱动方式:四轮驱动 | 通用类 | 33.1 | 山东省
动力机械 | 拖拉机 | 轮式拖拉机（不含皮带传动轮式拖拉机） | 40—50马力四轮驱动拖拉机 | 轮式拖拉机 | 河南华晨农业机械制造有限公司 | 华晨福迪454D | 13300 | 功率:45马力；驱动方式:四轮驱动 | 功率:45马力；驱动方式:四轮驱动；全液压转向 | 通用类 | 33.1 | 河南省
动力机械 | 拖拉机 | 轮式拖拉机（不含皮带传动轮式拖拉机） | 40—50马力四轮驱动拖拉机 | 轮式拖拉机 | 河南华晨农业机械制造有限公司 | 华晨福迪404 | 13300 | 功率:40马力；驱动方式:四轮驱动 | 功率:40马力；驱动方式:四轮驱动；全液压转向 | 通用类 | 29.5 | 河南省
动力机械 | 拖拉机 | 轮式拖拉机（不含皮带传动轮式拖拉机） | 40—50马力四轮驱动拖拉机 | 轮式拖拉机 | 河南华晨农业机械制造有限公司 | 华晨福迪454 | 13300 | 功率:45马力；驱动方式:四轮驱动 | 功率:45马力；驱动方式:四轮驱动；全液压转向 | 通用类 | 33.1 | 河南省
动力机械 | 拖拉机 | 轮式拖拉机（不含皮带传动轮式拖拉机） | 40—50马力四轮驱动拖拉机 | 轮式拖拉机 | 河南华晨农业机械制造有限公司 | 华晨福迪404D | 13300 | 功率:40马力；驱动方式:四轮驱动 | 功率:40马力；驱动方式:四轮驱动；全液压转向 | 通用类 | 29.5 | 河南省
动力机械 | 拖拉机 | 轮式拖拉机（不含皮带传动轮式拖拉机） | 40—50马力四轮驱动拖拉机 | 轮式拖拉机 | 安徽省传奇农业机械制造有限公司 | CQ454 | 13300 | 功率:45马力；驱动方式:四轮驱动 | 1、标准配置:型式:四轮驱动外廓尺寸(长×宽×高):3460mm×1500mm×2660mm轴距:1880mm最小使用质量:1680kg标定功率:33.1kW标定转速:2300r/min2、技术参数:功率:33.1kW驱动方式:四轮驱动 | 通用类 | 33.1 | 安徽省
动力机械 | 拖拉机 | 轮式拖拉机（不含皮带传动轮式拖拉机） | 40—50马力四轮驱动拖拉机 | 轮式拖拉机 | 安徽省传奇农业机械制造有限公司 | CQ454-D | 13300 | 功率:45马力；驱动方式:四轮驱动 | 1、标准配置:型式:四轮驱动外廓尺寸(长×宽×高):3460mm×1440mm×2420mm轴距:1880mm最小使用质量:1600kg标定功率:33.1kW标定转速:2300r/min2、技术参数:功率:33.1kW驱动方式:四轮驱动 | 通用类 | 33.1 | 安徽省
动力机械 | 拖拉机 | 轮式拖拉机（不含皮带传动轮式拖拉机） | 40—50马力四轮驱动拖拉机 | 轮式拖拉机 | 山东潍坊鲁中拖拉机有限公司 | 鲁中-454A | 13300 | 率:45马力；驱动方式:四轮驱动 | 发动机符合国家第三阶段排放标准；发动机型号一:4TE45A,33.1KW；发动机型号二:4B2-45V32,33.1KW；发动机型号三:JD4B4M1,33.09KW；发动机型号四:4D30T31/453,33.1KW；驱动轮数:四轮驱动 | 通用类 | 33.1 | 山东省
动力机械 | 拖拉机 | 轮式拖拉机（不含皮带传动轮式拖拉机） | 40—50马力四轮驱动拖拉机 | 轮式拖拉机 | 潍坊华夏拖拉机制造有限公司 | 华夏404H | 13300 | 功率:40马力；驱动方式:四轮驱动 | 发动机功率:40马力；驱动方式:四轮驱动 | 通用类 | 29.5 | 山东省
动力机械 | 拖拉机 | 轮式拖拉机（不含皮带传动轮式拖拉机） | 40—50马力四轮驱动拖拉机 | 轮式拖拉机 | 山拖农机装备有限公司 | TS404-H | 13300 | 功率:40马力；驱动方式:四轮驱动 | 功率:40马力；驱动方式:四轮驱动；一、发动机型号:4TE40A；功率(kW):29.5；制造商:山东华源莱动内燃机有限公司；排放阶段:GB20891-2014第三阶段二、发动机型号:ZN490BT功率(kW):29.4制造商:常柴股份有限公司排放阶段:GB20891-2014第三阶段；三、发动机型号:4TE40功率(kW):29.5制造商:山东华源莱动内燃机有限公司排放阶段:GB20891-2014第三阶段； | 通用类 | 29.5 | 山东省
动力机械 | 拖拉机 | 轮式拖拉机（不含皮带传动轮式拖拉机） | 40—50马力四轮驱动拖拉机 | 轮式拖拉机 | 洛阳千年丰农业机械有限公司 | 千年丰-454 | 13300 | 功率:45马力；驱动方式:四轮驱动 | 驱动轮数:四轮驱动；发动机标定功率(kW):33.1 | 通用类 | 33.1 | 河南省
动力机械 | 拖拉机 | 轮式拖拉机（不含皮带传动轮式拖拉机） | 40—50马力四轮驱动拖拉机 | 轮式拖拉机 | 洛阳千年丰农业机械有限公司 | 千年丰-404 | 13300 | 功率:40马力；驱动方式:四轮驱动 | 驱动轮数:四轮驱动；发动机标定功率(kW):29.4 | 通用类 | 29.4 | 河南省
动力机械 | 拖拉机 | 轮式拖拉机（不含皮带传动轮式拖拉机） | 40—50马力四轮驱动拖拉机 | 轮式拖拉机 | 洛阳千年丰农业机械有限公司 | 千年丰-404D | 13300 | 功率:40马力；驱动方式:四轮驱动 | 驱动轮数:四轮驱动；发动机标定功率(kW):29.4 | 通用类 | 29.4 | 河南省
动力机械 | 拖拉机 | 轮式拖拉机（不含皮带传动轮式拖拉机） | 40—50马力四轮驱动拖拉机 | 轮式拖拉机 | 潍坊华博农业装备有限公司 | 华博404 | 13300 | 功率:40马力；驱动方式:四轮驱动 | 发动机功率:40马力；驱动方式:四轮驱动 | 通用类 | 29.5 | 山东省
动力机械 | 拖拉机 | 轮式拖拉机（不含皮带传动轮式拖拉机） | 40—50马力四轮驱动拖拉机 | 轮式拖拉机 | 山东英胜机械有限公司 | TT454-D | 13300 | 型式:4×4四轮驱动；外形尺寸(长x宽x高mm):3215×1400×2165；最小使用质量(kg):1300；配套动力(kW):33.1；PTO转速(r/min):540/720；功率:45马力；驱动方式:四轮驱动 | 型式:4×4四轮驱动；外形尺寸(长x宽x高mm):3215×1400×2165；最小使用质量(kg):1300；配套动力(kW):33.1；PTO转速(r/min):540/720；40马力≤功率<50马力；驱动方式:四轮驱动 | 通用类 | 33.1 | 山东省
动力机械 | 拖拉机 | 轮式拖拉机（不含皮带传动轮式拖拉机） | 40—50马力四轮驱动拖拉机 | 轮式拖拉机 | 山东英胜机械有限公司 | TT404 | 13300 | 型式:4×4四轮驱动；外形尺寸(长x宽x高mm):3360×1375×2250；最小使用质量(kg):1350；配套动力(kW):29.5；PTO转速(r/min):720；功率:40马力；驱动方式: | 型式:4×4四轮驱动；外形尺寸(长x宽x高mm):3360×1375×2250；最小使用质量(kg):1350；配套动力(kW):29.5；PTO转速(r/min):720；40马力≤功率<50马力；驱动方式:四轮驱动 | 通用类 | 29.5 | 山东省
动力机械 | 拖拉机 | 轮式拖拉机（不含皮带传动轮式拖拉机） | 40—50马力四轮驱动拖拉机 | 轮式拖拉机 | 洛阳市煌睿机械制造有限公司 | 404 | 13300 | 功率:40马力；驱动方式:四轮驱动 | 功率:40马力；驱动方式:四轮驱动；起动方式:电起动 | 通用类 | 29.4 | 河南省
动力机械 | 拖拉机 | 轮式拖拉机（不含皮带传动轮式拖拉机） | 40—50马力四轮驱动拖拉机 | 轮式拖拉机 | 潍坊沃富田农业装备有限公司 | WFT454A | 13300 | 功率:33.1KW；驱动方式:四轮驱动 | 功率:33.1KW；驱动方式:四轮驱动；型式:4×4轮式 | 通用类 | 33.1 | 山东省
动力机械 | 拖拉机 | 轮式拖拉机（不含皮带传动轮式拖拉机） | 40—50马力四轮驱动拖拉机 | 轮式拖拉机 | 洛阳路通农业装备有限公司 | 路通-454 | 13300 | 功率:45马力；驱动方式:四轮驱动 | 路通-454轮式拖拉机,标定功率为45马力,驱动方式四轮驱动. | 通用类 | 33.1 | 河南省
动力机械 | 拖拉机 | 轮式拖拉机（不含皮带传动轮式拖拉机） | 40—50马力四轮驱动拖拉机 | 轮式拖拉机 | 洛阳泰红农业机械有限公司 | 454 | 13300 | 功率:33.1kw,驱动方式:四轮驱动. | 功率:33.1kw,驱动方式:四轮驱动.离合器型式:单作用；变速箱型式:(4+1)×2机械组成式；主变速箱换档方式:啮合套、滑移齿轮；行车制动系型式:蹄式；转向系型式:全液压转向；液压悬挂系统型式:分置式；动力输出轴型式:后置、半独立式. | 通用类 | 33.1 | 河南省
动力机械 | 拖拉机 | 轮式拖拉机（不含皮带传动轮式拖拉机） | 40—50马力四轮驱动拖拉机 | 轮式拖拉机 | 洛阳泰红农业机械有限公司 | 404 | 13300 | 功率:29.5kw,驱动方式:四轮驱动. | 功率:29.5kw,驱动方式:四轮驱动.离合器型式:干式、单作用；变速箱型式:2×(4+1)机械组成式；主变速箱换档方式:啮合套、滑移齿轮；行车制动系型式:蹄式；转向系型式:前轮液压转向；液压悬挂系统型式:半分置式；动力输出轴型式:后置、半独立式. | 通用类 | 29.5 | 河南省
动力机械 | 拖拉机 | 轮式拖拉机（不含皮带传动轮式拖拉机） | 40—50马力四轮驱动拖拉机 | 轮式拖拉机 | 洛阳泰红农业机械有限公司 | 404D | 13300 | 功率:29.4kw,驱动方式:四轮驱动. | 功率:29.4kw,驱动方式:四轮驱动.离合器型式:干式、单作用；变速箱型式:2×(4+1)机械组成式；主变速箱换档方式:啮合套、滑移齿轮；行车制动系型式:蹄式；转向系型式:前轮液压转向；液压悬挂系统型式:半分置式；动力输出轴型式:后置、半独立式. | 通用类 | 29.4 | 河南省
动力机械 | 拖拉机 | 轮式拖拉机（不含皮带传动轮式拖拉机） | 40—50马力四轮驱动拖拉机 | 轮式拖拉机 | 潍坊力王农业装备有限公司 | 力王-454 | 13300 | 功率:33.1kW(45马力)；驱动型式:四轮驱动 | 功率:33.1KW；驱动型式:四轮驱动；用途:一般用途 | 通用类 | 33.1 | 山东省
动力机械 | 拖拉机 | 轮式拖拉机（不含皮带传动轮式拖拉机） | 40—50马力四轮驱动拖拉机 | 轮式拖拉机 | 常州东风农机集团有限公司 | DF454-10 | 13300 | 驱动轮数:四轮驱动；发动机标定功率(kW):33.1 | 驱动轮数:四轮驱动；发动机标定功率:33.1(kW).外形尺寸(长×宽×高)(mm):3420×1510×2310.配套国三动力柴油机:1、常柴4L68；2、四达SD4DW3D2 | 通用类 | 33.1 | 江苏省
动力机械 | 拖拉机 | 轮式拖拉机（不含皮带传动轮式拖拉机） | 40—50马力四轮驱动拖拉机 | 轮式拖拉机 | 常州东风农机集团有限公司 | DF404B | 13300 | 驱动轮数:四轮驱动；发动机标定功率(kW):29.4 | 驱动轮数:四轮驱动；发动机标定功率:29.4(kW).外形尺寸(长×宽×高)(mm):3460×1490×2370.配套国三动力柴油机:1、四达SD4BW3D1；2、常柴ZN490BT；3、莱动4TE40；4、江动JD4B4M3；5、新柴4D27T31/404 | 通用类 | 29.4 | 江苏省
动力机械 | 拖拉机 | 轮式拖拉机（不含皮带传动轮式拖拉机） | 40—50马力四轮驱动拖拉机 | 轮式拖拉机 | 江苏常发农业装备股份有限公司 | CFA454 | 13300 | 45马力,四轮驱动 | 型式:四轮驱动；外廓尺寸(长×宽×高):3352mm×1440mm×1980mm；轴距:1741mm；轮距:前轮距1150mm,后轮距1035-1406mm；轮距调整方式:前轮有级调节、后轮有级调节或无极调节；最小使用质量:1330kg；最大配重质量:前配重120kg,后配重180kg；档位数:前进9/倒退3/爬行0；发动机与离合器联结方式:直联式；常发CF4B45T-Z国三发动机,标定功率:33.1kw,标定转速:2400r/min,转向方式:全液压转向；离合器型式:干式、单片、常接合、单作用；变速箱换挡方式:滑动齿轮换挡；轮胎规格:前轮6.00-16、后轮9.5-24；液压悬挂装置型式:后置、Ⅰ类、三点悬挂. | 通用类 | 33.1 | 江苏省
动力机械 | 拖拉机 | 轮式拖拉机（不含皮带传动轮式拖拉机） | 40—50马力四轮驱动拖拉机 | 轮式拖拉机 | 江苏常发农业装备股份有限公司 | CFA404 | 13300 | 40马力,四轮驱动 | 型式:四轮驱动；外廓尺寸(长×宽×高):3352mm×1440mm×1980mm；轴距:1741mm；轮距:前轮距1150mm,后轮距1035-1406mm；轮距调整方式:前轮定值、后轮有级调节或无极调节；最小使用质量:1330kg；最大配重质量:前配重120kg,后配重180kg；档位数:前进9/倒退3/爬行0；发动机与离合器联结方式:直联式；常发CF4B40T国三发动机,标定功率:29.5kw,标定转速:2400r/min,转向方式:全液压转向；离合器型式:干式、单片、常接合、单作用；变速箱换挡方式:滑动齿轮换挡；轮胎规格:前轮6.00-16、后轮9.5-24；液压悬挂装置型式:后置、Ⅰ类、三点悬挂. | 通用类 | 29.5 | 江苏省
动力机械 | 拖拉机 | 轮式拖拉机（不含皮带传动轮式拖拉机） | 40—50马力四轮驱动拖拉机 | 轮式拖拉机 | 潍坊奥利达机械有限公司 | ALD404-B | 13300 | 标定功率：29.4kw；驱动方式：四轮驱动 | 外廓尺寸:3400×1370×2225；驱动型式:四轮驱动；配套功率:29.4kW；发动机型号及制造商:4TE40,山东华源莱动内燃机有限公司；轴距:1860；最小使用质量:1420；标准配重:54/56；档位数:10；变速箱型式:(4+1)×2组成式；是否有驾驶室或安全架:有安全架.发动机与离合器联接方式:直联式；起动方式:电启动；转向系型式；全液压转向. | 通用类 | 29.4 | 山东省
动力机械 | 拖拉机 | 轮式拖拉机（不含皮带传动轮式拖拉机） | 40—50马力四轮驱动拖拉机 | 轮式拖拉机 | 京山三雷重工股份有限公司 | 雷木454X | 13300 | 功率：45马力，驱动方式：四轮驱动 | 型式:四轮驱动,外廓尺寸(MM):3340×1630×2540,轴距1870MM,最小使用质量1650KG,最大配重(前/后):70/260(KG),变速箱型式:(4+1)×2机械组成式,换挡方式:滑动齿轮换挡 | 通用类 | 33.09 | 湖北省
动力机械 | 拖拉机 | 轮式拖拉机（不含皮带传动轮式拖拉机） | 40—50马力四轮驱动拖拉机 | 轮式拖拉机 | 京山三雷重工股份有限公司 | 雷木404E | 13300 | 功率：40马力，驱动方式：四轮驱动 | 型式:四轮驱动,外廓尺寸(MM):3490×1600×2240,轴距1860MM,最小使用质量1460KG,最大配重(前/后)40/260(KG),变速箱型式:(4+1)×2机械组成式,换挡方式:啮合套换挡 | 通用类 | 29.5 | 湖北省
动力机械 | 拖拉机 | 轮式拖拉机（不含皮带传动轮式拖拉机） | 40—50马力四轮驱动拖拉机 | 轮式拖拉机 | 潍坊大申奔野机械有限公司 | M454 | 13300 | 功率：45马力 驱动方式：四轮驱动 | 结构尺寸(长*宽*高mm):3500×1640×2350,整机质量(kg):1680,型式:轮四轮驱动,轴距(mm):1850,轮距(前轮/后轮)(mm):1300/1300,最小离地间隙(mm):350,最大配重(前/后)(kg):70/60,档位数(前进/倒退):8/2/0,动力输出轴输出功率(kw):28.2,最大牵引力(KN):11,驾驶室或安全架:安全架,转向系形式:前轮液压转向,离合器型式:干式、单片、单作用,变速箱换挡方式:啮合套式,轮胎型号(前轮/后轮):7.50-16/11.2-28,液压悬挂系统型式:半分置式,悬挂装置型式及类别:后置三点悬挂,1类,调节方式:力、位调节,动力输出轴型式:非独立式.发动机选配:4DW91-45GG33(33.1KW)一汽解放汽车有限公司无锡柴油机厂(国Ⅲ)4B2-45V32(33.1KW)安徽全柴动力有限公司(国Ⅲ)SD4DW3D2(34KW)江苏四达动力机械集团有限公司(国Ⅲ)WP3.2G48Z346(35.3KW)潍柴动力杨州柴油机有限责任公司(国Ⅲ)YN4H045-32CR(33.1KW)山东云内动力有限责任公司(国Ⅲ) | 通用类 | 33.1 | 山东省
动力机械 | 拖拉机 | 轮式拖拉机（不含皮带传动轮式拖拉机） | 40—50马力四轮驱动拖拉机 | 轮式拖拉机 | 洛阳映山红拖拉机有限公司 | 新东方404D | 13300 | 标定功率:29.4Kw；整机形式:4×4四轮驱动；外廓尺寸(长×宽×高):3200×1340×1220；轮距(前轮/后轮):1050/1080；轴距:1800 | 标定功率:29.4Kw；整机形式:4×4四轮驱动；外廓尺寸(长×宽×高):3200×1340×1220；轮距(前轮/后轮):1050/1080；轴距:1800莱动:4TE40/29.5Kw/国3；江苏农华智慧农业科技股份有限公司:JD4B4M2/29.42Kw/国3 | 通用类 | 29.4 | 河南省
动力机械 | 拖拉机 | 轮式拖拉机（不含皮带传动轮式拖拉机） | 40—50马力四轮驱动拖拉机 | 轮式拖拉机 | 英轩重工有限公司 | YX454-A | 13300 | 驱动方式：四轮驱动；功率(KW)：33.1KW | 驱动方式:四轮驱动；功率(KW):33.1KW | 通用类 | 33.1 | 山东省
动力机械 | 拖拉机 | 轮式拖拉机（不含皮带传动轮式拖拉机） | 40—50马力四轮驱动拖拉机 | 轮式拖拉机 | 雷沃重工股份有限公司 | HT404 | 13300 | 驱动方式：四轮驱动；功率（kw）：29.4 | 驱动方式:四轮驱动；功率(kw):29.4KW | 通用类 | 29.4 | 山东省
动力机械 | 拖拉机 | 轮式拖拉机（不含皮带传动轮式拖拉机） | 40—50马力四轮驱动拖拉机 | 轮式拖拉机 | 雷沃重工股份有限公司 | M404-E | 13300 | 驱动方式：四轮驱动；功率（kw）：29.4 | 驱动方式:四轮驱动；功率(kw):29.4KW | 通用类 | 29.4 | 山东省
动力机械 | 拖拉机 | 轮式拖拉机（不含皮带传动轮式拖拉机） | 40—50马力四轮驱动拖拉机 | 轮式拖拉机 | 潍坊奥利达机械有限公司 | ALD454-B | 13300 | 标定功率：33.1kw；驱动方式：四轮驱动 | 外廓尺寸:3400×1370×2225；驱动型式:四轮驱动；配套功率:33.1kW；发动机型号及制造商:4TE45,山东华源莱动内燃机有限公司；轴距:1860；最小使用质量:1540；标准配重:54/56；档位数:10/2；变速箱型式:(4+1)×2组成式；是否有驾驶室或安全架:有安全架.发动机与离合器联接方式:直联式；起动方式:电启动；转向系型式；全液压转向 | 通用类 | 33.1 | 山东省
动力机械 | 拖拉机 | 轮式拖拉机（不含皮带传动轮式拖拉机） | 40—50马力四轮驱动拖拉机 | 轮式拖拉机 | 道依茨法尔机械有限公司 | CD404S | 13300 | 型式：四轮驱动；标定功率（kW）：29.5；配套发动机：达到国Ⅲ排放标准。 | 型式:四轮驱动；标定功率(kW):29.5. | 通用类 | 29.5 | 山西省
动力机械 | 拖拉机 | 轮式拖拉机（不含皮带传动轮式拖拉机） | 50—60马力四轮驱动拖拉机 | 轮式拖拉机 | 雷沃重工股份有限公司 | M504-B | 17000 | 驱动轮数：四轮驱动；发动机标定功率（kW）：36.8 | 驱动方式:四轮驱动；功率(KW):36.8KW | 通用类 | 36.8
动力机械 | 拖拉机 | 轮式拖拉机（不含皮带传动轮式拖拉机） | 50—60马力四轮驱动拖拉机 | 轮式拖拉机 | 常州东风农机集团有限公司 | DF504-16 | 17000 | 外形尺寸（长×宽×高）(mm): 3460×1490×2400,结构型式: 4×4四轮驱动,配套发动机额定功率(Kw) 36.8，发动机与离合器联接方式：直联传动，变速箱换挡方式：拨叉齿轮换挡，转向系型式： 液压转向，动力输出轴型式： 半独立式 | 结构型式:4×4四轮驱动,配套发动机功率:36.8KW,外形尺寸(长×宽×高)(MM):3460×1490×2400,配套国三动力柴油机:1、四达SD4DW3D,2、新柴4D32T31/504,3、常柴4G33T,4、潍柴WP3.2G50E346 | 通用类 | 36.8 | 江苏省
动力机械 | 拖拉机 | 轮式拖拉机（不含皮带传动轮式拖拉机） | 50—60马力四轮驱动拖拉机 | 黄海金马轮式拖拉机 | 江苏悦达智能农业装备有限公司(原:马恒达悦达(盐城)拖拉机有限公司) | 黄海金马-504C | 17000 | 36.8KW,4轮驱动 | 驱动轮数:四轮驱动；发动机标定功率(KW):36.8 | 通用类 | 36.75 | 江苏省
动力机械 | 拖拉机 | 轮式拖拉机（不含皮带传动轮式拖拉机） | 50—60马力四轮驱动拖拉机 | 轮式拖拉机 | 泰安泰山国泰拖拉机制造有限公司 | 泰山-504 | 17000 | 功率：36.8KW，驱动方式：四轮驱动 | 功率:36.8KW,驱动方式:四轮驱动配置参数:外廓尺寸(长*宽*高MM):3780×1650×2350,驱动型式:4×4轮式,轴距(MM):1990,最小使用质量:2140,配重(KG)(前/后):144/225,档位数(前进/倒退/爬行):12/12/0,变速箱型式:4×3×(1+1)组成式,机架型式:无架式,驾驶室:无,安全架:有发动机信息:4B5-50V32、36.8KW、安徽全柴动力股份有限公司；4D32T31/504、36.8KW、浙江新柴股份有限公司；4DW93-50GG3U、36.8KW、一汽解放汽车有限公司无锡柴油机厂；4TE50、36.8KW、山东华源莱动内燃机有限公司；4TE50A、36.8KW、山东华源莱动内燃机有限公司；4G33T、36.8KW、常柴股份有限公司；SD4BW3Z1、37KW、江苏四达动力机械集团有限公司；SD4BW3Z2、37KW、江苏四达动力机械集团有限公司；SD4DW3D、36.8KW、江苏四达动力机械集团有限公司；YD4C50V1、36.8KW、扬动股份有限公司；4C4-50V32、36.8KW、安徽全柴动力股份有限公司；4C4-50V31、36.8KW、安徽全柴动力股份有限公司；4C3-50V32、36.8KW、安徽全柴动力股份有限公司；4C3-50V31、36.8KW、安徽全柴动力股份有限公司；4C2-50V32、36.8KW、安徽全柴动力股份有限公司；排放阶段:国三排放阶段:国三 | 通用类 | 36.8 | 山东省
动力机械 | 拖拉机 | 轮式拖拉机（不含皮带传动轮式拖拉机） | 50—60马力四轮驱动拖拉机 | 轮式拖拉机 | 宁波北野拖拉机制造有限公司 | 504 | 17000 | 功率：50马力；驱动方式：四轮驱动 | 详细配置参数:功率:50马力；驱动方式:四轮驱动 | 通用类 | 36.75 | 浙江省
动力机械 | 拖拉机 | 轮式拖拉机（不含皮带传动轮式拖拉机） | 50—60马力四轮驱动拖拉机 | 轮式拖拉机 | 雷沃重工股份有限公司 | M504-E | 17000 | 驱动方式:四轮驱动；功率(KW):36.8KW | 驱动方式:四轮驱动；功率(KW):36.8KW | 通用类 | 36.8 | 山东省
动力机械 | 拖拉机 | 轮式拖拉机（不含皮带传动轮式拖拉机） | 50—60马力四轮驱动拖拉机 | 轮式拖拉机 | 山东萨丁重工有限公司 | SD504 | 17000 | 功率：50马力，驱动方式：四轮驱动 | 马力:50马力,型式4X4轮式,外廓尺寸(长X宽X高):3550X1430X2000MM,轴距1985MM,轮距(前轮/后轮):1040/1150(1100-1300)MM,最小离地间隙:290MM,最小使用质量1510KG,档位数8/2,最大牵引力11.5KN. | 通用类 | 36.8 | 山东省
动力机械 | 拖拉机 | 轮式拖拉机（不含皮带传动轮式拖拉机） | 50—60马力四轮驱动拖拉机 | 轮式拖拉机 | 中联重机股份有限公司 | RK504 | 17000 | 驱动方式：四轮驱动；功率：50马力 | 功率:50马力；型式:4×4四轮驱动；发动机信息:国三,4D32ZT31/504,新柴,功率:36.8KW；国三,4C4-50V32,全柴,功率:36.8KW； | 通用类 | 36.8 | 安徽省
动力机械 | 拖拉机 | 轮式拖拉机（不含皮带传动轮式拖拉机） | 50—60马力四轮驱动拖拉机 | 轮式拖拉机 | 潍坊泰鸿拖拉机有限公司 | TH504 | 17000 | 发动机标定功率（kw）：36.75kw；驱动型式：四轮驱动 | 发动机标定功率(KW):36.75KW；驱动方式:四轮驱动 | 通用类 | 36.75 | 山东省
动力机械 | 拖拉机 | 轮式拖拉机（不含皮带传动轮式拖拉机） | 50—60马力四轮驱动拖拉机 | 轮式拖拉机 | 泰安泰山国泰拖拉机制造有限公司 | 泰山-504A | 17000 | 功率：36.8KW，驱动方式：四轮驱动 | 功率:36.8KW,驱动方式:四轮驱动配置参数:外廓尺寸(长*宽*高MM):3500×1580×2380,驱动型式:4×4轮式,轴距(MM):1860,最小使用质量(KG):1720,配重(KG)(前/后):80/172,档位数(前进/倒退/爬行):8/8,变速箱型式:4×2×(1+1)组成式,驾驶室:无,安全架:有发动机信息:36.8KW、4G33T、常柴股份有限公司、国三；37KW、SD4BW3Z1、36.8KW、SD4DW3D、江苏四达动力机械集团有限公司、国三；36.8KW、4TE50、4TE50A、山东华源莱动内燃机有限公司、国三；36.8KW、4DW93-50GG3U、一汽解放汽车有限公司无锡柴油机厂、国三；36.8KW、YD4C50V1、扬动股份有限公司、国三；36.8KW、4B5-50V32、安徽全柴动力股份有限公司、国三；36.8KW、4D32T31/504、浙江新柴股份有限公司排放阶段:国三 | 通用类 | 36.8 | 山东省
动力机械 | 拖拉机 | 轮式拖拉机（不含皮带传动轮式拖拉机） | 50—60马力四轮驱动拖拉机 | 轮式拖拉机 | 山东腾拖农业装备有限公司 | 504-YD | 17000 | 驱动方式：四轮驱动；发动机标定功率（kW）：36.8 | 驱动方式:四轮驱动；发动机标定功率(KW):36.8 | 通用类 | 36.8 | 山东省
动力机械 | 拖拉机 | 轮式拖拉机（不含皮带传动轮式拖拉机） | 50—60马力四轮驱动拖拉机 | 轮式拖拉机 | 山东腾拖农业装备有限公司 | 504 | 17000 | 驱动方式：四轮驱动；发动机标定功率（kW）：36.8 | 驱动方式:四轮驱动；发动机标定功率(KW):36.8 | 通用类 | 36.8 | 山东省
动力机械 | 拖拉机 | 轮式拖拉机（不含皮带传动轮式拖拉机） | 50—60马力四轮驱动拖拉机 | 轮式拖拉机 | 泰安泰山国泰拖拉机制造有限公司 | 泰山-504C | 17000 | 功率：36.8KW，驱动方式：四轮驱动 | 功率:36.8KW,驱动方式:四轮驱动配置参数:外廓尺寸(长*宽*高MM):3540×1560×2340,驱动型式:4×4轮式,轴距(MM):1800,最小使用质量(KG):1710,配重(KG)(前/后):95/172,档位数(前进/倒退/爬行):8/2,变速箱型式:(4+1)×2组成式,驾驶室:无,安全架:有发动机信息:36.8KW、4G33T、常柴股份有限公司、国三；37KW、SD4BW3Z1、36.8KW、SD4DW3D、江苏四达动力机械集团有限公司、国三；36.8KW、4TE50、4TE50A、山东华源莱动内燃机有限公司、国三；36.8KW、4DW93-50GG3U、一汽解放汽车有限公司无锡柴油机厂、国三；36.8KW、YD4C50V1、扬动股份有限公司、国三；36.8KW、4B5-50V32、安徽全柴动力股份有限公司、国三；36.8KW、4D32T31/504、浙江新柴股份有限公司、国三排放阶段:国三 | 通用类 | 36.8 | 山东省
动力机械 | 拖拉机 | 轮式拖拉机（不含皮带传动轮式拖拉机） | 50—60马力四轮驱动拖拉机 | 轮式拖拉机 | 山拖农机装备有限公司 | NS504C | 17000 | 功率：50马力；驱动方式：四轮驱动 （该机型现装的国Ⅲ发动机功率，与检验报告中国Ⅱ发动机的功率相同） | 一、发动机型号:4G33T功率(KW):36.8制造商:常柴股份有限公司排放阶段:GB20891-2014第三阶段；二、发动机型号:4TE50A功率(KW):36.8制造商:山东华源莱动内燃机有限公司排放阶段:GB20891-2014第三阶段；三、发动机型号:4TE50功率(KW):36.8制造商:山东华源莱动内燃机有限公司排放阶段:GB20891-2014第三阶段；发动机型号:4L68-50G32E；功率(KW):36.8；制造商:常柴股份有限公司；排放阶段:GB20891-2014第三阶段；四轮驱动 | 通用类 | 36.8 | 山东省
动力机械 | 拖拉机 | 轮式拖拉机（不含皮带传动轮式拖拉机） | 50—60马力四轮驱动拖拉机 | 轮式拖拉机 | 山拖农机装备有限公司 | TS504A | 17000 | 功率：50马力；驱动方式：四轮驱动 | 一、发动机型号:JD4E6N6；功率(KW):36.77；制造商:江苏农华智慧农业科技股份有限公司；排放阶段:GB20891-2014第三阶段；二、发动机型号:4TE50A或选装4TE50功率(KW):36.8制造商:山东华源莱动内燃机有限公司排放阶段:GB20891-2014第三阶段；三、发动机型号:4L68-50G32E功率(KW):36.8制造商:常柴股份有限公司排放阶段:GB20891-2014第三阶段；四轮驱动 | 通用类 | 36.77 | 山东省
动力机械 | 拖拉机 | 轮式拖拉机（不含皮带传动轮式拖拉机） | 50—60马力四轮驱动拖拉机 | 轮式拖拉机 | 山东常发工贸有限公司 | 504 | 17000 | 驱动方式：四轮驱动；发动机标定功率（kW）：36.8 | 驱动方式:四轮驱动；发动机标定功率(KW):36.8 | 通用类 | 36.8 | 山东省
动力机械 | 拖拉机 | 轮式拖拉机（不含皮带传动轮式拖拉机） | 50—60马力四轮驱动拖拉机 | 轮式拖拉机 | 中联重机股份有限公司 | RF504-A | 17000 | 驱动方式：四轮驱动；功率：50马力 | 功率:50马力；型式:4×4四轮驱动；发动机信息:国三,4G33T,常柴,功率:36.8KW；国三,4D32T31/504,新柴,功率:36.8KW；国三,4C4-50V32,全柴,功率:36.8KW； | 通用类 | 36.8 | 安徽省
动力机械 | 拖拉机 | 轮式拖拉机（不含皮带传动轮式拖拉机） | 50—60马力四轮驱动拖拉机 | 轮式拖拉机 | 山东潍坊鲁中拖拉机有限公司 | 鲁中-504A | 17000 | 驱动轮数：四轮驱动；配套国三发动机功率：36.8KW | 发动机符合国家第三阶段排放标准；发动机型号一:4TE50A,36.8KW；发动机型号二:4TE50,36.8KW；发动机型号三:4B5-50V32,36.8KW；发动机型号四:4L68,36.8KW；发动机型号五:4D32T31/503,36.8KW；发动机型号六:4G33T-50G32C,36.8KW；发动机型号七:4G33T-50G31E,36.8KW；驱动轮数:四轮驱动 | 通用类 | 36.8 | 山东省
动力机械 | 拖拉机 | 轮式拖拉机（不含皮带传动轮式拖拉机） | 50—60马力四轮驱动拖拉机 | 轮式拖拉机 | 宁波北野拖拉机制造有限公司 | S504 | 17000 | 功率：50马力；驱动方式：四轮驱动 | 详细配置参数:功率:50马力；驱动方式:四轮驱动 | 通用类 | 36.8 | 浙江省
动力机械 | 拖拉机 | 轮式拖拉机（不含皮带传动轮式拖拉机） | 50—60马力四轮驱动拖拉机 | 轮式拖拉机 | 中联重机股份有限公司 | RK504-A | 17000 | 驱动方式：四轮驱动；功率：50马力 | 功率:50马力；型式:4×4四轮驱动发动机信息:国三,4D32ZT31/504,新柴,功率:36.8KW；国三,4C4-50V32,全柴,功率:36.8KW； | 通用类 | 36.8 | 安徽省
动力机械 | 拖拉机 | 轮式拖拉机（不含皮带传动轮式拖拉机） | 50—60马力四轮驱动拖拉机 | 轮式拖拉机 | 山东大唐中垦农业装备有限公司 | 威牛-504 | 17000 | 驱动轮数：四轮驱动；发动机标定功率（kW）：36.75 | 驱动轮数:四轮驱动；发动机标定功率(KW):36.8 | 通用类 | 36.75 | 山东省
动力机械 | 拖拉机 | 轮式拖拉机（不含皮带传动轮式拖拉机） | 50—60马力四轮驱动拖拉机 | 轮式拖拉机 | 江苏沃得农业机械有限公司 | WD504K | 17000 | 发动机功率：36.8kW、驱动方式：四轮驱动 | 发动机功率:36.8KW、驱动方式:四轮驱动. | 通用类 | 36.8 | 江苏省
动力机械 | 拖拉机 | 轮式拖拉机（不含皮带传动轮式拖拉机） | 50—60马力四轮驱动拖拉机 | 轮式拖拉机 | 中联重机股份有限公司 | RF504-2 | 17000 | 驱动方式：四轮驱动；功率：50马力 | 功率:50马力；型式:4×4轮式；发动机信息:国三,4G33T,常柴,功率:36.8KW；国三,4D32T31/504,新柴,功率:36.8KW；国三,4C4-50V32,全柴,功率:36.8KW； | 通用类 | 36.8 | 安徽省
动力机械 | 拖拉机 | 轮式拖拉机（不含皮带传动轮式拖拉机） | 50—60马力四轮驱动拖拉机 | 轮式拖拉机 | 常州东风农机集团有限公司 | DF504G3 | 17000 | 外形尺寸(长×宽×高)(MM):3738×1615×2505，结构型式:四轮驱动，配套发动机额定功率：36.8KW， 配套国三动力柴油机：1、常柴4G33T | 外形尺寸(长×宽×高)(MM):3738×1615×2505,结构型式:四轮驱动,配套发动机额定功率:36.8KW,配套国三动力柴油机:1、常柴4G33T | 通用类 | 36.8 | 江苏省
动力机械 | 拖拉机 | 轮式拖拉机（不含皮带传动轮式拖拉机） | 50—60马力四轮驱动拖拉机 | 轮式拖拉机 | 山东潍坊鲁中拖拉机有限公司 | 鲁中-504B | 17000 | 驱动轮数:四轮驱动；配套国三发动机功率:36.8kw | 发动机符合国家第三阶段排放标准；发动机型号一:4TE50A,36.8KW；发动机型号二:4TE50,36.8KW；发动机型号三:4B5-50V32,36.8KW；发动机型号四:4L68,36.8KW；发动机型号五:4D32T31/503,36.8KW；发动机型号六:4G33T-50G32C,36.8KW；发动机型号七:4G33T-50G31E,36.8KW；驱动轮数:四轮驱动 | 通用类 | 36.8 | 山东省
动力机械 | 拖拉机 | 轮式拖拉机（不含皮带传动轮式拖拉机） | 50—60马力四轮驱动拖拉机 | 轮式拖拉机 | 中联重机股份有限公司 | RF504-A2 | 17000 | 驱动方式:四轮驱动；功率:50马力 | 功率:50马力；型式:4×4轮式；发动机信息:国三,4G33T,常柴,功率:36.8KW；国三,4D32T31/504,新柴,功率:36.8KW；国三,4C4-50V32,全柴,功率:36.8KW； | 通用类 | 36.8 | 安徽省
动力机械 | 拖拉机 | 轮式拖拉机（不含皮带传动轮式拖拉机） | 50—60马力四轮驱动拖拉机 | 轮式拖拉机 | 潍坊沃富田农业装备有限公司 | WFT504 | 17000 | 功率36.8KW；驱动方式:四轮驱动；配套国三发动机 | 功率:36.8KW；驱动方式:四轮驱动；结构尺寸(长*宽*高MM):3686×1511×2212MM整机质量(KG):1650KG配套动力(KW):36.8KW型式:4×4轮式轴距:1962MM轮距(前轮/后轮):960、1100、1245、1300/960~1300MM轮距(前轮/后轮)调整方式:有级可调/无级可调最小离地间隙(部位):365MM(前桥底部)前轴质量/后轴质量:740/910KG最大配重(前/后):42/60KG发动机与离合器联接方式:直联起动方式:电启动动力输出轴功率:≥31.3KW | 通用类 | 36.8 | 山东省
动力机械 | 拖拉机 | 轮式拖拉机（不含皮带传动轮式拖拉机） | 50—60马力四轮驱动拖拉机 | 轮式拖拉机 | 潍坊百利拖拉机有限公司 | 悍沃504D | 17000 | 功率:36.8KW；驱动方式:四轮驱动；配套国三发动机功率:36.8KW | 发动机标定功率:36.8KW驱动方式:四轮驱动 | 通用类 | 36.8 | 山东省
动力机械 | 拖拉机 | 轮式拖拉机（不含皮带传动轮式拖拉机） | 50—60马力四轮驱动拖拉机 | 轮式拖拉机 | 潍坊百利拖拉机有限公司 | 悍沃-504A | 17000 | 功率:36.8KW；驱动方式:四轮驱动；配套国三发动机功率:36.8KW | 发动机标定功率:36.8KW驱动方式:四轮驱动 | 通用类 | 36.8 | 山东省
动力机械 | 拖拉机 | 轮式拖拉机（不含皮带传动轮式拖拉机） | 50—60马力四轮驱动拖拉机 | 轮式拖拉机 | 潍坊百利拖拉机有限公司 | 悍沃-504 | 17000 | 功率:36.8KW；驱动方式:四轮驱动；配套国三发动机功率:36.8KW | 发动机标定功率:36.8KW驱动方式:四轮驱动 | 通用类 | 36.8 | 山东省
动力机械 | 拖拉机 | 轮式拖拉机（不含皮带传动轮式拖拉机） | 50—60马力四轮驱动拖拉机 | 轮式拖拉机 | 中联重机股份有限公司 | RD504L | 17000 | 驱动方式:四轮驱动；功率:50马力 | 功率:50马力；型式:4×4四轮驱动；发动机信息:国三,4D32T31/504,新柴,功率:36.8KW；国三,4C4-50V32,全柴,功率:36.8KW； | 通用类 | 36.7 | 安徽省
动力机械 | 拖拉机 | 轮式拖拉机（不含皮带传动轮式拖拉机） | 50—60马力四轮驱动拖拉机 | 轮式拖拉机 | 潍坊华特拖拉机有限公司 | HT-504Y | 17000 | 配套动力(KW):36.8；驱动型式:四轮驱动 | 结构尺寸(长×宽×高MM):3300×1420×2120；整机质量(KG):1670；配套动力(KW):36.8；驱动型式:四轮驱动；变速箱型式:2轴(1+1)×4×2组成式；转向系型式:全液压转向；动力输出轴转速:540/1000或540/720或720/1000；制动系型式:蹄式；悬挂装置型式:后置三点悬挂,Ⅰ类；液压输出装置:简单液压输出或多路阀；驾驶室:无；排放标准:国Ⅲ； | 通用类 | 36.8 | 山东省
动力机械 | 拖拉机 | 轮式拖拉机（不含皮带传动轮式拖拉机） | 50—60马力四轮驱动拖拉机 | 轮式拖拉机 | 潍坊昊田农业装备有限公司 | 昊田504 | 17000 | 驱动型式:四轮驱动、功率:36.8KW | 驱动型式:4×4四轮驱动,外廓尺寸(mm):3800×1614×2130,轴距(mm):2060,轮距(出厂mm):1250/1300,最小使用质量(kg):2205,最大配重(前/后)(kg):144/300,档位数(前进/后退):8/4,连接方式:直联,启动方式:电启动,转向系型式:前轮液压转向,转向器型式:摆线转阀式,制动系型式:油浴盘式,离合器型式:干式、双作用、常结合,变速箱型式:(2+1)×4组成式,换挡方式:啮合套,中央传动型式:螺旋锥齿轮,轮胎型号:8.3-20/12.4-28,悬挂装置类别:1类,悬挂装置型式:后置三点悬挂,动力输出轴转速(r/min):540/720, | 通用类 | 36.8 | 山东省
动力机械 | 拖拉机 | 轮式拖拉机（不含皮带传动轮式拖拉机） | 50—60马力四轮驱动拖拉机 | 轮式拖拉机 | 约翰迪尔(宁波)农业机械有限公司 | 3B-504 | 17000 | 型号:3B-504,四轮驱动.国三发动机.标定功率:36.8KW,50马力≤功率<55 | 国三发动机,50马力.四轮驱动,梭式换挡,前进12档,后退12档,双作用离合器,侧操纵.动力输出:540和720转/分. | 通用类 | 36.8 | 浙江省
动力机械 | 拖拉机 | 轮式拖拉机（不含皮带传动轮式拖拉机） | 50—60马力四轮驱动拖拉机 | 轮式拖拉机 | 星光农机股份有限公司 | XG504 | 17000 | 功率:36.8KW,驱动方式:四轮驱动(国三动力,发动机型号:4D32T31/504；功率:36.8KW) | 型式:4×4四轮驱动；外廓尺寸(长×宽×高):3503MM×1585MM×1993MM；轮距(前轮/后轮):1280MM/(1300MM~1620MM)；轮距(前轮/后轮)调整方式:不可调节/有级可调；轴距:1958MM；最小使用质量:1940KG；最大配重(前/后):107KG/246KG；档位数(前进/倒退):8/2；功率:36.8KW；变速箱型式:(4+1)×2组合式(国三动力；发动机型号:4D32T31/504；功率:36.8KW；制造商:浙江新柴股份有限公司) | 通用类 | 36.8 | 浙江省
动力机械 | 拖拉机 | 轮式拖拉机（不含皮带传动轮式拖拉机） | 50—60马力四轮驱动拖拉机 | 轮式拖拉机 | 潍坊华特拖拉机有限公司 | HT-504 | 17000 | 配套动力(KW):36.8；驱动型式:四轮驱动 | 结构尺寸(长×宽×高MM):3550×1580×2350；整机质量(KG):1850；配套动力(KW):36.8；驱动型式:四轮驱动；变速箱型式:2轴(1+1)×4×2组成式；转向系型式:全液压转向；动力输出轴转速:540/1000或540/720或720/1000；制动系型式:蹄式；悬挂装置型式:后置三点悬挂,Ⅰ类；液压输出装置:简单液压输出或多路阀；驾驶室:无；排放标准:国Ⅲ； | 通用类 | 36.8 | 山东省
动力机械 | 拖拉机 | 轮式拖拉机（不含皮带传动轮式拖拉机） | 50—60马力四轮驱动拖拉机 | 轮式拖拉机 | 潍坊市鑫升机械制造有限公司 | XSE504 | 17000 | 功率:50马力；驱动方式:四轮驱动 | 整机型式:4×4轮式；整机外廓尺寸(长×宽×高)(mm):3650×1700×2155；整机最小使用质量(kg):1522；整机最大配重(前/后)(kg):48/180；整机档位数(前进/倒退/爬行):8F/2R；传动系变速箱型式:(4+1)×2组成式；悬挂装置类别:1类；动力输出轴转速(r/min):540/720. | 通用类 | 36.8 | 山东省
动力机械 | 拖拉机 | 轮式拖拉机（不含皮带传动轮式拖拉机） | 50—60马力四轮驱动拖拉机 | 黄海金马轮式拖拉机 | 江苏悦达智能农业装备有限公司(原:马恒达悦达(盐城)拖拉机有限公司) | 黄海金马-504A | 17000 | 36.8KW,4轮驱动 | 驱动轮数:四轮驱动；发动机标定功率(KW):36.8 | 通用类 | 36.8 | 江苏省
动力机械 | 拖拉机 | 轮式拖拉机（不含皮带传动轮式拖拉机） | 50—60马力四轮驱动拖拉机 | 轮式拖拉机 | 山东福尔沃农业装备股份有限公司 | FB504C | 17000 | 50马力≤功率<55马力；驱动方式:四轮驱动发动机转速:2400R/MIN外廊尺寸(长×宽×高):4000×1600×2400MM最大牵引力:19.85KN动力输出轴标定功率下限:36.07KW轴距:2000MM最小离地间隙(离地部位):320MM最小使用质量:2200KG | 50≤功率<55马力；驱动方式:四轮驱动；发动机转速:2400r/min；外廓尺寸(长×宽×高):4000×1600×2400mm；最大牵引力:19.85kN；动力输出轴标定功率下限:36.07kw；轴距:2000mm；最小离地间隙(离地部位):320mm；最小使用质量:2200kg | 通用类 | 36.8 | 山东省
动力机械 | 拖拉机 | 轮式拖拉机（不含皮带传动轮式拖拉机） | 50—60马力四轮驱动拖拉机 | 轮式拖拉机 | 山东福尔沃农业装备股份有限公司 | FB554C | 17000 | 50≤功率<55马力；驱动方式:四轮驱动；发动机转速:2400R/MIN；外廓尺寸(长×宽×高):4000×1600×2400MM；最大牵引力:19.85KN；动力输出轴标定功率下限:36.07KW；轴距:2000MM；最小离地间隙(离地部位):320MM；最小使用质量:2200KG | 55≤功率<60马力；驱动方式:四轮驱动；发动机转速:2400r/min；外廓尺寸(长×宽×高):4000×1600×2400mm；最大牵引力:18.62kN；动力输出轴标定功率下限:37.36kw；轴距:2000mm；最小离地间隙(离地部位):320mm；最小使用质量:2300kg | 通用类 | 40.4 | 山东省
动力机械 | 拖拉机 | 轮式拖拉机（不含皮带传动轮式拖拉机） | 50—60马力四轮驱动拖拉机 | 轮式拖拉机 | 洛阳丰收农业机械装备有限公司 | 芬美得-504E | 17000 | 功率:36.8KW；驱动方式:四轮驱动 | 发动机功率:50马力；驱动方式:四轮驱动 | 通用类 | 36.8 | 河南省
动力机械 | 拖拉机 | 轮式拖拉机（不含皮带传动轮式拖拉机） | 50—60马力四轮驱动拖拉机 | 轮式拖拉机 | 河南向阳红机械制造有限公司 | 向阳红-504E | 17000 | 发动机功率:36.8KW；驱动方式:四轮驱动 | 发动机功率:50马力；驱动方式:四轮驱动 | 通用类 | 36.8 | 河南省
动力机械 | 拖拉机 | 轮式拖拉机（不含皮带传动轮式拖拉机） | 50—60马力四轮驱动拖拉机 | 轮式拖拉机 | 河北铠特农业机械有限公司 | KT504 | 17000 | 发动机标定功率:36.8KW,标定转速2300R/MIN；驱动方式:四轮驱动 | 发动机标定功率:36.8KW,标定转速2300R/MIN；驱动方式:四轮驱动. | 通用类 | 36.8 | 河北省
动力机械 | 拖拉机 | 轮式拖拉机（不含皮带传动轮式拖拉机） | 50—60马力四轮驱动拖拉机 | 轮式拖拉机 | 洛阳瑞得拖拉机有限公司 | RD504 | 17000 | 驱动方式:四轮驱动；发动机标定功率(KW):36.8 | 驱动方式:四轮驱动；发动机标定功率:50马力 | 通用类 | 36.8 | 河南省
动力机械 | 拖拉机 | 轮式拖拉机（不含皮带传动轮式拖拉机） | 50—60马力四轮驱动拖拉机 | 轮式拖拉机 | 洛阳市煌睿机械制造有限公司 | 华宣504 | 17000 | 功率:50马力；驱动方式:四轮驱动 | 功率:50马力；驱动方式:四轮驱动；起动方式:电启动 | 通用类 | 37 | 河南省
动力机械 | 拖拉机 | 轮式拖拉机（不含皮带传动轮式拖拉机） | 50—60马力四轮驱动拖拉机 | 轮式拖拉机 | 常州东风农机集团有限公司 | DF504 | 17000 | 外型尺寸(长*宽*高)(MM):3860*1650*2550,结构型式:四轮驱动,配套发动机额定功率:36.8KW,配套国三动力柴油机:1、四达SD4DW3D,2、新柴4D32T31/504,3、常柴4G33T | 外型尺寸(长*宽*高)(MM):3860*1650*2550,结构型式:四轮驱动,配套发动机额定功率:36.8KW,配套国三动力柴油机:1、四达SD4DW3D,2、新柴4D32T31/504,3、常柴4G33T,4、潍柴WP3.2G50E346 | 通用类 | 36.8 | 江苏省
动力机械 | 拖拉机 | 轮式拖拉机（不含皮带传动轮式拖拉机） | 50—60马力四轮驱动拖拉机 | 轮式拖拉机 | 洛阳市博马农业工程机械有限公司 | 博马-504 | 17000 | 国三发动机,发动机型号4D32T31/502,发动机标定功率:36.8KW；驱动方式:四轮驱动 | 发动机标定功率:36.8KW；驱动方式:四轮驱动 | 通用类 | 36.8 | 河南省
动力机械 | 拖拉机 | 轮式拖拉机（不含皮带传动轮式拖拉机） | 50—60马力四轮驱动拖拉机 | 轮式拖拉机 | 河南向阳红机械制造有限公司 | 向阳红-504A | 17000 | 发动机功率:36.8KW；驱动方式:四轮驱动 | 发动机功率:50马力；驱动方式:四轮驱动 | 通用类 | 36.8 | 河南省
动力机械 | 拖拉机 | 轮式拖拉机（不含皮带传动轮式拖拉机） | 50—60马力四轮驱动拖拉机 | 轮式拖拉机 | 江苏常发农业装备股份有限公司 | CFC504A | 17000 | 50马力、四轮驱动；标定功率:36.8KW(国三标定功率是:36.8KW) | 型式:四轮驱动；外廓尺寸(长×宽×高):3564MM×1526MM×2280MM；轴距:1798MM；轮距:前轮距1270MM,后轮距1210MM；轮距调整方式:前轮固定式、后轮有级调节；最小使用质量:1820KG；前后轴质量:前轴740KG,后轴1080KG；最大配重质量:前配重120KG,后配重360KG；档位数:前进16/倒退8/爬行0；发动机与离合器联结方式:直联式；驾驶室或安全架型式:后置、可翻转；常发CF4B50T-Z国三发动机；标定功率:36.8KW；标定转速:2400R/MIN；转向方式:全液压转向；离合器型式:干式、单片、常接合、双作用；变速箱换挡方式:啮合套换挡；轮胎规格:前轮7.50-16、后轮11.2-28；液压悬挂装置型式:后置、Ⅰ类、三点悬挂. | 通用类 | 36.8 | 江苏省
动力机械 | 拖拉机 | 轮式拖拉机（不含皮带传动轮式拖拉机） | 50—60马力四轮驱动拖拉机 | 轮式拖拉机 | 雷沃重工股份有限公司 | M504L-E | 17000 | 驱动方式:四轮驱动；功率(KW):36.8KW | 驱动方式:四轮驱动；功率(KW):36.8KW | 通用类 | 36.8 | 山东省
动力机械 | 拖拉机 | 轮式拖拉机（不含皮带传动轮式拖拉机） | 50—60马力四轮驱动拖拉机 | 轮式拖拉机 | 山东鲁潍农业装备有限公司 | 丰利504 | 17000 | 50马力,四轮驱动,功率:36.8KW | 外廓尺寸:3400×1530×2260mm,四轮驱动,发动机标定功率36.8kW,轴距:1870mm,最小使用质量1580kg,最大配重(前/后):120/144kg,档位(前进/倒退/爬行):8/2,变速箱型式:(4+1)×2组成式,无驾驶室,有安全架. | 通用类 | 36.8 | 山东省
动力机械 | 拖拉机 | 轮式拖拉机（不含皮带传动轮式拖拉机） | 50—60马力四轮驱动拖拉机 | 轮式拖拉机 | 泰安泰山国泰拖拉机制造有限公司 | 泰山-504D | 17000 | 功率:36.8KW,驱动方式:四轮驱动 | 功率:36.8KW,驱动方式:四轮驱动配套参数:结构尺寸(长*宽*高):3250×1350×2230(MM),整机质量:1530(KG),配套动力:36.8(KW),驱动型式:四轮驱动,轴距:1750(MM),最大配重(前/后):32/40(KG),档位数(前进/倒退):8/2/-,变速箱型式:直齿(4+1)×2平面组合式,机架型式:无架式,驾驶室:无,安全架:有.发动机信息:4G33T、36.8KW、常柴股份有限公司、国三；YD4C50V1、36.8KW、扬动股份有限公司、国三；SD4DW3D、36.8KW、SD4BW3Z1、37KW、江苏四达动力机械集团有限公司、国三；4TE50、4TE50A、36.8KW、山东华源莱动内燃机有限公司、国三；4D32T31/504、36.8KW、浙江新柴股份有限公司、国三；4B5-50V32、36.8KW、安徽全柴动力股份有限公司、国三；4DW93-50GG3U、36.8KW、一汽解放汽车有限公司无锡柴油机厂、国三排放阶段:国三 | 通用类 | 36.8 | 山东省
动力机械 | 拖拉机 | 轮式拖拉机（不含皮带传动轮式拖拉机） | 50—60马力四轮驱动拖拉机 | 轮式拖拉机 | 洛阳瑞得拖拉机有限公司 | RD504E | 17000 | 驱动方式:四轮驱动；发动机标定功率(KW):36.77；排放阶段:第三阶段 | 驱动方式:四轮驱动；发动机标定功率:50马力 | 通用类 | 36.77 | 河南省
动力机械 | 拖拉机 | 轮式拖拉机（不含皮带传动轮式拖拉机） | 50—60马力四轮驱动拖拉机 | 轮式拖拉机 | 潍坊昊鹏农业装备有限公司 | HP504 | 17000 | 功率:50马力；驱动方式:四轮驱动 | 外廓尺寸(长×宽×高MM):3850×1670×2370；轴距(MM):2000；轮距(MM):1150、1250、1350、1450/1200、1300、1400、1500,最小使用质量(KG):2100,前轴质量/后轴质量(KG):834/1226；挡位数(前进/倒退/爬行):12/12 | 通用类 | 36.8 | 山东省
动力机械 | 拖拉机 | 轮式拖拉机（不含皮带传动轮式拖拉机） | 50—60马力四轮驱动拖拉机 | 轮式拖拉机 | 潍坊华夏拖拉机制造有限公司 | 华夏504 | 17000 | 50马力≤功率<55马力；驱动方式:四轮驱动 | 功率:50马力,发动机驱动型式:四轮驱动 | 通用类 | 36.8 | 山东省
动力机械 | 拖拉机 | 轮式拖拉机（不含皮带传动轮式拖拉机） | 50—60马力四轮驱动拖拉机 | 轮式拖拉机 | 山东鲁潍农业装备有限公司 | 丰利504D | 17000 | 50马力,四轮驱动,功率:36.8KW | 外廓尺寸3250×1380×2150mm,四轮驱动,发动机标定功率36.8kW,轴距:1730mm,最小使用质量1515kg,最大配重(前/后):48/54kg,档位(前进/倒退/爬行):8/2,变速箱型式:(4+1)×2组成式,无驾驶室,有安全架. | 通用类 | 36.8 | 山东省
动力机械 | 拖拉机 | 轮式拖拉机（不含皮带传动轮式拖拉机） | 50—60马力四轮驱动拖拉机 | 轮式拖拉机 | 潍坊迪尔津拖农业装备有限公司 | JT504 | 17000 | 50马力,四轮驱动. | 标定功率:36.8KW；驱动方式:四轮驱动 | 通用类 | 36.8 | 山东省
动力机械 | 拖拉机 | 轮式拖拉机（不含皮带传动轮式拖拉机） | 50—60马力四轮驱动拖拉机 | 轮式拖拉机 | 山东双力现代农业装备有限公司 | SL504-A | 17000 | 功率36.8KW,四轮驱动.外廓尺寸（长*宽*高）3136*1350*1965mm（至安全架顶部），3136*1350*1240mm（至方向盘的顶部），档位数（前进/倒退/爬行）：8F+2R,安全架，配套国三发动机：莱动4TE50A,发动机功率：36.8kw，全液压转向，干式，单片，单作用离合器，滑动齿轮换挡，轮胎型号（前轮/后轮）:6.00-14/9.5-20.动力输出轴转速540/720r/min | 外廓尺寸(长×宽×高):3136×1350×1965(至安全架顶部)3136×1350×1240(至方向盘的顶部),驱动型式:4×4四轮驱动,配套功率:36.8KW、发动机型号:LD莱动4TE50A,制造商:山东华源莱动内燃机有限公司,选装扬动YD4C50V1,轴距:1860MM,最小使用质量:1620KG,最大配重(前/后):13/40KG,档位数(前进/倒退/爬行):8F+2R,变速箱型式:(4+1)×2,两柱式安全架:SL500.46H | 通用类 | 36.8 | 山东省
动力机械 | 拖拉机 | 轮式拖拉机（不含皮带传动轮式拖拉机） | 50—60马力四轮驱动拖拉机 | 轮式拖拉机 | 山东双力现代农业装备有限公司 | SL504-B | 17000 | 功率36.8KW,四轮驱动.外廓尺寸（长*宽*高）3795*1530*2350mm，轴距1960mm，档位数（前进/倒退/爬行）：8/2/0,安全架，配套发动机型号：莱动4TE50A,发动机功率：36.8kw，选装国三发动机：全柴4B5-50V32，发动机功率36.8kw，全液压转向，干式单片双作用离合器，滑移齿轮和啮合套换挡，轮胎型号（前轮/后轮）:7.50-16/11.2-28,动力输出轴转速：540/720r/min | 外廓尺寸(长×宽×高):3795×1530×2350MM,驱动型式:4×4四轮驱动,配套功率:36.8KW、发动机型号:莱动4TE50A,制造商:山东华源莱动内燃机有限公司,选装发动机:全柴牌4B5-50V32,选装发动机扬动YD4C50V1,选装发动机潍柴WP3.2G50E346,轴距:1960MM,最小使用质量:1738KG,最大配重(前/后):144/180KG,档位数(前进/倒退/爬行):8/2/0,变速箱型式:(4+1)×2组成式,两柱式安全架:SL500.46H | 通用类 | 36.8 | 山东省
动力机械 | 拖拉机 | 轮式拖拉机（不含皮带传动轮式拖拉机） | 50—60马力四轮驱动拖拉机 | 轮式拖拉机 | 潍坊奥利达机械有限公司 | ALD504-A | 17000 | 驱动方式:四轮驱动；发动机标定功率(KW):36.8 | 外廓尺寸:2775×1190×1180；驱动型式:四轮驱动；配套功率:36.8KW；发动机型号及制造商:4TE50,山东华源莱动内燃机有限公司；轴距:1750；最小使用质量:1815；配重:80/34；档位数:8/2/0；变速箱型式:(4+1)×2组成式；是否有驾驶室或安全架:有安全架. | 通用类 | 36.8 | 山东省
动力机械 | 拖拉机 | 轮式拖拉机（不含皮带传动轮式拖拉机） | 50—60马力四轮驱动拖拉机 | 轮式拖拉机 | 山东润达农业装备有限公司 | 润达-504 | 17000 | 功率:36.8KW；驱动型式:四轮驱动 | 功率:36.8KW；驱动型式:4×4四轮驱动；外廓尺寸MM(长×宽×高):3700×1450×2250；轴距:1950MM；最小使用质量:1550KG；挡位数(前进/倒退/爬行):8/2/0；起动方式:电起动； | 通用类 | 36.8 | 山东省
动力机械 | 拖拉机 | 轮式拖拉机（不含皮带传动轮式拖拉机） | 50—60马力四轮驱动拖拉机 | 轮式拖拉机 | 天津拖拉机制造有限公司 | TNW504-1 | 17000 | 功率:50马力；驱动方式:四轮驱动 | 1.外廓尺寸:3885MM*1640MM*2450MM,2.驱动型式:4×4四轮驱动,3.配套功率:36.8KW(50马力,排放标准:国Ⅲ),4.发动机型号:4TE50,发动机型式核准证书号:CNFCG30407030001；制造商:山东华源莱动内燃机有限公司,5.轴距:2075MM,6.最小使用质量:2340KG,7.配重:120KG/180KG,8.档位数:8/4,9.变速箱换挡型式:啮合套换挡,10.安全驾驶室 | 通用类 | 36.8 | 天津市
动力机械 | 拖拉机 | 轮式拖拉机（不含皮带传动轮式拖拉机） | 50—60马力四轮驱动拖拉机 | 轮式拖拉机 | 天津拖拉机制造有限公司 | TNW504-2 | 17000 | 功率:50马力；驱动方式:四轮驱动 | 1.外廓尺寸:3885MM*1640MM*2260MM,2.驱动型式:4×4四轮驱动,3.配套功率:36.8KW(50马力,排放标准:国Ⅲ),4.发动机型号:4TE50,发动机型式核准证书号:CNFCG30407030001；制造商:山东华源莱动内燃机有限公司,5.轴距:2075MM,6.最小使用质量:2160KG,7.配重:120KG/180KG,8.档位数:8/4,9.变速箱换挡型式:啮合套换挡,10.折叠式安全架 | 通用类 | 36.8 | 天津市
动力机械 | 拖拉机 | 轮式拖拉机（不含皮带传动轮式拖拉机） | 50—60马力四轮驱动拖拉机 | 轮式拖拉机 | 天津拖拉机制造有限公司 | TNW554-2 | 17000 | 功率：55马力；驱动方式：四轮驱动 | 1.外廓尺寸:3985MM*1655MM*2310MM,2.驱动型式:4×4四轮驱动,3.配套功率:40.4KW(55马力,排放标准:国Ⅲ),4.发动机型号:4TD55,发动机型式核准证书号:CNFCG30407040006；制造商:山东华源莱动内燃机有限公司,5.轴距:2075MM,6.最小使用质量:2260KG,7.配重:120KG/180KG,8.档位数:前进8/倒退4,9.变速箱换挡型式:啮合套换挡,10.折叠式安全架 | 通用类 | 40.4 | 天津
动力机械 | 拖拉机 | 轮式拖拉机（不含皮带传动轮式拖拉机） | 50—60马力四轮驱动拖拉机 | 轮式拖拉机 | 山东双力现代农业装备有限公司 | SL554-A | 17000 | 功率40.4KW,四轮驱动.外廓尺寸（长*宽*高）3870*1650*2400mm，轴距2040mm，档位数（前进/倒退）：12F+12R,驾驶室，国三发动机：新柴4D32ZT31/554，发动机功率：40.5kw，全液压转向，干式双作用离合器，变速箱型式：4*3*（1+1），啮合套换挡，轮胎型号（前轮/后轮）:8.3-20/12.4-28.动力输出轴转速：540/760r/min | 功率40.4KW,四轮驱动.外廓尺寸(长*宽*高)3870*1650*2400MM,轴距2040MM,档位数(前进/倒退):12F+12R,驾驶室,原发动机为国二新柴A4K39T55,现升级为国三新柴4D32ZT31/554,国三标准,全液压转向,干式双作用离合器,变速箱型式:4*3*(1+1),啮合套换挡,轮胎型号(前轮/后轮):8.3-20/12.4-28.动力输出轴转速:540/760R/MIN. | 通用类 | 40.4 | 山东省
动力机械 | 拖拉机 | 轮式拖拉机（不含皮带传动轮式拖拉机） | 50—60马力四轮驱动拖拉机 | 轮式拖拉机 | 山东润达农业装备有限公司 | 润达-554 | 17000 | 功率:40.5KW；驱动型式:四轮驱动 | 功率:40.5KW；驱动型式:4×4四轮驱动；外廓尺寸MM(长×宽×高):3700×1450×2250；轴距:1900MM,最小使用质量:1550KG；挡位数(前进/倒退/爬行):8/2/0；起动方式:电起动； | 通用类 | 40.5 | 山东省
动力机械 | 拖拉机 | 轮式拖拉机（不含皮带传动轮式拖拉机） | 50—60马力四轮驱动拖拉机 | 轮式拖拉机 | 潍坊恒源拖拉机有限公司 | 浙野-554 | 17000 | 配套功率:55马力,驱动方式:四轮驱动 | 配套功率:40.4KW,55马力；驱动方式:四轮驱动 | 通用类 | 40.4 | 山东省
动力机械 | 拖拉机 | 轮式拖拉机（不含皮带传动轮式拖拉机） | 50—60马力四轮驱动拖拉机 | 轮式拖拉机 | 潍坊奥利达机械有限公司 | ALD554-A | 17000 | 驱动方式:四轮驱动；发动机标定功率(KW):40.4 | 外廓尺寸:2775×1190×1180；驱动型式:四轮驱动；配套功率:40.4KW；发动机型号及制造商:4TD55,山东华源莱动内燃机有限公司；轴距:1715；最小使用质量:1815；配重:80/34；档位数:8/4/0；变速箱型式:(2+1)×4组成式；是否有驾驶室或安全架:有安全架. | 通用类 | 40.4 | 山东省
动力机械 | 拖拉机 | 轮式拖拉机（不含皮带传动轮式拖拉机） | 50—60马力四轮驱动拖拉机 | 轮式拖拉机 | 天津拖拉机制造有限公司 | TNW554-1 | 17000 | 功率:55马力；驱动方式:四轮驱动 | 1.外廓尺寸:3985MM*1655MM*2510MM,2.驱动型式:4×4四轮驱动,3.配套功率:40.4KW(55马力,排放标准:国Ⅲ),4.发动机型号:4TD55,发动机型式核准证书号:CNFCG30407040006；制造商:山东华源莱动内燃机有限公司,5.轴距:2075MM,6.最小使用质量:2440KG,7.配重:120KG/180KG,8.档位数:前进8/倒退2/爬前8/爬倒2,9.变速箱换挡型式:啮合套换挡,10.安全驾驶室 | 通用类 | 40.4 | 天津市
动力机械 | 拖拉机 | 轮式拖拉机（不含皮带传动轮式拖拉机） | 50—60马力四轮驱动拖拉机 | 轮式拖拉机 | 潍坊奥利达机械有限公司 | ALD554-B | 17000 | 驱动方式:四轮驱动；发动机标定功率(KW):40.4 | 外廓尺寸:3200×1600×2600；驱动型式:四轮驱动；配套功率:40.4KW；发动机型号及制造商:4TD55,山东华源莱动内燃机有限公司；轴距:1900；最小使用质量:2175；配重:60/100；档位数:8/4/0；变速箱型式:(2+1)×4组成式；是否有驾驶室或安全架:有安全架. | 通用类 | 40.4 | 山东省
动力机械 | 拖拉机 | 轮式拖拉机（不含皮带传动轮式拖拉机） | 50—60马力四轮驱动拖拉机 | 轮式拖拉机 | 江苏常发农业装备股份有限公司 | CFD554A | 17000 | 驱动轮数:四轮驱动发动机标定功率(KW):40.5/40.4 | 型式:四轮驱动；外廓尺寸(长×宽×高):3642MM×1820MM×2506MM；轴距:2100MM；轮距:前轮距1410MM,后轮距1400MM；轮距调整方式:前轮有级调节、后轮有级调节；最小使用质量:2420KG；最大配重质量:前配重120KG,后配重360KG；档位数:前进12/倒退12/爬行0；发动机与离合器联结方式:直联式；驾驶室或安全架型式:后置、可翻转；常发CF4B55T-Z发国三动机；标定功率:40.5KW；标定转速:2400R/MIN；转向方式:全液压转向；离合器型式:干式、单片、常接合、双作用；变速箱换挡方式:啮合套换挡；轮胎规格:前轮8.3-24、后轮14.9-28；液压悬挂装置型式:后置、Ⅰ类、三点悬挂. | 通用类 | 40.4
动力机械 | 拖拉机 | 轮式拖拉机（不含皮带传动轮式拖拉机） | 50—60马力四轮驱动拖拉机 | 轮式拖拉机 | 雷沃重工股份有限公司 | M554-B | 17000 | 驱动轮数:四轮驱动；发动机标定功率(KW):40.5 | 驱动方式:四轮驱动；功率(KW):40.4KW | 通用类 | 40.5
动力机械 | 拖拉机 | 轮式拖拉机（不含皮带传动轮式拖拉机） | 50—60马力四轮驱动拖拉机 | 轮式拖拉机 | 雷沃重工股份有限公司 | M554-BA | 17000 | 驱动轮数:四轮驱动；发动机标定功率(KW):40.5 | 驱动方式:四轮驱动；功率(KW):40.4KW | 通用类 | 40.5
动力机械 | 拖拉机 | 轮式拖拉机（不含皮带传动轮式拖拉机） | 50—60马力四轮驱动拖拉机 | 轮式拖拉机 | 常州东风农机集团有限公司 | DF554-3 | 17000 | 驱动轮数：四轮驱动；发动机标定功率（kW）：40.5 | 驱动轮数:四轮驱动；发动机标定功率(KW):40.5,配套国三动力柴油机:1、常柴4G33TC-G32,2、四达SD4BW3Z,3、新柴4D27ZT32/554 | 通用类 | 40.5
动力机械 | 拖拉机 | 轮式拖拉机（不含皮带传动轮式拖拉机） | 50—60马力四轮驱动拖拉机 | 轮式拖拉机 | 中联重机股份有限公司 | RK554-A | 17000 | 驱动方式：四轮驱动；功率：40.4kw | 功率:55马力；型式:4×4四轮驱动；发动机信息:国三,4D32ZT31/553,新柴,功率:40.5KW；国三,4C5-55U32,全柴,功率:40.5KW； | 通用类 | 40.4 | 安徽省
动力机械 | 拖拉机 | 轮式拖拉机（不含皮带传动轮式拖拉机） | 50—60马力四轮驱动拖拉机 | 轮式拖拉机 | 江苏沃得农业机械有限公司 | WD554 | 17000 | 功率：40.5kW；驱动方式：四轮驱动 | 发动机功率:40.5KW、驱动方式:四轮驱动. | 通用类 | 40.5 | 江苏
动力机械 | 拖拉机 | 轮式拖拉机（不含皮带传动轮式拖拉机） | 50—60马力四轮驱动拖拉机 | 轮式拖拉机 | 常州东风农机集团有限公司 | DF554G3-2 | 17000 | 外形尺寸（长×宽×高）(mm): 3738×1645×2537,结构型式: 4×4四轮驱动,配套发动机额定功率(Kw) 40.5，发动机与离合器联接方式：直联传动，变速箱换挡方式：主变速同步器换挡，转向系型式： 液压转向，动力输出轴型式： 独立式 | 外形尺寸(长×宽×高)(MM):3738×1645×2537,结构型式:4×4四轮驱动,配套发动机额定功率(KW)40.5,配套国三动力柴油机:1、常柴4G33TC-G32、2、四达SD4BW3Z | 通用类 | 40.5 | 江苏省
动力机械 | 拖拉机 | 轮式拖拉机（不含皮带传动轮式拖拉机） | 50—60马力四轮驱动拖拉机 | 轮式拖拉机 | 常州东风农机集团有限公司 | DF554-15 | 17000 | 外形尺寸（长×宽×高）(mm): 3475×（1330-1600）×2660,结构型式: 4×4四轮驱动,配套发动机额定功率(Kw) 40.5，发动机与离合器联接方式：直联传动，变速箱换挡方式：拨叉齿轮换挡，转向系型式： 液压转向，动力输出轴型式： 半独立式 | 外形尺寸(长×宽×高)(MM):3475×(1330-1600)×2660,结构型式:4×4四轮驱动,配套发动机额定功率(KW)40.5,配套国三动力柴油机:1、常柴4G33TC-G32、2、四达SD4BW3Z,3、新柴4D27ZT32/554 | 通用类 | 40.5 | 江苏省
动力机械 | 拖拉机 | 轮式拖拉机（不含皮带传动轮式拖拉机） | 50—60马力四轮驱动拖拉机 | 轮式拖拉机 | 常州东风农机集团有限公司 | DF554G3 | 17000 | 外形尺寸（长×宽×高）(mm): 3738×1645×2530,结构型式: 4×4四轮驱动,配套发动机额定功率(Kw) 40.5，发动机与离合器联接方式：直联传动，变速箱换挡方式：主变速同步器换挡，转向系型式： 液压转向，动力输出轴型式： 独立式 | 外形尺寸(长×宽×高)(MM):3738×1645×2530,结构型式:4×4四轮驱动,配套发动机额定功率(KW)40.5,配套国三动力柴油机:1、常柴4G33TC-G32,2、四达SD4BW3Z | 通用类 | 40.5 | 江苏省
动力机械 | 拖拉机 | 轮式拖拉机（不含皮带传动轮式拖拉机） | 50—60马力四轮驱动拖拉机 | 轮式拖拉机 | 潍坊百利拖拉机有限公司 | 悍沃-554 | 17000 | 发动机标定功率：40.4kW；驱动方式：四轮驱动。 | 发动机标定功率:40.4KW驱动方式:四轮驱动 | 通用类 | 40.4 | 山东省
动力机械 | 拖拉机 | 轮式拖拉机（不含皮带传动轮式拖拉机） | 50—60马力四轮驱动拖拉机 | 轮式拖拉机 | 宁波北野拖拉机制造有限公司 | S554 | 17000 | 功率：55马力；驱动方式：四轮驱动 | 详细配置参数:功率:55马力；驱动方式:四轮驱动 | 通用类 | 40.5 | 浙江省
动力机械 | 拖拉机 | 轮式拖拉机（不含皮带传动轮式拖拉机） | 50—60马力四轮驱动拖拉机 | 轮式拖拉机 | 泰安泰山国泰拖拉机制造有限公司 | 泰山-554C | 17000 | 功率：40.5KW，驱动方式：四轮驱动 | 功率:40.5KW,驱动方式:四轮驱动配套参数:外廓尺寸(长*宽*高MM):3540×1560×2340,驱动型式:4×4轮式,轴距(MM):1800,最小使用质量(KG):1710,配重(KG)(前/后):95/172,档位数(前进/倒退/爬行):8/2,变速箱型式:(4+1)×2组成式,驾驶室:无,安全架:有发动机信息:40.5KW、YD4JZ55C1、扬动股份有限公司、国三；41KW、SD4BW3Z、江苏四达动力机械集团有限公司、国三；40.4KW、4TD55、山东华源莱动内燃机有限公司、国三；40.5KW、4DW93-55GG3U一汽解放汽车有限公司无锡柴油机厂、国三排放阶段:国三 | 通用类 | 40.5 | 山东省
动力机械 | 拖拉机 | 轮式拖拉机（不含皮带传动轮式拖拉机） | 50—60马力四轮驱动拖拉机 | 轮式拖拉机 | 潍坊泰鸿拖拉机有限公司 | TH554 | 17000 | 发动机标定功率（kw）：40.4kw；驱动型式：四轮驱动 | 发动机标定功率(KW):40.4KW；驱动方式:四轮驱动 | 通用类 | 40.4 | 山东省
动力机械 | 拖拉机 | 轮式拖拉机（不含皮带传动轮式拖拉机） | 50—60马力四轮驱动拖拉机 | 轮式拖拉机 | 宁波北野拖拉机制造有限公司 | 554 | 17000 | 功率：55马力；驱动方式：四轮驱动 | 详细配置参数:功率:55马力；驱动方式:四轮驱动 | 通用类 | 40.4 | 浙江省
动力机械 | 拖拉机 | 轮式拖拉机（不含皮带传动轮式拖拉机） | 50—60马力四轮驱动拖拉机 | 轮式拖拉机 | 潍坊沃富田农业装备有限公司 | WFT554 | 17000 | 功率：40.5KW；驱动方式：四轮驱动 | 功率:40.5KW；驱动方式:四轮驱动；结构尺寸(长*宽*高MM):3900×1600×2640MM整机质量(KG):2350KG配套动力(KW):40.5KW型式:4×4轮式轴距:2050MM轮距(前轮/后轮):1290/1290、1390、1490、1590MM轮距(前轮/后轮)调整方式:前轮不可调/有级可调最小离地间隙(部位):320MM(后牵引板)前轴质量/后轴质量:960/1390KG最大配重(前/后):80/60KG发动机与离合器联接方式:直联起动方式:电启动动力输出轴功率:34.4KW | 通用类 | 40.5 | 山东省
动力机械 | 拖拉机 | 轮式拖拉机（不含皮带传动轮式拖拉机） | 50—60马力四轮驱动拖拉机 | 轮式拖拉机 | 中联重机股份有限公司 | RM554-2 | 17000 | 驱动方式:四轮驱动；功率:55马力 | 功率:55马力；型式:4×4四轮驱动；发动机信息:国三,4D32ZT31/553,新柴,功率:40.5KW；国三,4C5-55U32,全柴,功率:40.4KW； | 通用类 | 40.4 | 安徽省
动力机械 | 拖拉机 | 轮式拖拉机（不含皮带传动轮式拖拉机） | 50—60马力四轮驱动拖拉机 | 轮式拖拉机 | 中联重机股份有限公司 | RM554-A2 | 17000 | 驱动方式：四轮驱动；功率：55马力 | 功率:55马力；型式:4×4四轮驱动；发动机信息:国三,4D32ZT31/553,新柴,功率:40.5KW；国三,4C5-55U32,全柴,功率:40.4KW； | 通用类 | 40.4 | 安徽省
动力机械 | 拖拉机 | 轮式拖拉机（不含皮带传动轮式拖拉机） | 50—60马力四轮驱动拖拉机 | 轮式拖拉机 | 中联重机股份有限公司 | RM554-A | 17000 | 驱动方式：四轮驱动；功率：55马力 | 功率:55马力；型式:4×4四轮驱动；发动机信息:国三,4D32ZT31/553,新柴,功率:40.5KW；国三,4C5-55U32,全柴,功率:40.4KW； | 通用类 | 40.4 | 安徽省
动力机械 | 拖拉机 | 轮式拖拉机（不含皮带传动轮式拖拉机） | 50—60马力四轮驱动拖拉机 | 轮式拖拉机 | 山东常发工贸有限公司 | 554 | 17000 | 驱动方式：四轮驱动；发动机标定功率（kW）：40.4 | 驱动方式:四轮驱动；发动机标定功率(KW):40.4 | 通用类 | 40.4 | 山东省
动力机械 | 拖拉机 | 轮式拖拉机（不含皮带传动轮式拖拉机） | 50—60马力四轮驱动拖拉机 | 轮式拖拉机 | 山东五征集团有限公司 | MD554 | 17000 | 功率：55马力；驱动方式：四轮驱动 | 发动机功率:55马力；驱动方式:四轮驱动； | 通用类 | 40.5 | 山东省
动力机械 | 拖拉机 | 轮式拖拉机（不含皮带传动轮式拖拉机） | 50—60马力四轮驱动拖拉机 | 轮式拖拉机 | 乐星农业装备(青岛)有限公司 | LS554 | 17000 | 驱动轮数：四轮驱动；发动机标定功率（kW）：40.5 | 型式:4×4四轮驱动；用途:一般农用型；外廓尺寸(长×宽×高)3695×1690×2470MM；轴距:2040MM；轮距(前轮/后轮):1350-1682MM；最小离地间隙:395MM(前桥)；最小使用质量:2390KG；档位数(前进/后退):16/16；最大配重质量(前/后):70/0KG；前/后轴质量:1110/1280KG | 通用类 | 40.5 | 山东省
动力机械 | 拖拉机 | 轮式拖拉机（不含皮带传动轮式拖拉机） | 50—60马力四轮驱动拖拉机 | 轮式拖拉机 | 中联重机股份有限公司 | RM554 | 17000 | 驱动方式：四轮驱动；功率：55马力 | 功率:55马力；型式:4×4四轮驱动；发动机信息:国三,4D32ZT31/553,新柴,功率:40.5KW；国三,4C5-55U32,全柴,功率:40.4KW； | 通用类 | 40.4 | 安徽省
动力机械 | 拖拉机 | 轮式拖拉机（不含皮带传动轮式拖拉机） | 50—60马力四轮驱动拖拉机 | 轮式拖拉机 | 山拖农机装备有限公司 | TS554A | 17000 | 功率：55马力；驱动方式：四轮驱动 | 一、发动机型号:4G33TC；功率(KW):40.5；制造商:常柴股份有限公司；排放阶段:GB20891-2014第三阶段；二、发动机型号:YT4B4U23/0405E功率(KW):40.5制造商:一拖(洛阳)柴油机有限公司排放阶段:GB20891-2014第三阶段；三、发动机型号:4G33TC-55G32E功率(KW):40.5制造商:常柴股份有限公司排放阶段:GB20891-2014第三阶段；四轮驱动 | 通用类 | 40.5 | 山东省
动力机械 | 拖拉机 | 轮式拖拉机（不含皮带传动轮式拖拉机） | 50—60马力四轮驱动拖拉机 | 轮式拖拉机 | 宁波北野拖拉机制造有限公司 | 554-2 | 17000 | 功率：55马力；驱动方式：四轮驱动 | 详细配置参数:功率:55马力；驱动方式:四轮驱动 | 通用类 | 40.4 | 浙江省
动力机械 | 拖拉机 | 轮式拖拉机（不含皮带传动轮式拖拉机） | 50—60马力四轮驱动拖拉机 | 轮式拖拉机 | 山东潍坊鲁中拖拉机有限公司 | 鲁中-554 | 17000 | 驱动轮数：四轮驱动；配套国三发动机功率：40.5KW | 发动机符合国家第三阶段排放标准；发动机型号一:4TD55A,40.5KW；发动机型号二:4B2-55U32,40.5KW；发动机型号三:4G33TC-55G32E,40.5KW；发动机型号四:4D32ZT31/553,40.5KW；发动机型号五:4C5-55U32,40.5KW；发动机型号六:4G33TC,40.5KW；发动机型号七:4G33T-55G31E1,40.5KW；驱动轮数:四轮驱动 | 通用类 | 40.5 | 山东省
动力机械 | 拖拉机 | 轮式拖拉机（不含皮带传动轮式拖拉机） | 50—60马力四轮驱动拖拉机 | 轮式拖拉机 | 山东潍坊鲁中拖拉机有限公司 | 鲁中-554A | 17000 | 驱动轮数：四轮驱动；配套国三发动机功率：40.5KW | 发动机符合国家第三阶段排放标准；发动机型号一:4TD55A,40.5KW；发动机型号二:4B2-55U32,40.5KW；发动机型号三:4G33TC-55G32E,40.5KW；发动机型号四:4D32ZT31/553,40.5KW；发动机型号五:4C5-55U32,40.5KW；发动机型号六:4G33TC,40.5KW；发动机型号七:4G33T-55G31E1,40.5KW；驱动轮数:四轮驱动 | 通用类 | 40.5 | 山东省
动力机械 | 拖拉机 | 轮式拖拉机（不含皮带传动轮式拖拉机） | 50—60马力四轮驱动拖拉机 | 轮式拖拉机 | 潍坊百利拖拉机有限公司 | 悍沃554D | 17000 | 功率:40.5KW；驱动方式:四轮驱动；配套国三发动机功率:40.5KW | 发动机标定功率:40.5KW驱动方式:四轮驱动 | 通用类 | 40.5 | 山东省
动力机械 | 拖拉机 | 轮式拖拉机（不含皮带传动轮式拖拉机） | 50—60马力四轮驱动拖拉机 | 轮式拖拉机 | 山东腾拖农业装备有限公司 | 554 | 17000 | 驱动方式:四轮驱动；发动机标定功率(kw):40.5 | 驱动方式:四轮驱动；发动机标定功率(KW):40.5 | 通用类 | 40.5 | 山东省
动力机械 | 拖拉机 | 轮式拖拉机（不含皮带传动轮式拖拉机） | 50—60马力四轮驱动拖拉机 | 轮式拖拉机 | 潍坊百利拖拉机有限公司 | 悍沃-554A | 17000 | 功率:40.5KW；驱动方式:四轮驱动；配套国三发动功率:40.5KW | 发动机标定功率:40.5KW驱动方式:四轮驱动 | 通用类 | 40.5 | 山东省
动力机械 | 拖拉机 | 轮式拖拉机（不含皮带传动轮式拖拉机） | 50—60马力四轮驱动拖拉机 | 轮式拖拉机 | 山东萨丁重工有限公司 | SD554 | 17000 | 功率:55马力,驱动方式:四轮驱动 | 马力:55马力,型式4X4轮式,外廓尺寸(长X宽X高):3900X1850X2700MM,轴距2050MM,轮距(前轮/后轮):1285/1380(1200-1500)MM,最小离地间隙:380MM,最小使用质量2260KG,档位数12/12,最大牵引力14.5KN. | 通用类 | 40.5 | 山东省
动力机械 | 拖拉机 | 轮式拖拉机（不含皮带传动轮式拖拉机） | 50—60马力四轮驱动拖拉机 | 轮式拖拉机 | 潍坊沃富田农业装备有限公司 | WFT554G | 17000 | 功率:40.5kw；驱动方式:四轮驱动；配套国三发动机 | 功率:40.5KW；驱动方式:四轮驱动；结构尺寸(长*宽*高MM):3600×1480×2295MM整机质量(KG):1620KG配套动力(KW):40.5KW型式:4×4轮式轴距:1860MM轮距(前轮/后轮):960、1100、1250/960~1400MM轮距(前轮/后轮)调整方式:有级可调/无级可调最小离地间隙(部位):366MM(前桥底部)前轴质量/后轴质量:730/890KG最大配重(前/后):42/60KG发动机与离合器联接方式:直联起动方式:电启动动力输出轴功率:≥34.5KW | 通用类 | 40.5 | 山东省
动力机械 | 拖拉机 | 轮式拖拉机（不含皮带传动轮式拖拉机） | 50—60马力四轮驱动拖拉机 | 轮式拖拉机 | 洛阳丰收农业机械装备有限公司 | 芬美得-554 | 17000 | 功率:40.4KW；驱动方式:四轮驱动 | 发动机功率:55马力；驱动方式:四轮驱动 | 通用类 | 40.4 | 河南省
动力机械 | 拖拉机 | 轮式拖拉机（不含皮带传动轮式拖拉机） | 50—60马力四轮驱动拖拉机 | 轮式拖拉机 | 洛阳市煌睿机械制造有限公司 | 华宣554 | 17000 | 功率:55马力；驱动方式:四轮驱动 | 功率:55马力；驱动方式:四轮驱动；起动方式:电启动 | 通用类 | 40.4 | 河南省
动力机械 | 拖拉机 | 轮式拖拉机（不含皮带传动轮式拖拉机） | 50—60马力四轮驱动拖拉机 | 轮式拖拉机 | 河南向阳红机械制造有限公司 | 向阳红-554A | 17000 | 发动机功率:40.5KW(国三发动机功率:40.4KW)；驱动方式:四轮驱动 | 发动机功率:55马力；驱动方式:四轮驱动 | 通用类 | 40.5 | 河南省
动力机械 | 拖拉机 | 轮式拖拉机（不含皮带传动轮式拖拉机） | 50—60马力四轮驱动拖拉机 | 轮式拖拉机 | 山东常发工贸有限公司 | 554-YD | 17000 | 驱动方式:四轮驱动；发动机标定功率(kw):40.5 | 驱动方式:四轮驱动；发动机标定功率(KW):40.5 | 通用类 | 40.5 | 山东省
动力机械 | 拖拉机 | 轮式拖拉机（不含皮带传动轮式拖拉机） | 50—60马力四轮驱动拖拉机 | 轮式拖拉机 | 洛阳天宇机械制造有限公司 | 格朗斯-554 | 17000 | 标定功率:40.5KW；驱动方式:四轮驱动 | 产品归档参数:驱动轮数:四轮驱动；发动机标定功率(KW):40.5 | 通用类 | 40.4 | 河南省
动力机械 | 拖拉机 | 轮式拖拉机（不含皮带传动轮式拖拉机） | 50—60马力四轮驱动拖拉机 | 黄海金马轮式拖拉机 | 江苏悦达智能农业装备有限公司(原:马恒达悦达(盐城)拖拉机有限公司) | 黄海金马-554-1 | 17000 | 40.5KW,4轮驱动,驾驶室 | 驱动轮数:四轮驱动；发动机标定功率(KW):40.5 | 通用类 | 40.5 | 江苏省
动力机械 | 拖拉机 | 轮式拖拉机（不含皮带传动轮式拖拉机） | 50—60马力四轮驱动拖拉机 | 黄海金马轮式拖拉机 | 江苏悦达智能农业装备有限公司(原:马恒达悦达(盐城)拖拉机有限公司) | 黄海金马-554 | 17000 | 40.5KW,4轮驱动 | 驱动轮数:四轮驱动；发动机标定功率(KW):40.5 | 通用类 | 40.5 | 江苏省
动力机械 | 拖拉机 | 轮式拖拉机（不含皮带传动轮式拖拉机） | 50—60马力四轮驱动拖拉机 | 轮式拖拉机 | 中联重机股份有限公司 | RK554 | 17000 | 驱动方式:四轮驱动；功率:55马力 | 功率:55马力；型式:4×4四轮驱动；发动机信息:国三,4D32ZT31/553,新柴,功率:40.5KW；国三,4C5-55U32,全柴,功率:40.5KW； | 通用类 | 40.4 | 安徽省
动力机械 | 拖拉机 | 轮式拖拉机（不含皮带传动轮式拖拉机） | 50—60马力四轮驱动拖拉机 | 轮式拖拉机 | 潍坊华特拖拉机有限公司 | HT-554 | 17000 | 配套动力(KW):40.4；驱动型式:四轮驱动 | 结构尺寸(长×宽×高MM):3700×1580×2350；整机质量(KG):1850；配套动力(KW):40.4；驱动型式:四轮驱动变速箱型式:2轴(1+1)×4×2组成式；转向系型式:全液压转向；动力输出轴转速:540/1000或540/720或720/1000；制动系型式:蹄式；悬挂装置型式:后置三点悬挂,Ⅰ类；液压输出装置:简单液压输出或多路阀；驾驶室:无；排放标准:国Ⅲ； | 通用类 | 40.4 | 山东省
动力机械 | 拖拉机 | 轮式拖拉机（不含皮带传动轮式拖拉机） | 50—60马力四轮驱动拖拉机 | 轮式拖拉机 | 约翰迪尔(宁波)农业机械有限公司 | 3B-554 | 17000 | 型号:3B-554.四轮驱动.国三发动机.标定功率:40.5KW,55马力≤功率<60 | 国三发动机,55马力.四驱拖拉机.变速箱档位数:前进12档、后退12档,梭式换档；离合器形式:双作用离合器,侧操纵.动力输出转速(R/MIN):540和720转/分. | 通用类 | 40.5 | 浙江省
动力机械 | 拖拉机 | 轮式拖拉机（不含皮带传动轮式拖拉机） | 50—60马力四轮驱动拖拉机 | 轮式拖拉机 | 潍坊昊鹏农业装备有限公司 | HP554 | 17000 | 功率:55马力；驱动方式:四轮驱动 | 外廓尺寸(长×宽×高MM):3850×1670×2370；轴距(MM):2040；轮距(MM):1250、1450/1200、1300、1400、1500,最小使用质量(KG):2300,前轴质量/后轴质量(KG):970/1250；挡位数(前进/倒退/爬行):12/12 | 通用类 | 40.5 | 山东省
动力机械 | 拖拉机 | 轮式拖拉机（不含皮带传动轮式拖拉机） | 50—60马力四轮驱动拖拉机 | 轮式拖拉机 | 中联重机股份有限公司 | RF554-2 | 17000 | 驱动方式:四轮驱动；功率:50马力 | 功率:55马力；型式:4×4轮式；发动机信息:国三,4G33TC-G32,常柴,功率:40.5KW；国三,4D32ZT31/553,新柴,功率:40.5KW；国三,4C5-55U32,全柴,功率:40.5KW； | 通用类 | 40.5 | 安徽省
动力机械 | 拖拉机 | 轮式拖拉机（不含皮带传动轮式拖拉机） | 50—60马力四轮驱动拖拉机 | 轮式拖拉机 | 中联重机股份有限公司 | RF554 | 17000 | 驱动方式:四轮驱动；功率:55马力 | 功率:55马力；型式:4×4四轮驱动；发动机信息:国三,4G33TC-G32,常柴,功率:40.5KW；国三,4D32ZT31/553,新柴,功率:40.5KW；国三,4C5-55U32,全柴,功率:40.5KW； | 通用类 | 40.5 | 安徽省
动力机械 | 拖拉机 | 轮式拖拉机（不含皮带传动轮式拖拉机） | 50—60马力四轮驱动拖拉机 | 轮式拖拉机 | 中联重机股份有限公司 | RF554-A2 | 17000 | 驱动方式:四轮驱动；功率:50马力 | 功率:55马力；型式:4×4轮式；发动机信息:国三,4G33TC-G32,常柴,功率:40.5KW；国三,4D32ZT31/553,新柴,功率:40.5KW；国三,4C5-55U32,全柴,功率:40.5KW； | 通用类 | 40.5 | 安徽省
动力机械 | 拖拉机 | 轮式拖拉机（不含皮带传动轮式拖拉机） | 50—60马力四轮驱动拖拉机 | 轮式拖拉机 | 泰安泰山国泰拖拉机制造有限公司 | 泰山-554E | 17000 | 功率:40.5KW,驱动方式:四轮驱动 | 功率:40.5KW,驱动方式:四轮驱动配套参数:结构尺寸(长*宽*高):3250×1350×2230(MM),整机质量:1530(KG),配套动力:40.5(KW),驱动型式:四轮驱动,轴距:1750(MM),最大配重(前/后):32/40(KG),档位数(前进/倒退/爬行):8/2/-,变速箱型式:直齿(4+1)×2平面组合式,机架型式:无架式,驾驶室:无,安全架:有.发动机信息:4G33TC、40.5KW、常柴股份有限公司、国三；SD4BW3Z、41KW、江苏四达动力机械集团有限公司、国三；4TD55A、40.5KW、山东华源莱动内燃机有限公司、国三；4DW93-55GG3U、40.5KW、一汽解放汽车有限公司无锡柴油机厂、国三；YD4JZ55C1、40.5KW、扬动股份有限公司、国三；4D32ZT31/554、40.5KW、浙江新柴股份有限公司、国三排放阶段:国三 | 通用类 | 40.5 | 山东省
动力机械 | 拖拉机 | 轮式拖拉机（不含皮带传动轮式拖拉机） | 50—60马力四轮驱动拖拉机 | 轮式拖拉机 | 潍坊昊田农业装备有限公司 | 昊田554 | 17000 | 驱动型式:四轮驱动、功率:40.4KW | 驱动型式:4×4四轮驱动,外廓尺寸(mm):3800×1650×2300,轴距(mm):2040,轮距(出厂mm):1250/1300,最小使用质量(kg):2135,最大配重(前/后)(kg):108/300,档位数(前进/后退):8/4,连接方式:直联,启动方式:电启动,转向系型式:前轮液压转向,转向器型式:摆线转阀式,制动系型式:油浴盘式,离合器型式:干式、双作用、常结合,变速箱型式:(2+1)×4组成式,换挡方式:啮合套,中央传动型式:螺旋锥齿轮,轮胎型号:8.3-20/12.4-28,悬挂装置类别:1类,悬挂装置型式:后置三点悬挂,动力输出轴转速(r/min):540/720 | 通用类 | 40.4 | 山东省
动力机械 | 拖拉机 | 轮式拖拉机（不含皮带传动轮式拖拉机） | 50—60马力四轮驱动拖拉机 | 轮式拖拉机 | 华创机器人制造有限公司 | 华创沃尔-554 | 17000 | 55马力,驱动方式:四轮驱动 | 产品型号:华创沃尔-554；功率:55马力；驱动方式:四轮驱动 | 通用类 | 40.5 | 山东省
动力机械 | 拖拉机 | 轮式拖拉机（不含皮带传动轮式拖拉机） | 50—60马力四轮驱动拖拉机 | 轮式拖拉机 | 潍坊昊田农业装备有限公司 | 昊田554G | 17000 | 驱动型式:四轮驱动、功率:41KW | 驱动型式:4×4四轮驱动,外廓尺寸(mm):3340×1320×1350(安全架:2116),轴距(mm):1800,轮距(出厂mm):1000/1000,最小使用质量(kg):1550,最大配重(前/后)(kg):48/120,档位数(前进/后退):8/2,连接方式:直联,启动方式:电启动,转向系型式:前轮液压转向,转向器型式:摆线转阀式,制动系型式:机械蹄式,离合器型式:干式、单作用、常结合,变速箱型式:(4+1)×2组成式,换挡方式:滑移齿轮和啮合套,中央传动型式:螺旋锥齿轮,轮胎型号:7.00-12/13.6-16,悬挂装置类别:1N类,悬挂装置型式:后置三点悬挂,动力输出轴转速(r/min):540/720, | 通用类 | 41 | 山东省
动力机械 | 拖拉机 | 轮式拖拉机（不含皮带传动轮式拖拉机） | 50—60马力四轮驱动拖拉机 | 轮式拖拉机 | 河北铠特农业机械有限公司 | KT554 | 17000 | 发动机标定功率:40.4KW,标定转速2400R/MIN；驱动方式:四轮驱动. | 发动机标定功率:40.4KW,标定转速2400R/MIN；驱动方式:四轮驱动. | 通用类 | 40.4 | 河北省
动力机械 | 拖拉机 | 轮式拖拉机（不含皮带传动轮式拖拉机） | 50—60马力四轮驱动拖拉机 | 轮式拖拉机 | 中联重机股份有限公司 | RF554-A | 17000 | 驱动方式:四轮驱动；功率:55马力； | 功率:55马力；型式:4×4四轮驱动；发动机信息:国三,4G33TC-G32,常柴,功率:40.5KW；国三,4D32ZT31/553,新柴,功率:40.5KW；国三,4C5-55U32,全柴,功率:40.5KW； | 通用类 | 40.5 | 安徽省
动力机械 | 拖拉机 | 轮式拖拉机（不含皮带传动轮式拖拉机） | 50—60马力四轮驱动拖拉机 | 轮式拖拉机 | 潍坊迪尔津拖农业装备有限公司 | 迪尔津拖554 | 17000 | 55马力,四轮驱动. | 标定功率:40.4KW；驱动方式:四轮驱动；国三排放标准 | 通用类 | 40.4 | 山东省
动力机械 | 拖拉机 | 轮式拖拉机（不含皮带传动轮式拖拉机） | 50—60马力四轮驱动拖拉机 | 轮式拖拉机 | 山东雷一重工农业装备制造有限公司 | 宁拖554(原:宁拖迪尔554) | 17000 | 功率:55马力,驱动方式:四轮驱动 | 型式:4×4四轮驱动,外廓尺寸(MM):3650×1600×2480,轴距1970MM,最小使用质量2050KG,最大牵引力>=11.5KN,动力输出轴输出功率>=34.4KW,最大配置(前/后):70/60(KG),变速箱型式:(4+1)×2机械组成式,换挡方式:滑动齿轮换挡,发动机品牌及型号:全柴4B2-55U32,制造商:安徽全柴动力股份有限公司,标定功率:40.4KW,国三排放阶段 | 通用类 | 40.4 | 山东省
动力机械 | 拖拉机 | 轮式拖拉机（不含皮带传动轮式拖拉机） | 50—60马力四轮驱动拖拉机 | 轮式拖拉机 | 山东鲁潍农业装备有限公司 | 丰利554 | 17000 | 55马力,四轮驱动,功率:40.4KW | 外廓尺寸:3460×1550×2250mm,四轮驱动,发动机标定功率40.4kW,轴距:1900mm,最小使用质量1630kg,最大配重(前/后):120/144kg,档位(前进/倒退/爬行):8/2,变速箱型式:(4+1)×2组成式,无驾驶室,有安全架. | 通用类 | 40.4 | 山东省
动力机械 | 拖拉机 | 轮式拖拉机（不含皮带传动轮式拖拉机） | 50—60马力四轮驱动拖拉机 | 轮式拖拉机 | 潍坊华夏拖拉机制造有限公司 | 华夏554 | 17000 | 55马力≤功率<60马力；驱动方式:四轮驱动 | 功率:55马力,发动机驱动型式:四轮驱动 | 通用类 | 40.4 | 山东省
动力机械 | 拖拉机 | 轮式拖拉机（不含皮带传动轮式拖拉机） | 50—60马力四轮驱动拖拉机 | 轮式拖拉机 | 江苏骏诚光电科技有限公司 | 554-1 | 17000 | 55-60马力四轮驱动拖拉机；驱动方式:四轮驱动 | ■整机■商标或品牌:黄海金牛★型号:554-1★型式:4×4四轮驱动★用途:一般农业用★外廓尺寸(长×宽×高MM):3973×1655×2520★轴距(MM):2060★轮距(前轮/后轮MM):1400/1450~1650★轮距(前轮/后轮)调整方式:无/辐板调节★最小离地间隙(MM):380★最小使用质量(KG):2860★前轴质量/后轴质量(KG):1175/1685★最大配重(前/后KG):120/180★挡位数(前进/倒退/爬行):8/2/0★ | 通用类 | 40.5 | 江苏省
动力机械 | 拖拉机 | 轮式拖拉机（不含皮带传动轮式拖拉机） | 50—60马力四轮驱动拖拉机 | 轮式拖拉机 | 江苏骏诚光电科技有限公司 | 554D | 17000 | 55-60马力四轮驱动拖拉机；驱动方式:四轮驱动 | ■整机■商标或品牌:黄海金牛★型号:554D★型式:4×4四轮驱动★用途:大棚用★外廓尺寸(长×宽×高)MM2860×1230×1200★轴距(MM):1850★轮距(前轮/后轮MM):1010-1040/1040-1500★轮距(前轮/后轮)调整方式:有级可调★最小离地间隙(MM):200★最小使用质量(KG)::1310★前轴质量/后轴质量(KG):502/808★最大配重(前/后KG):后配重80★挡位数(前进/倒退/爬行):8个前进档、2个倒退档★ | 通用类 | 40.5 | 江苏省
动力机械 | 拖拉机 | 轮式拖拉机（不含皮带传动轮式拖拉机） | 50—60马力四轮驱动拖拉机 | 轮式拖拉机 | 江苏骏诚光电科技有限公司 | 554 | 17000 | 55-60马力四轮驱动拖拉机；驱动方式:四轮驱动 | ■整机■商标或品牌:黄海金牛★型号:554★型式:4×4四轮驱动★用途:一般农业用★外廓尺寸(长×宽×高MM):3973×1655×2520★轴距(MM):2060★轮距(前轮/后轮MM):1400/1450~1650★轮距(前轮/后轮)调整方式:无/辐板调节★最小离地间隙(MM):380★最小使用质量(KG):2860★前轴质量/后轴质量(KG):1175/1685★最大配重(前/后KG):120/180★挡位数(前进/倒退/爬行):8/2/0★ | 通用类 | 40.5 | 江苏省
动力机械 | 拖拉机 | 轮式拖拉机（不含皮带传动轮式拖拉机） | 50—60马力四轮驱动拖拉机 | 轮式拖拉机 | 潍坊泰鸿拖拉机有限公司 | TH554-D | 17000 | 发动机标定功率(KW):40.4KW；驱动方式:四轮驱动 | 发动机标定功率(KW):40.4KW；驱动方式:四轮驱动 | 通用类 | 40.4 | 山东省
动力机械 | 拖拉机 | 轮式拖拉机（不含皮带传动轮式拖拉机） | 50—60马力四轮驱动拖拉机 | 轮式拖拉机 | 四川川龙拖拉机制造有限公司 | CL504D | 17000 | 功率:36.77kw/50马力；驱动方式:四轮驱动 | 外廓尺寸(长×宽×高):3150×1400×2165MM；驱动型式:四轮驱动；轴距:1825MM；最小使用质量:1480KG；最大配重(前/后):7/240KG,档位数(前进/倒退):8/2/0,变速箱型式:(4+1)×2组成式；无驾驶室有安全架. | 通用类 | 36.77 | 四川省
动力机械 | 拖拉机 | 轮式拖拉机（不含皮带传动轮式拖拉机） | 50—60马力四轮驱动拖拉机 | 轮式拖拉机 | 常州东风农机集团有限公司 | DF504-10 | 17000 | 驱动轮数:四轮驱动；发动机标定功率(kW):36.8 | 驱动轮数:四轮驱动；发动机标定功率:36.8(kW).外廓尺寸(长×宽×高)(mm):3420×1510×2310.配套国三动力柴油机:1、常柴4G33T、2、四达SD4DW3D | 通用类 | 36.8 | 江苏省
动力机械 | 拖拉机 | 轮式拖拉机（不含皮带传动轮式拖拉机） | 50—60马力四轮驱动拖拉机 | 轮式拖拉机 | 常州东风农机集团有限公司 | DF554-16 | 17000 | 驱动轮数:四轮驱动；发动机标定功率(kW):40.5 | 驱动轮数:四轮驱动；发动机标定功率:40.5(kW).外廓尺寸(长×宽×高)(mm):3460×1490×2375.配套国三动力柴油机:1、常柴4G33TC-G32；2、四达SD4BW3Z | 通用类 | 40.5 | 江苏省
动力机械 | 拖拉机 | 轮式拖拉机（不含皮带传动轮式拖拉机） | 50—60马力四轮驱动拖拉机 | 轮式拖拉机 | 第一拖拉机股份有限公司 | MF554 | 17000 | 功率:40.5kw/55马力；驱动形式:四轮驱动 | 功率:40.5kw/55马力；驱动方式:四轮驱动 | 通用类 | 40.5 | 河南省
动力机械 | 拖拉机 | 轮式拖拉机（不含皮带传动轮式拖拉机） | 50—60马力四轮驱动拖拉机 | 轮式拖拉机 | 第一拖拉机股份有限公司 | ME504-1 | 17000 | 功率:36.8kw/50马力；驱动形式:四轮驱动 | 功率:36.8kw/50马力；驱动方式:四轮驱动 | 通用类 | 36.8 | 河南省
动力机械 | 拖拉机 | 轮式拖拉机（不含皮带传动轮式拖拉机） | 50—60马力四轮驱动拖拉机 | 轮式拖拉机 | 第一拖拉机股份有限公司 | MF504 | 17000 | 功率:36.8kw/50马力；驱动形式:四轮驱动 | 功率:36.8kw/50马力；驱动方式:四轮驱动 | 通用类 | 36.8 | 河南省
动力机械 | 拖拉机 | 轮式拖拉机（不含皮带传动轮式拖拉机） | 50—60马力四轮驱动拖拉机 | 轮式拖拉机 | 第一拖拉机股份有限公司 | ME554 | 17000 | 功率:40.5kw/55马力；驱动形式:四轮驱动 | 功率:40.5kw/55马力；驱动方式:四轮驱动 | 通用类 | 40.5 | 河南省
动力机械 | 拖拉机 | 轮式拖拉机（不含皮带传动轮式拖拉机） | 50—60马力四轮驱动拖拉机 | 轮式拖拉机 | 第一拖拉机股份有限公司 | ME504 | 17000 | 功率:36.8kw/50马力；驱动形式:四轮驱动 | 功率:36.8kw/50马力；驱动方式:四轮驱动 | 通用类 | 36.8 | 河南省
动力机械 | 拖拉机 | 轮式拖拉机（不含皮带传动轮式拖拉机） | 50—60马力四轮驱动拖拉机 | 轮式拖拉机 | 第一拖拉机股份有限公司 | ME554-1 | 17000 | 功率:40.5kw/55马力；驱动形式:四轮驱动 | 功率:40.5kw/55马力；驱动方式:四轮驱动 | 通用类 | 40.5 | 河南省
动力机械 | 拖拉机 | 轮式拖拉机（不含皮带传动轮式拖拉机） | 50—60马力四轮驱动拖拉机 | 轮式拖拉机 | 第一拖拉机股份有限公司 | SG504-1 | 17000 | 功率:36.8kw/50马力；驱动形式:四轮驱动 | 功率:36.8kw/50马力；驱动方式:四轮驱动 | 通用类 | 36.8 | 河南省
动力机械 | 拖拉机 | 轮式拖拉机（不含皮带传动轮式拖拉机） | 50—60马力四轮驱动拖拉机 | 轮式拖拉机 | 重庆鑫源农机股份有限公司 | SR554 | 17000 | 功率55马力；驱动方式:四轮驱动 | 功率55马力；驱动方式:四轮驱动；CNFCG30716060015 | 通用类 | 40.5 | 重庆市
动力机械 | 拖拉机 | 轮式拖拉机（不含皮带传动轮式拖拉机） | 50—60马力四轮驱动拖拉机 | 轮式拖拉机 | 潍坊力王农业装备有限公司 | 力王-504 | 17000 | 功率:36.8kW(50马力)；驱动型式:四轮驱动 | 功率:36.8KW；驱动型式:四轮驱动；用途:一般用途 | 通用类 | 36.8 | 山东省
动力机械 | 拖拉机 | 轮式拖拉机（不含皮带传动轮式拖拉机） | 50—60马力四轮驱动拖拉机 | 轮式拖拉机 | 潍坊力王农业装备有限公司 | 力王-554 | 17000 | 功率:40.5kW(55马力)；驱动型式:四轮驱动 | 功率:40.5KW；驱动型式:四轮驱动；用途:一般用途 | 通用类 | 40.5 | 山东省
动力机械 | 拖拉机 | 轮式拖拉机（不含皮带传动轮式拖拉机） | 50—60马力四轮驱动拖拉机 | 轮式拖拉机 | 洛阳路通农业装备有限公司 | 路通-554 | 17000 | 功率:55马力；驱动方式:四轮驱动 | 路通-554轮式拖拉机,标定功率为55马力,驱动方式四轮驱动. | 通用类 | 40.5 | 河南省
动力机械 | 拖拉机 | 轮式拖拉机（不含皮带传动轮式拖拉机） | 50—60马力四轮驱动拖拉机 | 轮式拖拉机 | 洛阳路通农业装备有限公司 | 路通-504 | 17000 | 功率:50马力；驱动方式:四轮驱动 | 路通-504轮式拖拉机,标定功率为50马力,驱动方式四轮驱动. | 通用类 | 36.8 | 河南省
动力机械 | 拖拉机 | 轮式拖拉机（不含皮带传动轮式拖拉机） | 50—60马力四轮驱动拖拉机 | 轮式拖拉机 | 英轩重工有限公司 | YX504D-B | 17000 | 驱动方式:四轮驱动；功率(KW):36.8KW | 驱动方式:四轮驱动；功率(KW):36.8KW | 通用类 | 36.8 | 山东省
动力机械 | 拖拉机 | 轮式拖拉机（不含皮带传动轮式拖拉机） | 50—60马力四轮驱动拖拉机 | 轮式拖拉机 | 英轩重工有限公司 | YX554-C | 17000 | 驱动方式:四轮驱动；功率(KW):40.5KW | 驱动方式:四轮驱动；功率(KW):40.5KW | 通用类 | 40.5 | 山东省
动力机械 | 拖拉机 | 轮式拖拉机（不含皮带传动轮式拖拉机） | 50—60马力四轮驱动拖拉机 | 轮式拖拉机 | 江苏沃得农业机械有限公司 | WD504Z | 17000 | 功率:36.8kW；驱动方式:四轮驱动 | 发动机功率:36.8kW；驱动方式:四轮驱动 | 通用类 | 36.8 | 江苏省
动力机械 | 拖拉机 | 轮式拖拉机（不含皮带传动轮式拖拉机） | 50—60马力四轮驱动拖拉机 | 轮式拖拉机 | 洛阳瑞得拖拉机有限公司 | RD504B | 17000 | 驱动方式:四轮驱动；发动机标定功率(kw):36.8 | 驱动方式:四轮驱动:发动机标定功率:50马力 | 通用类 | 36.8 | 河南省
动力机械 | 拖拉机 | 轮式拖拉机（不含皮带传动轮式拖拉机） | 50—60马力四轮驱动拖拉机 | 轮式拖拉机 | 山东时风(集团)有限责任公司 | SF504D | 17000 | 36.75kw四轮驱动 | 8+2滑动齿轮换档,牵引力大于等于7.6KN,四轮驱动,单作用(可选双作用)离合器,双速后动力输出(功率大于等于29.7KW),转速540/1000r/min)防护罩保护,力位综合调节提升器,1类三点县挂,提升力大于等于8.3KW,全液压转向,前/后轮胎:6.00-12/9.5-20,后轮距可调,整机最小使用质量1530KG. | 通用类 | 36.75 | 山东省
动力机械 | 拖拉机 | 轮式拖拉机（不含皮带传动轮式拖拉机） | 50—60马力四轮驱动拖拉机 | 轮式拖拉机 | 江苏悦达智能农业装备有限公司 | 黄海金马-504Y | 17000 | 驱动轮数:四轮驱动；发动机标定功率(kW):36.8 | 外廓尺寸(MM)3090×1490×2120(至安全架顶)驱动方式:四轮驱动功率:36.8KW轴距或履带接地长1880MM最小使用质量1400KG最大配重(前/后)KG40/100档位数(前进/倒退/爬行):8/2/0主变速/副变速/其他:4/2/0安全架有变速箱型式:(4+1)×2 | 通用类 | 36.8 | 江苏省
动力机械 | 拖拉机 | 轮式拖拉机（不含皮带传动轮式拖拉机） | 50—60马力四轮驱动拖拉机 | 轮式拖拉机 | 江苏悦达智能农业装备有限公司 | 黄海金马-504D | 17000 | 驱动轮数:四轮驱动；发动机标定功率(kW):36.77 | 四轮驱动；功率(KW):36.77；挡位数(前进/倒退):前进8/倒退2；变速箱型式:(4+1)×2组成式；变速箱换挡方式:滑动齿轮； | 通用类 | 36.77 | 江苏省
动力机械 | 拖拉机 | 轮式拖拉机（不含皮带传动轮式拖拉机） | 50—60马力四轮驱动拖拉机 | 轮式拖拉机 | 洛阳泰红农业机械有限公司 | 504 | 17000 | 功率:36.8kw,驱动方式:四轮驱动. | 功率:36.8kw,驱动方式:四轮驱动.离合器型式:单作用；变速箱型式:(4+1)×2机械组成式；主变速箱换档方式:啮合套、滑移齿轮；行车制动系型式:蹄式；转向系型式:全液压转向；液压悬挂系统型式:分置式；动力输出轴型式:后置、半独立式. | 通用类 | 36.8 | 河南省
动力机械 | 拖拉机 | 轮式拖拉机（不含皮带传动轮式拖拉机） | 50—60马力四轮驱动拖拉机 | 轮式拖拉机 | 山东英胜机械有限公司 | TT554 | 17000 | 型式:4×4四轮驱动；外形尺寸(长x宽x高mm):3600×1650×2300；最小使用质量(kg):2000；配套动力(kW):40.5；PTO转速(r/min):540/720；功率:55马力；驱动方式:四轮驱动； | 型式:4×4四轮驱动；外形尺寸(长x宽x高mm):3600×1650×2300；最小使用质量(kg):2000；配套动力(kW):40.5；PTO转速(r/min):540/720；50马力≤功率<60马力；驱动方式:四轮驱动 | 通用类 | 40.5 | 山东省
动力机械 | 拖拉机 | 轮式拖拉机（不含皮带传动轮式拖拉机） | 50—60马力四轮驱动拖拉机 | 轮式拖拉机 | 洛阳千年丰农业机械有限公司 | 千年丰-554D | 17000 | 功率:55马力；驱动方式:四轮驱动 | 驱动轮数:四轮驱动；发动机标定功率(kW):40.5 | 通用类 | 40.5 | 河南省
动力机械 | 拖拉机 | 轮式拖拉机（不含皮带传动轮式拖拉机） | 50—60马力四轮驱动拖拉机 | 轮式拖拉机 | 潍坊恒源拖拉机有限公司 | 浙野-504 | 17000 | 配套动力:36.8KW,50马力,驱动方式:四轮驱动 | 配套功率:36.8KW,50马力,驱动方式:四轮驱动 | 通用类 | 36.8 | 山东省
动力机械 | 拖拉机 | 轮式拖拉机（不含皮带传动轮式拖拉机） | 50—60马力四轮驱动拖拉机 | 轮式拖拉机 | 洛阳世英机械制造有限公司 | SJH554 | 17000 | 发动机标定功率(KW)40.5；驱动方式:四轮驱动；排放阶段:国三 | 发动机标定功率(KW)40.5；驱动方式:四轮驱动；排放阶段:国三 | 通用类 | 40.5 | 河南省
动力机械 | 拖拉机 | 轮式拖拉机（不含皮带传动轮式拖拉机） | 50—60马力四轮驱动拖拉机 | 轮式拖拉机 | 重庆宗申巴贝锐拖拉机制造有限公司 | ZS554 | 17000 | 发动机型号:404D-22T；标定功率:40.5KW；型式:四轮驱动 | 50-60马力四轮驱动拖拉机；发动机型号:404D-22T；标定功率:40.5KW；型式:四轮驱动 | 通用类 | 40.5 | 重庆市
动力机械 | 拖拉机 | 轮式拖拉机（不含皮带传动轮式拖拉机） | 50—60马力四轮驱动拖拉机 | 轮式拖拉机 | 山拖农机装备有限公司 | MC554 | 17000 | 功率:55马力；驱动方式:四轮驱动 | 功率:55马力；驱动方式:四轮驱动；一、发动机型号:4G33TC；功率(kW):40.5；制造商:常柴股份有限公司；排放阶段:GB20891-2014第三阶段；二、发动机型号:4G33TC-55G32E；功率(kW):40.5；制造商:常柴股份有限公司；排放阶段:GB20891-2014第三阶段； | 通用类 | 40.5 | 山东省
动力机械 | 拖拉机 | 轮式拖拉机（不含皮带传动轮式拖拉机） | 50—60马力四轮驱动拖拉机 | 轮式拖拉机 | 潍坊华夏拖拉机制造有限公司 | 华夏504H | 17000 | 功率:50马力；驱动方式:四轮驱动 | 发动机功率:50马力；驱动方式:四轮驱动 | 通用类 | 36.8 | 山东省
动力机械 | 拖拉机 | 轮式拖拉机（不含皮带传动轮式拖拉机） | 50—60马力四轮驱动拖拉机 | 轮式拖拉机 | 山东潍坊鲁中拖拉机有限公司 | 鲁中-504 | 17000 | 功率:50马力；驱动方式:四轮驱动 | 发动机符合国家第三阶段排放标准；发动机型号一:4TE50A,36.8KW；发动机型号二:4TE50,36.8KW；发动机型号三:4B5-50V32,36.8KW；发动机型号四:4L68,36.8KW；发动机型号五:4D32T31/503,36.8KW；发动机型号六:4G33T-50G32C,36.8KW；发动机型号七:4G33T-50G31E,36.8KW；驱动轮数:四轮驱动 | 通用类 | 36.8 | 山东省
动力机械 | 拖拉机 | 轮式拖拉机（不含皮带传动轮式拖拉机） | 50—60马力四轮驱动拖拉机 | 轮式拖拉机 | 安徽省传奇农业机械制造有限公司 | CQ554 | 17000 | 功率:55马力；驱动方式:四轮驱动 | 1、标准配置:型式:四轮驱动外廓尺寸(长×宽×高):3460mm×1500mm×2660mm轴距:1880mm最小使用质量:1680kg标定功率:41kW标定转速:2300r/min2、技术参数:功率:41kW驱动方式:四轮驱动 | 通用类 | 41 | 安徽省
动力机械 | 拖拉机 | 轮式拖拉机（不含皮带传动轮式拖拉机） | 50—60马力四轮驱动拖拉机 | 轮式拖拉机 | 山东亚丰农业机械装备有限公司 | YF554 | 17000 | 驱动方式:四轮驱动；标定功率:55马力；执行国三排放标准. | 整机型号:YF1104；整机型式:4×4驱动方式:四轮驱动；外廓尺寸(长×宽×高):4880×2075×2805mm；轴距:2520mm；轮距(前轮/后轮):1600/1620mm；最小离地间隙(离地部位):440mm；最小使用质量:4290kg；前轴质量/后轴质量:1855/2465kg；最大配重(前/后):330/480kg；挡位数(前进/倒退/爬行):16/8；启动方式:电启动；动力输出轴输出功率:68.8kw；额定牵引力:25.14KN；发动机商标或品牌:东方红；发动机型式:直列、水冷、四冲程、直喷燃烧室；发动机型号:LR6B5-23；发动机吸气方式:自然吸气；发动机气缸数:6缸；发动机缸径×冲程:108×135mm；发动机排量:7.41L；发动机压缩比是:18:1；发动机标定功率:81KW；发动机标定转速:2300r/min；发动机喷油泵型式/型号:直列柱塞式BH6PY105；发动机起动机型号:QDJ1408GM； | 通用类 | 40.5 | 山东省
动力机械 | 拖拉机 | 轮式拖拉机（不含皮带传动轮式拖拉机） | 50—60马力四轮驱动拖拉机 | 轮式拖拉机 | 北京弗雷森拖拉机有限公司 | FS-554 | 17000 | 驱动方式:四轮驱动,标定功率40.5kW | 外廓尺寸:4050*1620*2570(mm)；驱动形式:四轮驱动；标定功率:40.5kW；发动机型号YCD4R23T8-55；档位数:前进12/倒退12；前后轮胎:8.3-20/12.4-28,轴距:2050mm,轮距(前轮/后轮)或轨距:1280/1300(mm),最小离地间隙:310mm,最小使用质量kg:2368 | 通用类 | 40.5 | 北京市
动力机械 | 拖拉机 | 轮式拖拉机（不含皮带传动轮式拖拉机） | 50—60马力四轮驱动拖拉机 | 轮式拖拉机 | 浙江四方集团公司 | SF554 | 17000 | 功率55马力,国Ⅲ动力,驱动方式:四轮驱动 | 功率55马力,驱动方式:四轮驱动；外廓尺寸(长宽高mm)3975×1763×2530；最小使用质量2235kg | 通用类 | 40.5 | 浙江省
动力机械 | 拖拉机 | 轮式拖拉机（不含皮带传动轮式拖拉机） | 50—60马力四轮驱动拖拉机 | 轮式拖拉机 | 山东五征集团有限公司 | TA504 | 17000 | 功率:50马力；驱动方式:四轮驱动 | 发动机功率:50马力；驱动方式:四轮驱动 | 通用类 | 36.8 | 山东省
动力机械 | 拖拉机 | 轮式拖拉机（不含皮带传动轮式拖拉机） | 50—60马力四轮驱动拖拉机 | 轮式拖拉机 | 一拖川龙四川农业装备有限公司 | YTCL554 | 17000 | 功率:40.5KW/55马力；驱动方式:四轮驱动 | 外廓尺寸(长X宽X高)MM:3820X1730X2640；发动机型号:YD4JZ55C2；功率:40.5KW；驱动型式:4X4四轮驱动；轴距:2040MM；最小使用质量:2260KG；配重(前/后):144/320KG；挡位数(前进/倒退/爬行):前12/倒12；变速箱型式:4X3X(1+1)；安全架:两柱式. | 通用类 | 40.5 | 四川省
动力机械 | 拖拉机 | 轮式拖拉机（不含皮带传动轮式拖拉机） | 50—60马力四轮驱动拖拉机 | 轮式拖拉机 | 东风井关农业机械有限公司 | EN554 | 17000 | 功率:55马力；驱动方式:四轮驱动 | 功率:55马力；驱动方式:四轮驱动；外廓尺寸:3900*1780*2350(mm)；轴距:2020mm；轮距:1300/1400、1500、1600；最小离地间隙:321.5mm；最小使用质量:2430kg；发动机型式:直列、四缸、水冷、直喷、四冲程增压；型号:4D32ZT31/554；生产厂家:浙江新柴股份有限公司；额定功率:40.5KW；额定转速:2400r/min；排放阶段:国家第三阶段 | 通用类 | 40.5 | 湖北省
动力机械 | 拖拉机 | 轮式拖拉机（不含皮带传动轮式拖拉机） | 50—60马力四轮驱动拖拉机 | 轮式拖拉机 | 潍坊大申奔野机械有限公司 | M554 | 17000 | 功率：55马力 驱动方式：四轮驱动 | 结构尺寸(长*宽*高mm):3750*1600*2325,整机质量(kg):2530,型式:4x4四轮驱动,轴距(mm):2020,轮距(前轮/后轮)(mm):1300/1200,1300,1450,最小离地间隙(mm):320最大配重(前/后)(kg):60/120,档位数(前进/倒退):8/2,动力输出轴输出功率(kw):34.34,最大牵引力(KN):12.5,驾驶室或安全架,转向系形式:全液压转向,离合器型式:单片,干式,常接合式,变速箱换挡方式:啮合式换挡,轮胎型号(前轮/后轮):8.3-20/12.4-28,液压悬挂系统型式:半分置式,悬挂装置型式及类别:后置三点悬挂,1类,,调节方式:力位调节,动力输出轴型式:非独立式.发动机选配:4DW93-55GG3U(40.5KW)一汽解放汽车有限公司无锡柴油机厂(国Ⅲ)4D27ZT32(40.5KW)浙江新柴股份有限公司(国Ⅲ)4B2-5U32(40.5KW)安徽全柴动力有限公司(国Ⅲ)SD4BW3Z(41KW)江苏四达动力机械集团有限公司(国Ⅲ)WP3.2G61E316(40.4KW)潍柴动力杨州柴油机有限责任公司(国Ⅲ)YN4A060-32CR2(41KW)昆明云内动力股份有限公司(国Ⅲ) | 通用类 | 40.4 | 山东省
动力机械 | 拖拉机 | 轮式拖拉机（不含皮带传动轮式拖拉机） | 50—60马力四轮驱动拖拉机 | 轮式拖拉机 | 潍坊华夏拖拉机制造有限公司 | 华夏504B | 17000 | 功率：50马力；驱动方式：四轮驱动 | 发动机功率:50马力,驱动型式:四轮驱动 | 通用类 | 36.8 | 山东省
动力机械 | 拖拉机 | 轮式拖拉机（不含皮带传动轮式拖拉机） | 50—60马力四轮驱动拖拉机 | 轮式拖拉机 | 潍坊奥利达机械有限公司 | ALD504-B | 17000 | 标定功率：36.8kw；驱动方式：四轮驱动 | 外廓尺寸:3500×1350×2265；驱动型式:四轮驱动；配套功率:36.8kW；发动机型号及制造商:4TE50,山东华源莱动内燃机有限公司；轴距:1860；最小使用质量:1560；标准配重:54/66；档位数:8/2；变速箱型式:(4+1)×2组成式；是否有驾驶室或安全架:有安全架.发动机与离合器联接方式:直联式；起动方式:电启动；转向系型式；全液压转向 | 通用类 | 36.8 | 山东省
动力机械 | 拖拉机 | 轮式拖拉机（不含皮带传动轮式拖拉机） | 50—60马力四轮驱动拖拉机 | 轮式拖拉机 | 潍坊大申奔野机械有限公司 | M504 | 17000 | 功率：50马力 驱动方式：四轮驱动 | 结构尺寸(长*宽*高mm):3600×1650×2390,整机质量(kg):1870,型式:四轮驱动,轴距(mm):1950,轮距(前轮/后轮)(mm):1300/1300,最小离地间隙(mm):340,最大配重(前/后)(kg):70/60,档位数(前进/倒退):8/2/0,动力输出轴输出功率(kw):31.3,最大牵引力(KN):12,驾驶室或安全架:安全架,转向系形式:前轮液压转向,离合器型式:干式、单片、单作用,变速箱换挡方式:啮合套式,轮胎型号(前轮/后轮):7.50-16/11.2-28,液压悬挂系统型式:半分置式,悬挂装置型式及类别:后置三点悬挂,1类,调节方式:力、位调节,动力输出轴型式:非独立式.发动机选配:4DW93-50GG3U(36.8KW)一汽解放汽车有限公司无锡柴油机厂(国Ⅲ)4S5-50V32(36.8KW)安徽全柴动力有限公司(国Ⅲ)SD4DW3D(36.8)江苏四达动力机械集团有限公司(国Ⅲ)WP3.2G50E346(36.8KW)潍柴动力杨州柴油机有限责任公司(国Ⅲ)YN4A055-30CR(36.8KW)昆明云内动力股份有限公司(国Ⅲ) | 通用类 | 36.8 | 山东省
动力机械 | 拖拉机 | 轮式拖拉机（不含皮带传动轮式拖拉机） | 50—60马力四轮驱动拖拉机 | 轮式拖拉机 | 洛阳千年丰农业机械有限公司 | 千年丰-554 | 17000 | 功率：55马力；驱动方式：四轮驱动 | 千年丰-554归档技术参数为:功率:55马力；驱动方式:四轮驱动 | 通用类 | 40.5 | 河南省
动力机械 | 拖拉机 | 轮式拖拉机（不含皮带传动轮式拖拉机） | 50—60马力四轮驱动拖拉机 | 轮式拖拉机 | 京山三雷重工股份有限公司 | 雷木504E | 17000 | 功率：50马力，驱动方式：四轮驱动 | 型式:四轮驱动,外廓尺寸(MM):3450×1600×2200,轴距1740MM,最小使用质量1460KG,最大配重(前/后):40/260(KG),变速箱型式:(4+1)×2机械组成式,换挡方式:啮合套换挡 | 通用类 | 36.8 | 湖北省
动力机械 | 拖拉机 | 轮式拖拉机（不含皮带传动轮式拖拉机） | 50—60马力四轮驱动拖拉机 | 轮式拖拉机 | 京山三雷重工股份有限公司 | 雷木504D | 17000 | 功率：50马力，驱动方式：四轮驱动 | 型式:四轮驱动,外廓尺寸(MM):3160×1620×2500,轴距1970MM,最小使用质量1950KG,最大配重(前/后):70/260(KG),变速箱型式:(4+1)×2机械组成式,换挡方式:滑动齿换挡 | 通用类 | 36.8 | 湖北省
动力机械 | 拖拉机 | 轮式拖拉机（不含皮带传动轮式拖拉机） | 50—60马力四轮驱动拖拉机 | 轮式拖拉机 | 洛阳泰红农业机械有限公司 | 504D | 17000 | 功率：36.8kw，驱动方式：四轮驱动。 | 功率:36.8kw,驱动方式:四轮驱动.离合器型式:单作用；变速箱型式:2×(4+1)机械组成式；主变速箱换档方式:啮合套；行车制动系型式:蹄式；转向系型式:全液压前轮转向；液压悬挂系统型式:分置式；动力输出轴型式:后置、非独立式. | 通用类 | 36.8 | 河南省
动力机械 | 拖拉机 | 轮式拖拉机（不含皮带传动轮式拖拉机） | 50—60马力四轮驱动拖拉机 | 轮式拖拉机 | 京山三雷重工股份有限公司 | 雷木504X | 17000 | 功率：50马力，驱动方式：四轮驱动 | 型式:四轮驱动,外廓尺寸(MM):3490×1660×2580,轴距1880MM,最小使用质量1850KG,最大配重(前/后):70/260(KG),变速箱型式:(4+1)×2机械组成式,换挡方式:滑动齿轮换挡 | 通用类 | 36.8 | 湖北省
动力机械 | 拖拉机 | 轮式拖拉机（不含皮带传动轮式拖拉机） | 50—60马力四轮驱动拖拉机 | 轮式拖拉机 | 英轩重工有限公司 | YX504-A | 17000 | 驱动方式：四轮驱动；功率(KW)：36.8KW | 驱动方式:四轮驱动；功率(KW):36.8KW | 通用类 | 36.8 | 山东省
动力机械 | 拖拉机 | 轮式拖拉机（不含皮带传动轮式拖拉机） | 50—60马力四轮驱动拖拉机 | 轮式拖拉机 | 山东潍坊鲁中拖拉机有限公司 | 鲁中-554-1 | 17000 | 功率：55马力；驱动方式：四轮驱动 | 发动机符合国家第三阶段排放标准；发动机型号一:4TD55A,40.5KW；发动机型号二:4B2-55U32,40.5KW；发动机型号三:4G33TC-55G32E,40.5KW；发动机型号四:4D32ZT31/553,40.5KW；发动机型号五:4C5-55U32,40.5KW；发动机型号六:4G33TC,40.5KW；发动机型号七:4G33T-55G31E1,40.5KW；驱动轮数:四轮驱动 | 通用类 | 40.5 | 山东省
动力机械 | 拖拉机 | 轮式拖拉机（不含皮带传动轮式拖拉机） | 50—60马力四轮驱动拖拉机 | 轮式拖拉机 | 洛阳映山红拖拉机有限公司 | 新东方504D | 17000 | 50马力≤功率<60马力；驱动方式:四轮驱动 | 标定功率:36.8Kw；整机形式:4×4四轮驱动；外廓尺寸(长×宽×高):3200×1340×2100；轮距(前轮/后轮):1050/1080；轴距:1800莱动:4TE50A/36.8Kw/国3；常柴:4G33T/36.8Kw/国3 | 通用类 | 36.8 | 河南省
动力机械 | 拖拉机 | 轮式拖拉机（不含皮带传动轮式拖拉机） | 50—60马力四轮驱动拖拉机 | 轮式拖拉机 | 江苏常发农业装备股份有限公司 | CFA504 | 17000 | 50马力；驱动方式：四轮驱动 | 型式:四轮驱动；外廓尺寸(长×宽×高):3565mm(至前配重)×1491mm(常用轮距)×2070mm(至排气管顶)×2500mm(至安全架顶)；轴距:1741mm；轮距(前轮/后轮):前轮1150mm,后轮1035-1406mm,选装前轮1000mm,后轮1214-1542mm或1000-1506mm；常用轮距(前轮/后轮):前轮1150mm/后轮1206mm,选装前轮1000mm/后轮1214mm或1024mm；轮距(前轮/后轮)调整方式:前轮定值、后轮有级调节,选装前轮定值、后轮无极调节；最小使用质量:1600kg；标准配重(前/后):前配重120kg,后配重180kg；档位数:前进9/倒退3/爬行0；发动机与离合器联结方式:直联式；翻倾防护装置:安全架；前照灯型号:CF450.48.121/CF450.48.122；转向系型式:全液压转向；行车制动系型式:干式、蹄式；驻车制动系型式:锁定踏板式、机械操作；前驱动桥型式:水田型；离合器型式:干式、单片、经常接合、单作用；传动系变速箱型式:3×(3+1)组成式,选装3×3×(1+1)组成式；主/副变速箱换挡方式:滑动齿轮换挡；轮胎型号:前轮6.00-16/后轮9.5-24,选装后轮:9.5-24或9.5-24PR或11.2-24；液压悬挂装置型式:后置、Ⅰ类、三点悬挂；配套动力型号:CF4B50T,制造商:江苏常发农业装备股份有限公司,气缸数:4缸,标定功率:36.8kw,标定转速:2500r/min排放标准:第三阶段. | 通用类 | 36.8 | 江苏省
动力机械 | 拖拉机 | 轮式拖拉机（不含皮带传动轮式拖拉机） | 50—60马力四轮驱动拖拉机 | 轮式拖拉机 | 潍坊华夏拖拉机制造有限公司 | 华夏554N | 17000 | 功率：55马力；驱动方式：四轮驱动 | 发动机功率:55马力,驱动型式:四轮驱动 | 通用类 | 40.5 | 山东省
动力机械 | 拖拉机 | 轮式拖拉机（不含皮带传动轮式拖拉机） | 50—60马力四轮驱动拖拉机 | 轮式拖拉机 | 山东腾拖农业装备有限公司 | 554-YD | 17000 | 功率：40.5kW；驱动方式：四轮驱动 | 发动机功率:40.5kW:驱动方式:四轮驱动 | 通用类 | 40.5 | 山东省
动力机械 | 拖拉机 | 轮式拖拉机（不含皮带传动轮式拖拉机） | 50—60马力四轮驱动拖拉机 | 轮式拖拉机 | 道依茨法尔机械有限公司 | SH554C | 17000 | 驱动轮数：四轮驱动；发动机标定功率（kW）：40.5；配套发动机：达到国Ⅲ排放标准。 | 驱动轮数:四轮驱动；发动机标定功率(kW):40.5. | 通用类 | 40.5 | 山西省
动力机械 | 拖拉机 | 轮式拖拉机（不含皮带传动轮式拖拉机） | 50—60马力四轮驱动拖拉机 | 轮式拖拉机 | 道依茨法尔机械有限公司 | CD504S | 17000 | 型式：四轮驱动；标定功率（kW）：37；配套发动机：达到国Ⅲ排放标准。 | 型式:四轮驱动；标定功率(kW):37. | 通用类 | 37 | 山西省
动力机械 | 拖拉机 | 轮式拖拉机（不含皮带传动轮式拖拉机） | 50—60马力四轮驱动拖拉机 | 轮式拖拉机 | 道依茨法尔机械有限公司 | SH554 | 17000 | 驱动轮数：四轮驱动；发动机标定功率（kW）：40.5；配套发动机：达到国Ⅲ排放标准。 | 驱动轮数:四轮驱动；发动机标定功率(kW):40.5. | 通用类 | 40.5 | 山西省
动力机械 | 拖拉机 | 轮式拖拉机（不含皮带传动轮式拖拉机） | 60—70马力四轮驱动拖拉机 | 轮式拖拉机 | 中联重机股份有限公司 | RK604 | 18300 | 驱动方式:四轮驱动；功率:44KW | 功率:60马力；型式:4×4四轮驱动；发动机信息:国三,4D32ZT31/604,新柴,功率:44KW；国三,4C5-60U32,全柴,功率:44.2KW；国三,4D32ZT31/603,新柴,功率:44KW； | 通用类 | 44 | 安徽省
动力机械 | 拖拉机 | 轮式拖拉机（不含皮带传动轮式拖拉机） | 60—70马力四轮驱动拖拉机 | 轮式拖拉机 | 中联重机股份有限公司 | RK604-A | 18300 | 驱动方式：四轮驱动；功率：44kw | 功率:60马力；型式:4×4四轮驱动；发动机信息:国三,4D32ZT31/604,新柴,功率:44KW；国三,4C5-60U32,全柴,功率:44.2KW；国三,4D32ZT31/603,新柴,功率:44KW； | 通用类 | 44 | 安徽省
动力机械 | 拖拉机 | 轮式拖拉机（不含皮带传动轮式拖拉机） | 60—70马力四轮驱动拖拉机 | 轮式拖拉机 | 山东常发工贸有限公司 | 604 | 18300 | 驱动轮数：四轮驱动；发动机标定功率（kW）：44 | 驱动方式:四轮驱动；发动机标定功率(KW):44 | 通用类 | 44
动力机械 | 拖拉机 | 轮式拖拉机（不含皮带传动轮式拖拉机） | 60—70马力四轮驱动拖拉机 | 轮式拖拉机 | 常州东风农机集团有限公司 | DF604 | 18300 | 驱动轮数：四轮驱动；发动机标定功率（kW）：44.1 | 驱动轮数:四轮驱动；发动机标定功率(KW):44.1,配套国三动力柴油机:1、常柴4G33TC-G32,2、四达SD4BW3Z4,3、新柴4D27ZT32/604 | 通用类 | 44.1
动力机械 | 拖拉机 | 轮式拖拉机（不含皮带传动轮式拖拉机） | 60—70马力四轮驱动拖拉机 | 轮式拖拉机 | 雷沃重工股份有限公司 | M604L-E | 18300 | 驱动轮数：四轮驱动；发动机标定功率（kW）：44 | 驱动方式:四轮驱动；功率(KW):44.2KW；型号:4B2-60U32；第三阶段 | 通用类 | 44
动力机械 | 拖拉机 | 轮式拖拉机（不含皮带传动轮式拖拉机） | 60—70马力四轮驱动拖拉机 | 轮式拖拉机 | 洛阳市博马农业工程机械有限公司 | 博马-604 | 18300 | 驱动轮数:四轮驱动发动机标定功率(KW):44.1或44 | 发动机标定功率:44.5KW；驱动方式:四轮驱动 | 通用类 | 44
动力机械 | 拖拉机 | 轮式拖拉机（不含皮带传动轮式拖拉机） | 60—70马力四轮驱动拖拉机 | 轮式拖拉机 | 江苏沃得农业机械有限公司 | WD604F | 18300 | 发动机功率：44.1kw、驱动方式：四轮驱动 | 发动机功率:44.1KW、驱动方式:四轮驱动. | 通用类 | 44.1 | 江苏省
动力机械 | 拖拉机 | 轮式拖拉机（不含皮带传动轮式拖拉机） | 60—70马力四轮驱动拖拉机 | 轮式拖拉机 | 山拖农机装备有限公司 | NS604C | 18300 | 功率：60马力；驱动方式：四轮驱动 （该机型现装的国Ⅲ发动机功率，与检验报告中国Ⅱ发动机的功率相同） | 一、发动机型号:4G33TC；功率(KW):44.1；制造商:常柴股份有限公司；排放阶段:GB20891-2014第三阶段；二、发动机型号:4G33TC-60G32C功率(KW):44.1制造商:常柴股份有限公司排放阶段:GB20891-2014第三阶段；三、发动机型号:4TD60；功率(KW):44.1；制造商:山东华源莱动内燃机有限公司；排放阶段:GB20891-2014第三阶段；四、发动机型号:4TD60A；功率(KW):44.2；制造商:山东华源莱动内燃机有限公司；排放阶段:GB20891-2014第三阶段；四轮驱动 | 通用类 | 44.1 | 山东省
动力机械 | 拖拉机 | 轮式拖拉机（不含皮带传动轮式拖拉机） | 60—70马力四轮驱动拖拉机 | 轮式拖拉机 | 潍坊泰鸿拖拉机有限公司 | TH604-D | 18300 | 发动机标定功率（kw）：44kw；驱动型式：四轮驱动 | 发动机标定功率(KW):44KW；驱动方式:四轮驱动 | 通用类 | 44 | 山东省
动力机械 | 拖拉机 | 轮式拖拉机（不含皮带传动轮式拖拉机） | 60—70马力四轮驱动拖拉机 | 轮式拖拉机 | 山东潍坊鲁中拖拉机有限公司 | 鲁中-604A | 18300 | 驱动轮数：四轮驱动；配套国三发动机功率：44.1KW | 发动机符合国家第三阶段排放标准；发动机型号一:4C5-60U32,44.2KW；发动机型号二:4TD60,44.1KW；发动机型号三:4TD60A,44.2KW；发动机型号四:4B2-60U32,44.2KW；发动机型号五:4B5-60U32,44.2KW；发动机型号六:4G33TC-G32,44.1KW；发动机型号七:4D32ZT31/603,44.1KW；发动机型号八:4G33TC-60G31E,44.1KW；驱动轮数:四轮驱动 | 通用类 | 44.1 | 山东省
动力机械 | 拖拉机 | 轮式拖拉机（不含皮带传动轮式拖拉机） | 60—70马力四轮驱动拖拉机 | 轮式拖拉机 | 山拖农机装备有限公司 | TS604 | 18300 | 功率：60马力；驱动方式：四轮驱动 （该机型现装的国Ⅲ发动机功率，与检验报告中国Ⅱ发动机的功率相同） | 一、发动机型号:4G33TC；功率(KW):44.1；制造商:常柴股份有限公司；排放阶段:GB20891-2014第三阶段；二、发动机型号:4G33TC-60G32C功率(KW):44.1制造商:常柴股份有限公司排放阶段:GB20891-2014第三阶段；三、发动机型号:4TD60；功率(KW):44.1；制造商:山东华源莱动内燃机有限公司；排放阶段:GB20891-2014第三阶段；四、发动机型号:4TD60A；功率(KW):44.2；制造商:山东华源莱动内燃机有限公司；排放阶段:GB20891-2014第三阶段；四轮驱动 | 通用类 | 44.1 | 山东省
动力机械 | 拖拉机 | 轮式拖拉机（不含皮带传动轮式拖拉机） | 60—70马力四轮驱动拖拉机 | 轮式拖拉机 | 乐星农业装备(青岛)有限公司 | LS604 | 18300 | 驱动轮数：四轮驱动；发动机标定功率（kW）：44.1 | 型式:4×4四轮驱动；用途:一般农用型；外廓尺寸(长×宽×高)3830×1695×2470MM；轴距:2096MM6.轮距(前轮/后轮):1350-1682MM；最小离地间隙:390MM(前桥)；最小使用质量:2475KG；档位数(前进/后退):16/16；最大配重质量(前/后):190/0KG；前/后轴质量:1110/1375KG；功率:44.1KW. | 通用类 | 44.1 | 山东省
动力机械 | 拖拉机 | 轮式拖拉机（不含皮带传动轮式拖拉机） | 60—70马力四轮驱动拖拉机 | 轮式拖拉机 | 雷沃重工股份有限公司 | M604-B | 18300 | 驱动方式：四轮驱动；功率（kw）：44KW | 驱动方式:四轮驱动；功率(KW):44KW | 通用类 | 0 | 山东省
动力机械 | 拖拉机 | 轮式拖拉机（不含皮带传动轮式拖拉机） | 60—70马力四轮驱动拖拉机 | 轮式拖拉机 | 山东五征集团有限公司 | MD604 | 18300 | 功率：60马力；驱动方式：四轮驱动 | 发动机功率:60马力；驱动方式:四轮驱动； | 通用类 | 44.1 | 山东省
动力机械 | 拖拉机 | 轮式拖拉机（不含皮带传动轮式拖拉机） | 60—70马力四轮驱动拖拉机 | 轮式拖拉机 | 潍坊泰鸿拖拉机有限公司 | TH604 | 18300 | 发动机标定功率（kw）：44kw；驱动型式：四轮驱动 | 发动机标定功率(KW):44KW；驱动方式:四轮驱动 | 通用类 | 44 | 山东省
动力机械 | 拖拉机 | 轮式拖拉机（不含皮带传动轮式拖拉机） | 60—70马力四轮驱动拖拉机 | 轮式拖拉机 | 中联重机股份有限公司 | RF604L | 18300 | 驱动方式:四轮驱动；功率:60马力 | 功率:60马力；型式:4×4四轮驱动；发动机信息:国三,4B2-60U32,全柴,功率:44.2KW； | 通用类 | 44 | 安徽省
动力机械 | 拖拉机 | 轮式拖拉机（不含皮带传动轮式拖拉机） | 60—70马力四轮驱动拖拉机 | 轮式拖拉机 | 中联重机股份有限公司 | RK604-A2 | 18300 | 驱动方式:四轮驱动；功率:60马力 | 功率:60马力；型式:4×4轮式；发动机信息:国三,4D32ZT31/604,新柴,功率:44KW；国三,4C5-60U32,全柴,功率:44.2KW；国三,4D32ZT31/603,新柴,功率:44KW； | 通用类 | 44 | 安徽省
动力机械 | 拖拉机 | 轮式拖拉机（不含皮带传动轮式拖拉机） | 60—70马力四轮驱动拖拉机 | 轮式拖拉机 | 中联重机股份有限公司 | RK604-2 | 18300 | 驱动方式:四轮驱动；功率:60马力 | 功率:60马力；型式:4×4四轮驱动；发动机信息:国三,4D32ZT31/604,新柴,功率:44KW；国三,4C5-60U32,全柴,功率:44.2KW；国三,4D32ZT31/603,新柴,功率:44KW； | 通用类 | 44 | 安徽省
动力机械 | 拖拉机 | 轮式拖拉机（不含皮带传动轮式拖拉机） | 60—70马力四轮驱动拖拉机 | 轮式拖拉机 | 中联重机股份有限公司 | RM604-A | 18300 | 驱动方式:四轮驱动；功率:60马力 | 驱动方式:四轮驱动；功率:60马力；4C5-60U32,发动机厂家:全柴,44KW,CNFCG30602040014,国三；4D32ZT31/603,发动机厂家:新柴,44KW,CNFCG30430050032,国三； | 通用类 | 44 | 安徽省
动力机械 | 拖拉机 | 轮式拖拉机（不含皮带传动轮式拖拉机） | 60—70马力四轮驱动拖拉机 | 轮式拖拉机 | 中联重机股份有限公司 | RM604 | 18300 | 驱动方式:四轮驱动；功率:60马力 | 驱动方式:四轮驱动；功率:60马力；4C5-60U32,发动机厂家:全柴,44KW,CNFCG30602040014,国三；4D32ZT31/603,发动机厂家:新柴,44KW,CNFCG30430050032,国三； | 通用类 | 44 | 安徽省
动力机械 | 拖拉机 | 轮式拖拉机（不含皮带传动轮式拖拉机） | 60—70马力四轮驱动拖拉机 | 轮式拖拉机 | 潍坊沃富田农业装备有限公司 | WFT604 | 18300 | 功率:44.1KW；驱动方式:四轮驱动；配套国三发动机 | 功率:44.1KW；驱动方式:四轮驱动；结构尺寸(长*宽*高MM):3690×1507×2170MM整机质量(KG):1622KG配套动力(KW):44.1KW型式:4×4轮式轴距:1964MM轮距(前轮/后轮):960、1100、1240、1300/960~1300MM轮距(前轮/后轮)调整方式:有级可调/无级可调最小离地间隙(部位):365MM(前桥油底壳底部)前轴质量/后轴质量:742/880KG最大配重(前/后):42/60KG发动机与离合器联接方式:直联起动方式:电启动动力输出轴功率:≥37.5KW | 通用类 | 44.1 | 山东省
动力机械 | 拖拉机 | 轮式拖拉机（不含皮带传动轮式拖拉机） | 60—70马力四轮驱动拖拉机 | 轮式拖拉机 | 潍坊百利拖拉机有限公司 | 悍沃604D | 18300 | 功率:44.1KW；驱动方式:四轮驱动；配套国三发动机功率:44.1KW | 发动机标定功率:44.0KW驱动方式:四轮驱动 | 通用类 | 44.1 | 山东省
动力机械 | 拖拉机 | 轮式拖拉机（不含皮带传动轮式拖拉机） | 60—70马力四轮驱动拖拉机 | 轮式拖拉机 | 潍坊百利拖拉机有限公司 | 悍沃604 | 18300 | 功率:44.1KW；驱动方式:四轮驱动；配套国三发动机功率:44.1KW | 发动机标定功率:44.0KW驱动方式:四轮驱动 | 通用类 | 44.1 | 山东省
动力机械 | 拖拉机 | 轮式拖拉机（不含皮带传动轮式拖拉机） | 60—70马力四轮驱动拖拉机 | 轮式拖拉机 | 洛阳瑞得拖拉机有限公司 | RD604 | 18300 | 驱动方式:四轮驱动；发动机标定功率(KW):44.1 | 驱动方式:四轮驱动；发动机标定功率:60马力 | 通用类 | 44.1 | 河南省
动力机械 | 拖拉机 | 轮式拖拉机（不含皮带传动轮式拖拉机） | 60—70马力四轮驱动拖拉机 | 轮式拖拉机 | 河北铠特农业机械有限公司 | KT604B | 18300 | 发动机标定功率:44.1KW,标定转速2400R/MIN；驱动方式:四轮驱动 | 发动机标定功率:44.1KW,标定转速2400R/MIN；驱动方式:四轮驱动. | 通用类 | 44.1 | 河北省
动力机械 | 拖拉机 | 轮式拖拉机（不含皮带传动轮式拖拉机） | 60—70马力四轮驱动拖拉机 | 轮式拖拉机 | 江苏常发农业装备股份有限公司 | CFD604A | 18300 | 60马力、四轮驱动；标定功率:44.1KW(国三标定功率是:44.1KW) | 型式:四轮驱动；外廓尺寸(长×宽×高):3642MM×1820MM×2506MM；轴距:2100MM；轮距:前轮距1410MM,后轮距1400MM；轮距调整方式:前轮有级调节、后轮有级调节；最小使用质量:2420KG；最大配重质量:前配重120KG,后配重360KG；档位数:前进12/倒退12/爬行0；发动机与离合器联结方式:直联式；驾驶室或安全架型式:后置、可翻转；常发CF4C60T-Z国三发动机；标定功率:44.2KW；标定转速:2300R/MIN；或常发CF4B60T-Z国三发动机；标定功率:44.1KW；标定转速:2400R/MIN；转向方式:全液压转向；离合器型式:干式、单片、常接合、双作用；变速箱换挡方式:啮合套换挡；轮胎规格:前轮8.3-24、后轮14.9-28；液压悬挂装置型式:后置、Ⅰ类、三点悬挂. | 通用类 | 44.1 | 江苏省
动力机械 | 拖拉机 | 轮式拖拉机（不含皮带传动轮式拖拉机） | 60—70马力四轮驱动拖拉机 | 黄海金马轮式拖拉机 | 江苏悦达智能农业装备有限公司(原:马恒达悦达(盐城)拖拉机有限公司) | 黄海金马-604D | 18300 | 44.1KW,4轮驱动 | 驱动轮数:四轮驱动；发动机标定功率(KW):44.1 | 通用类 | 44.1 | 江苏省
动力机械 | 拖拉机 | 轮式拖拉机（不含皮带传动轮式拖拉机） | 60—70马力四轮驱动拖拉机 | 轮式拖拉机 | 洛阳天宇机械制造有限公司 | 格朗斯-604 | 18300 | 标定功率:44.1KW；驱动方式:四轮驱动 | 产品归档参数:驱动轮数:四轮驱动；发动机标定功率(KW):44.1 | 通用类 | 44.1 | 河南省
动力机械 | 拖拉机 | 轮式拖拉机（不含皮带传动轮式拖拉机） | 60—70马力四轮驱动拖拉机 | 轮式拖拉机 | 洛阳丰收农业机械装备有限公司 | 芬美得-604 | 18300 | 功率:44.1KW；驱动方式:四轮驱动 | 发动机功率:60马力,驱动方式:四轮驱动 | 通用类 | 44.1 | 河南省
动力机械 | 拖拉机 | 轮式拖拉机（不含皮带传动轮式拖拉机） | 60—70马力四轮驱动拖拉机 | 轮式拖拉机 | 洛阳市煌睿机械制造有限公司 | 华宣604 | 18300 | 功率:60马力；驱动方式:四轮驱动 | 功率:60马力；驱动方式:四轮驱动；起动方式:电启动 | 通用类 | 44.1 | 河南省
动力机械 | 拖拉机 | 轮式拖拉机（不含皮带传动轮式拖拉机） | 60—70马力四轮驱动拖拉机 | 轮式拖拉机 | 河南向阳红机械制造有限公司 | 向阳红-604A | 18300 | 发动机功率:44.1KW；驱动方式:四轮驱动 | 发动机功率:60马力；驱动方式:四轮驱动 | 通用类 | 44.1 | 河南省
动力机械 | 拖拉机 | 轮式拖拉机（不含皮带传动轮式拖拉机） | 60—70马力四轮驱动拖拉机 | 轮式拖拉机 | 山东福尔沃农业装备股份有限公司 | FB604C | 18300 | 60马力≤功率<65马力；驱动方式:四轮驱动发动机转速:2400R/MIN外廊尺寸(长×宽×高):4000×1800×2400MM最大牵引力:17.26KN动力输出轴标定功率下限:46.45KW轴距:2000MM最小离地间隙(离地部位):320MM最小使用质量:2400KG | 60≤功率<65马力；驱动方式:四轮驱动；发动机转速:2400r/min；外廓尺寸(长×宽×高):4000×1800×2400mm；最大牵引力:17.26kN；动力输出轴标定功率下限:46.45kw；轴距:2000mm；最小离地间隙(离地部位):320mm；最小使用质量:2400kg | 通用类 | 44 | 山东省
动力机械 | 拖拉机 | 轮式拖拉机（不含皮带传动轮式拖拉机） | 60—70马力四轮驱动拖拉机 | 轮式拖拉机 | 常州东风农机集团有限公司 | DF604-15 | 18300 | 外形尺寸(长×宽×高)(MM):3475×1800×2330，结构型式:四轮驱动，配套发动机额定功率：44.1KW， 配套国三动力柴油机：1、四达SD4BW3Z4 | 外形尺寸(长×宽×高)(MM):3475×1800×2330,结构型式:四轮驱动,配套发动机额定功率:44.1KW,配套国三动力柴油机:1、四达SD4BW3Z4,2、常柴4G33T-60G31E,3、新柴4D27ZT32/604 | 通用类 | 44.1 | 江苏省
动力机械 | 拖拉机 | 轮式拖拉机（不含皮带传动轮式拖拉机） | 60—70马力四轮驱动拖拉机 | 轮式拖拉机 | 江苏常发农业装备股份有限公司 | CFC604 | 18300 | 60马力,四轮驱动 | 型式:四轮驱动；外廓尺寸(长×宽×高):3504MM(至前配重架)×1526MM(常用轮距)×2280MM(至消声器顶)/2395MM(至驾驶室顶)；轴距:1798MM；轮距:前轮距1270MM,后轮距1210-1426MM(常用1210MM)；轮距调整方式:前轮固定、后轮有级调节；最小使用质量:2020KG(配驾驶室),1860KG(配安全架)；最大配重质量:前配重120KG,后配重360KG；档位数:前进8/倒退4/爬行0；翻倾防护装置:驾驶室或安全架；常发CF4B60T-Z国三发动机,标定功率:44.1KW,标定转速:2400R/MIN,发动机与离合器联结方式:直联式；转向方式:全液压转向；离合器型式:干式、单片、经常接合、双作用；变速箱换挡方式:啮合套换挡；轮胎规格:前轮7.50-16、后轮11.2-28；液压悬挂装置型式:后置、Ⅰ类、三点悬挂. | 通用类 | 44.1 | 江苏省
动力机械 | 拖拉机 | 轮式拖拉机（不含皮带传动轮式拖拉机） | 60—70马力四轮驱动拖拉机 | 轮式拖拉机 | 雷沃重工股份有限公司 | M604-BA | 18300 | 驱动方式:四轮驱动；功率(KW):44KW | 驱动方式:四轮驱动；功率(KW):44KW | 通用类 | 44 | 山东省
动力机械 | 拖拉机 | 轮式拖拉机（不含皮带传动轮式拖拉机） | 60—70马力四轮驱动拖拉机 | 轮式拖拉机 | 潍坊市鑫升机械制造有限公司 | XSB604A | 18300 | 功率:60马力；驱动方式:四轮驱动 | 整机型式:4×4轮式；整机外廓尺寸(长×宽×高)(mm):3250×1325×2150；整机最小使用质量(kg):1755；整机档位数(前进/倒退/爬行):8F/4R；传动系变速箱型式:4×(2+1)组成式；悬挂装置类别:1类；动力输出轴转速(r/min):540/760. | 通用类 | 44.1 | 山东省
动力机械 | 拖拉机 | 轮式拖拉机（不含皮带传动轮式拖拉机） | 60—70马力四轮驱动拖拉机 | 轮式拖拉机 | 山东英胜机械有限公司 | TT604 | 18300 | 60马力≤功率<65马力；驱动方式:四轮驱动 | 型式:4×4四轮驱动；外形尺寸(长X宽X高MM):3500×1500×2380；最小使用质量(KG):1695；配套动力(KW):44.2；PTO转速(R/MIN):540/720；60马力≤功率<70马力；驱动方式:四轮驱动 | 通用类 | 44.2 | 山东省
动力机械 | 拖拉机 | 轮式拖拉机（不含皮带传动轮式拖拉机） | 60—70马力四轮驱动拖拉机 | 轮式拖拉机 | 潍坊市鑫升机械制造有限公司 | XSB604 | 18300 | 功率:60马力；驱动方式:四轮驱动 | 整机型式:4×4轮式；整机外廓尺寸(长×宽×高)(mm):3860×1600×2400；整机最小使用质量(kg):2215；整机最大配重(前/后)(kg):160/180；整机档位数(前进/倒退/爬行):12F/12R；悬挂装置类别:Ⅰ类；动力输出轴转速(r/min):540/760. | 通用类 | 44.1 | 山东省
动力机械 | 拖拉机 | 轮式拖拉机（不含皮带传动轮式拖拉机） | 60—70马力四轮驱动拖拉机 | 轮式拖拉机 | 雷沃重工股份有限公司 | M604-E | 18300 | 驱动方式:四轮驱动；功率(KW):44.2KW | 驱动方式:四轮驱动；功率(KW):44.2KW | 通用类 | 44.2 | 山东省
动力机械 | 拖拉机 | 轮式拖拉机（不含皮带传动轮式拖拉机） | 60—70马力四轮驱动拖拉机 | 轮式拖拉机 | 潍坊昊田农业装备有限公司 | 昊田604 | 18300 | 驱动型式:四轮驱动、功率:44KW | 驱动型式:4×4四轮驱动,外廓尺寸(mm):3800×1650×2300,轴距(mm):2040,轮距(出厂mm):1250/1300,最小使用质量(kg):2360,最大配重(前/后)(kg):144/360,档位数(前进/后退):8/8,连接方式:直联,启动方式:电启动,转向系型式:前轮液压转向,转向器型式:摆线转阀式,制动系型式:油浴盘式,离合器型式:干式、双作用、常结合,变速箱型式:(1+1)×4×2组成式,换挡方式:啮合套,中央传动型式:螺旋锥齿轮,轮胎型号:8.3-20/12.4-28,悬挂装置类别:1类,悬挂装置型式:后置三点悬挂,动力输出轴转速(r/min):540/720, | 通用类 | 44 | 山东省
动力机械 | 拖拉机 | 轮式拖拉机（不含皮带传动轮式拖拉机） | 60—70马力四轮驱动拖拉机 | 轮式拖拉机 | 潍坊昊田农业装备有限公司 | 昊田604G | 18300 | 驱动型式:四轮驱动、功率:45KW | 驱动型式:4×4四轮驱动,外廓尺寸(mm):3340×1320×1350(安全架2116),轴距(mm):1800,轮距(出厂mm):1000/1000,最小使用质量(kg):1550,最大配重(前/后)(kg):48/120,档位数(前进/后退):8/2,连接方式:直联,启动方式:电启动,转向系型式:前轮液压转向,转向器型式:摆线转阀式,制动系型式:机械蹄式,离合器型式:干式、单作用、常结合,变速箱型式:(4+1)×2组成式,换挡方式:滑移齿轮和啮合套,中央传动型式:螺旋锥齿轮,轮胎型号:7.00-12/13.6-16,悬挂装置类别:1N类,悬挂装置型式:后置三点悬挂,动力输出轴转速(r/min):540/720, | 通用类 | 45 | 山东省
动力机械 | 拖拉机 | 轮式拖拉机（不含皮带传动轮式拖拉机） | 60—70马力四轮驱动拖拉机 | 轮式拖拉机 | 泰安泰山国泰拖拉机制造有限公司 | 泰山-604E | 18300 | 功率:44.1KW,驱动方式:四轮驱动 | 功率:44.1KW,驱动方式:四轮驱动配套参数:结构尺寸(长*宽*高):3250×1350×2230(MM),整机质量:1530(KG),配套动力:44.1(KW),驱动型式:四轮驱动,轴距:1750(MM),最大配重(前/后):32/40(KG),档位数(前进/倒退/爬行):8/2/-,变速箱型式:直齿(4+1)×2平面组合式,机架型式:无架式,驾驶室:无,安全架:有.发动机信息:4G33TC-G32、44.1KW、常柴股份有限公司、国三；SD4DW3Z2、45KW、江苏四达动力机械集团有限公司、国三；4TD60、44.1KW、山东华源莱动内燃机有限公司、国三；4DW93-60GG3U、44.2KW、一汽解放汽车有限公司无锡柴油机厂、国三；YD4JZ60C1、YD4JZ60C2、44.1KW、扬动股份有限公司、国三；4D32ZT31/604、44.1KW、浙江新柴股份有限公司、国三排放阶段:国三 | 通用类 | 44.1 | 山东省
动力机械 | 拖拉机 | 轮式拖拉机（不含皮带传动轮式拖拉机） | 60—70马力四轮驱动拖拉机 | 轮式拖拉机 | 天津拖拉机制造有限公司 | TNW604-1 | 18300 | 功率：60马力；驱动方式：四轮驱动 | 1.外廓尺寸:3990MM*1655MM*2510MM,2.驱动型式:4×4四轮驱动,3.配套功率:44.1KW(60马力,排放标准:国Ⅲ),4.发动机型号:4TD60,发动机型式核准证书号:CNFCG30407040005；制造商:山东华源莱动内燃机有限公司,5.轴距:2075MM,6.最小使用质量:2440KG,7.配重:120KG/180KG,8.档位数:前进8/倒退4,9.变速箱换挡型式:啮合套换挡,10.安全驾驶室 | 通用类 | 44.1 | 天津市
动力机械 | 拖拉机 | 轮式拖拉机（不含皮带传动轮式拖拉机） | 60—70马力四轮驱动拖拉机 | 轮式拖拉机 | 天津拖拉机制造有限公司 | TNW604-2 | 18300 | 功率：60马力；驱动方式：四轮驱动 | 1.外廓尺寸:3990MM*1655MM*2340MM,2.驱动型式:4×4四轮驱动,3.配套功率:44.1KW(60马力,排放标准:国Ⅲ),4.发动机型号:4TD60,发动机型式核准证书号:CNFCG30407040005；制造商:山东华源莱动内燃机有限公司,5.轴距:2075MM,6.最小使用质量:2220KG,7.配重:120KG/180KG,8.档位数:前进8/倒退4,9.变速箱换挡型式:啮合套换挡,10.折叠式安全架 | 通用类 | 44.1 | 天津市
动力机械 | 拖拉机 | 轮式拖拉机（不含皮带传动轮式拖拉机） | 60—70马力四轮驱动拖拉机 | 轮式拖拉机 | 山东双力现代农业装备有限公司 | SL604 | 18300 | 功率44.1KW,四轮驱动.外廓尺寸(长*宽*高)3250*1350*1965MM(至安全架顶部),3250*1350*1445MM(至方向盘顶部),档位数(前进/倒退/爬行):8F+2R,安全架,配套国三发动机型号:全柴4B2-60U32,发动机功率:44KW,全液压转向,干式单片,单作用离合器,滑动齿轮换挡,轮胎型号(前轮/后轮):6.00-12/9.5-20,动力输出轴转速:540/720R/MIN | 外廓尺寸(长×宽×高):3250×1350×1965MM(至安全架顶部)3250×1350×1380MM(至方向盘顶部),驱动型式:4×4四轮驱动,配套功率:44.1KW、发动机型号:全柴4B2-60U32,制造商:安徽全柴动力股份有限公司,轴距:1800MM,最小使用质量:1490KG,最大配重(前/后):26/40,档位数(前进/倒退/爬行):8F+2R,变速箱型式:(4+1)×2,两柱式安全架:SL500.46H | 通用类 | 44.1 | 山东省
动力机械 | 拖拉机 | 轮式拖拉机（不含皮带传动轮式拖拉机） | 60—70马力四轮驱动拖拉机 | 轮式拖拉机 | 潍坊奥利达机械有限公司 | ALD604-B | 18300 | 驱动方式:四轮驱动；发动机标定功率(KW):44.1 | 外廓尺寸:3200×1600×2600；驱动型式:四轮驱动；配套功率:44.1KW；发动机型号及制造商:4TD60,山东华源莱动内燃机有限公司；轴距:1900；最小使用质量:2175；配重:60/100；档位数:8/4/0；变速箱型式:(2+1)×4组成式；是否有驾驶室或安全架:有安全架. | 通用类 | 44.1 | 山东省
动力机械 | 拖拉机 | 轮式拖拉机（不含皮带传动轮式拖拉机） | 60—70马力四轮驱动拖拉机 | 轮式拖拉机 | 潍坊奥利达机械有限公司 | ALD604 | 18300 | 驱动方式:四轮驱动；发动机标定功率(KW):44 | 外廓尺寸:3800×1620×2200；驱动型式:四轮驱动；配套功率:44.1KW；发动机型号及制造商:4TD60,山东华源莱动内燃机有限公司；轴距:2050；最小使用质量:2360；配重:144/360；档位数:16；变速箱型式:4×2×(1+1)组成式；是否有驾驶室或安全架:有安全架. | 通用类 | 44 | 山东省
动力机械 | 拖拉机 | 轮式拖拉机（不含皮带传动轮式拖拉机） | 60—70马力四轮驱动拖拉机 | 轮式拖拉机 | 洛阳世英机械制造有限公司 | SJH654 | 18300 | 发动机标定功率（KW）48；驱动方式：四轮驱动 | 发动机标定功率(KW)47.8；驱动方式:四轮驱动,排放阶段:国三 | 通用类 | 48 | 河南省
动力机械 | 拖拉机 | 轮式拖拉机（不含皮带传动轮式拖拉机） | 60—70马力四轮驱动拖拉机 | 轮式拖拉机 | 山拖农机装备有限公司 | TS654 | 18300 | 功率：65马力；驱动方式：四轮驱动 （该机型现装的国Ⅲ发动机功率，与检验报告中国Ⅱ发动机的功率相同） | 一、发动机型号:4G33TC；功率(KW):47.8；制造商:常柴股份有限公司；排放阶段:GB20891-2014第三阶段；二、发动机型号:4G33TC-65G31C功率(KW):47.8制造商:常柴股份有限公司排放阶段:GB20891-2014第三阶段；四轮驱动 | 通用类 | 47.8 | 山东省
动力机械 | 拖拉机 | 轮式拖拉机（不含皮带传动轮式拖拉机） | 60—70马力四轮驱动拖拉机 | 轮式拖拉机 | 中联重机股份有限公司 | RK654-A | 18300 | 驱动方式：四轮驱动；功率：65马力 | 功率:65马力；型式:4×4四轮驱动；发动机信息:国三,4C5-65U32,全柴,功率:48KW；国三,4K41ZT31/654,新柴,功率:48KW； | 通用类 | 48 | 安徽省
动力机械 | 拖拉机 | 轮式拖拉机（不含皮带传动轮式拖拉机） | 60—70马力四轮驱动拖拉机 | 轮式拖拉机 | 中联重机股份有限公司 | RK654 | 18300 | 驱动方式：四轮驱动；功率：65马力 | 功率:65马力；型式:4×4四轮驱动；发动机信息:国三,4C5-65U32,全柴,功率:48KW；国三,4K41ZT31/654,新柴,功率:48KW； | 通用类 | 48 | 安徽省
动力机械 | 拖拉机 | 轮式拖拉机（不含皮带传动轮式拖拉机） | 60—70马力四轮驱动拖拉机 | 轮式拖拉机 | 山东潍坊鲁中拖拉机有限公司 | 鲁中-654A | 18300 | 驱动轮数：四轮驱动；配套国三发动机功率：47.8KW | 发动机符合国家第三阶段排放标准；发动机型号一:4TD65,47.8KW；发动机型号二:4C5-65U32,48KW；发动机型号三:4G33TC,47.8KW；发动机型号四:4K41ZT31/653,48KW；驱动轮数:四轮驱动 | 通用类 | 47.8 | 山东省
动力机械 | 拖拉机 | 轮式拖拉机（不含皮带传动轮式拖拉机） | 60—70马力四轮驱动拖拉机 | 轮式拖拉机 | 常州东风农机集团有限公司 | DF654 | 18300 | 外形尺寸(长×宽×高)(MM):3860×1650×2550，结构型式:四轮驱动，配套发动机额定功率：47.8KW， 配套国三动力柴油机：1、四达SD4DW3Z1，2、常柴4G33TC，3、东方红YT4B4U23/0478E | 外形尺寸(长×宽×高)(MM):3860×1650×2550,结构型式:四轮驱动,配套发动机额定功率:47.8KW,配套国三动力柴油机:1、四达SD4DW3Z1,2、常柴4G33TC,3、东方红YT4B4U23/0478E,4、常柴4G33TC-65G31C,5、潍柴WP2.3G75E310 | 通用类 | 47.8 | 江苏省
动力机械 | 拖拉机 | 轮式拖拉机（不含皮带传动轮式拖拉机） | 60—70马力四轮驱动拖拉机 | 轮式拖拉机 | 河北铠特农业机械有限公司 | KT654 | 18300 | 发动机标定功率:48KW,标定转速2300R/MIN；驱动方式:四轮驱动 | 发动机标定功率:48KW,标定转速2300R/MIN；驱动方式:四轮驱动. | 通用类 | 48 | 河北省
动力机械 | 拖拉机 | 轮式拖拉机（不含皮带传动轮式拖拉机） | 60—70马力四轮驱动拖拉机 | 轮式拖拉机 | 中联重机股份有限公司 | RM654-A | 18300 | 驱动方式:四轮驱动；功率:65马力 | 驱动方式:四轮驱动；功率:65马力；YT4B4U22/0478E,发动机厂家:东方红,47.8KW,CNFCG30669060003,国三； | 通用类 | 48 | 安徽省
动力机械 | 拖拉机 | 轮式拖拉机（不含皮带传动轮式拖拉机） | 60—70马力四轮驱动拖拉机 | 轮式拖拉机 | 中联重机股份有限公司 | RM654 | 18300 | 驱动方式:四轮驱动；功率:65马力 | 驱动方式:四轮驱动；功率:65马力；YT4B4U22/0478E,发动机厂家:东方红,47.8KW,CNFCG30669060003,国三； | 通用类 | 48 | 安徽省
动力机械 | 拖拉机 | 轮式拖拉机（不含皮带传动轮式拖拉机） | 60—70马力四轮驱动拖拉机 | 轮式拖拉机 | 华创机器人制造有限公司 | 华创沃尔-654 | 18300 | 65马力,驱动方式:四轮驱动 | 产品型号:华创沃尔-654；功率:65马力；驱动方式:四轮驱动 | 通用类 | 48 | 山东省
动力机械 | 拖拉机 | 轮式拖拉机（不含皮带传动轮式拖拉机） | 60—70马力四轮驱动拖拉机 | 轮式拖拉机 | 东风井关农业机械有限公司 | EN604C | 18300 | 功率:60马力；驱动方式:四轮驱动 | 功率:60马力；驱动方式:四轮驱动；外廓尺寸:3900*1780*2350(mm)；轮距:1300/1400、1500、1600mm；最小离地间隙:321.5mm；最小使用质量:2525kg；发动机型式:直列、四缸、水冷、直喷、四冲程增压；型号:4D32ZT31/604；生产厂家:浙江新柴股份有限公司；额定功率:44KW；额定转速:2400r/min；排放阶段:国家第三阶段 | 通用类 | 44 | 湖北省
动力机械 | 拖拉机 | 轮式拖拉机（不含皮带传动轮式拖拉机） | 60—70马力四轮驱动拖拉机 | 轮式拖拉机 | 东风井关农业机械有限公司 | EN604 | 18300 | 功率:60马力；驱动方式:四轮驱动 | 功率:60马力；驱动方式:四轮驱动；外廓尺寸:3900*1780*2350(mm)；轮距:1300/1400、1500、1600mm；最小离地间隙:321.5mm；最小使用质量:2430kg；型号:4D32ZT31/604；生产厂家:浙江新柴股份有限公司；额定功率:44KW；额定转速:2400r/min；排放阶段:国家第三阶段 | 通用类 | 44 | 湖北省
动力机械 | 拖拉机 | 轮式拖拉机（不含皮带传动轮式拖拉机） | 60—70马力四轮驱动拖拉机 | 轮式拖拉机 | 天津拖拉机制造有限公司 | TNA654-2 | 18300 | 功率:65马力；驱动方式:四轮驱动 | 1.外廓尺寸:4540mm×2030mm×2630mm,2.驱动型式:4×4四轮驱动；3.配套功率:48kW(65马力,排放标准:国Ⅲ)(可选47.8kW)；4.发动机型号:PHF4048ZL3B,发动机型式核准证书号:CNFCG30999030034(可选:YT4B4U23/0478E,发动机型式核准证书号:CNFCG30669060003)；5.制造商制造商:华丰动力股份有限公司(可选:一拖(洛阳)柴油机有限公司),6.轴距:2375mm；7.最小使用质量:3900kg；8.最大配重:40×8kg/380kg；9.档位数:12/6/0；10.变速箱换挡形式:啮合套换挡；11.框架式安全架； | 通用类 | 48 | 天津市
动力机械 | 拖拉机 | 轮式拖拉机（不含皮带传动轮式拖拉机） | 60—70马力四轮驱动拖拉机 | 轮式拖拉机 | 天津拖拉机制造有限公司 | TN654 | 18300 | 功率:65马力；驱动方式:四轮驱动 | 1.外廓尺寸:4540mm×2030mm×2810mm,2.驱动型式:4×4四轮驱动；3.配套功率:48kW(65马力,排放标准:国Ⅲ)(可选47.8kW)；4.发动机型号:PHF4048ZL3B,发动机型式核准证书号:CNFCG30999030034(可选:YT4B4U23/0478E,发动机型式核准证书号:CNFCG30669060003)；5.制造商制造商:华丰动力股份有限公司(可选:一拖(洛阳)柴油机有限公司),6.轴距:2375mm；7.最小使用质量:4030kg；8.最大配重:40×8kg/380kg；9.档位数:12/6/0；10.变速箱换挡形式:啮合套换挡；11.安全驾驶室； | 通用类 | 48 | 天津市
动力机械 | 拖拉机 | 轮式拖拉机（不含皮带传动轮式拖拉机） | 60—70马力四轮驱动拖拉机 | 轮式拖拉机 | 潍坊百利拖拉机有限公司 | 悍沃604A | 18300 | 功率:60马力；驱动方式:四轮驱动 | 发动机标定功率:44.1KW；驱动方式:四轮驱动 | 通用类 | 44.1 | 山东省
动力机械 | 拖拉机 | 轮式拖拉机（不含皮带传动轮式拖拉机） | 60—70马力四轮驱动拖拉机 | 轮式拖拉机 | 潍坊百利拖拉机有限公司 | 悍沃604D-1 | 18300 | 功率:60马力；驱动方式:四轮驱动 | 发动机标定功率:44.1KW；驱动方式:四轮驱动 | 通用类 | 44.1 | 山东省
动力机械 | 拖拉机 | 轮式拖拉机（不含皮带传动轮式拖拉机） | 60—70马力四轮驱动拖拉机 | 轮式拖拉机 | 河北冀拖农业机械制造有限公司 | JT604 | 18300 | 功率:44.1kW,驱动方式:四轮驱动,转向系:前轮液压转向,制动系:密封盘式机械制动,离合器型式:干式、单片、常接合,变速箱型式:(4+1)×2组合式,换挡方式:滑动齿轮,液压悬挂系统型式:开心、分置式,动力输出轴型式:非独立式. | 功率:44.1kW,驱动方式:四轮驱动,转向系:前轮液压转向,制动系:密封盘式机械制动,离合器型式:干式/单片/常接合,变速箱型式:(4+1)×2组合式,换挡方式:滑动齿轮,液压悬挂系统型式:开心/分置式,动力输出轴型式:非独立式. | 通用类 | 44.1 | 河北省
动力机械 | 拖拉机 | 轮式拖拉机（不含皮带传动轮式拖拉机） | 60—70马力四轮驱动拖拉机 | 轮式拖拉机 | 乐星农业装备(青岛)有限公司 | LSK604-1 | 18300 | 功率:60马力44.1kw；驱动方式:四轮驱动；排放标准:国三 | 型式:4×4四轮；驱动；用途:一般农用；外廓尺寸(长×宽×高):3692×1690×2590mm；轴距:2198mm；轮距(前轮/后轮):1366~1644mm；最小离地间隙(前桥):420mm；最小使用质量:2330KG；前/后轴质量:1094/1246KG | 通用类 | 44.1 | 山东省
动力机械 | 拖拉机 | 轮式拖拉机（不含皮带传动轮式拖拉机） | 60—70马力四轮驱动拖拉机 | 轮式拖拉机 | 河南华晨农业机械制造有限公司 | 华晨福迪604 | 18300 | 功率:60马力；驱动方式:四轮驱动 | 功率:60马力；驱动方式:四轮驱动；全液压转向 | 通用类 | 44.1 | 河南省
动力机械 | 拖拉机 | 轮式拖拉机（不含皮带传动轮式拖拉机） | 60—70马力四轮驱动拖拉机 | 轮式拖拉机 | 安徽省传奇农业机械制造有限公司 | CQ604-D | 18300 | 功率:60马力；驱动方式:四轮驱动 | 1、标准配置:型式:四轮驱动外廓尺寸(长×宽×高):3460mm×1440mm×2420mm轴距:1880mm最小使用质量:1600kg标定功率:44.5kW标定转速:2300r/min2、技术参数:功率:44.5kW驱动方式:四轮驱动 | 通用类 | 44.5 | 安徽省
动力机械 | 拖拉机 | 轮式拖拉机（不含皮带传动轮式拖拉机） | 60—70马力四轮驱动拖拉机 | 轮式拖拉机 | 山东潍坊鲁中拖拉机有限公司 | 鲁中-654 | 18300 | 功率:65马力；驱动方式:四轮驱动 | 发动机符合国家第三阶段排放标准；发动机型号一:4TD65,47.8KW；发动机型号二:4C5-65U32,48KW；发动机型号三:4G33TC,47.8KW；发动机型号四:4K41ZT31/653,48KW；驱动轮数:四轮驱动 | 通用类 | 48 | 山东省
动力机械 | 拖拉机 | 轮式拖拉机（不含皮带传动轮式拖拉机） | 60—70马力四轮驱动拖拉机 | 轮式拖拉机 | 山东潍坊鲁中拖拉机有限公司 | 鲁中-604 | 18300 | 功率:60马力；驱动方式:四轮驱动 | 发动机符合国家第三阶段排放标准；发动机型号一:4C5-60U32,44.2KW；发动机型号二:4TD60,44.1KW；发动机型号三:4TD60A,44.2KW；发动机型号四:4B2-60U32,44.2KW；发动机型号五:4B5-60U32,44.2KW；发动机型号六:4G33TC-G32,44.1KW；发动机型号七:4D32ZT31/603,44.1KW；发动机型号八:4G33TC-60G31E,44.1KW；驱动轮数:四轮驱动 | 通用类 | 44.2 | 山东省
动力机械 | 拖拉机 | 轮式拖拉机（不含皮带传动轮式拖拉机） | 60—70马力四轮驱动拖拉机 | 轮式拖拉机 | 潍坊华夏拖拉机制造有限公司 | 华夏604H | 18300 | 功率:60马力；驱动方式:四轮驱动 | 发动机功率:60马力；驱动方式:四轮驱动 | 通用类 | 44.1 | 山东省
动力机械 | 拖拉机 | 轮式拖拉机（不含皮带传动轮式拖拉机） | 60—70马力四轮驱动拖拉机 | 轮式拖拉机 | 山东腾拖农业装备有限公司 | 604 | 18300 | 功率:44.1kW；驱动方式:四轮驱动 | 发动机功率:44.1kW:驱动方式:四轮驱动 | 通用类 | 44.1 | 山东省
动力机械 | 拖拉机 | 轮式拖拉机（不含皮带传动轮式拖拉机） | 60—70马力四轮驱动拖拉机 | 轮式拖拉机 | 山东腾拖农业装备有限公司 | 654 | 18300 | 功率:47.8kW；驱动方式:四轮驱动 | 发动机功率:47.8kW:驱动方式:四轮驱动 | 通用类 | 47.8 | 山东省
动力机械 | 拖拉机 | 轮式拖拉机（不含皮带传动轮式拖拉机） | 60—70马力四轮驱动拖拉机 | 轮式拖拉机 | 山东腾拖农业装备有限公司 | 654E | 18300 | 功率:47.8kW；驱动方式:四轮驱动 | 发动机功率:47.8kW:驱动方式:四轮驱动 | 通用类 | 47.8 | 山东省
动力机械 | 拖拉机 | 轮式拖拉机（不含皮带传动轮式拖拉机） | 60—70马力四轮驱动拖拉机 | 轮式拖拉机 | 山东腾拖农业装备有限公司 | 604E | 18300 | 功率:44.1kW；驱动方式:四轮驱动 | 发动机功率:44.1kW:驱动方式:四轮驱动 | 通用类 | 44.1 | 山东省
动力机械 | 拖拉机 | 轮式拖拉机（不含皮带传动轮式拖拉机） | 60—70马力四轮驱动拖拉机 | 轮式拖拉机 | 潍坊恒源拖拉机有限公司 | 浙野-604 | 18300 | 配套功率:45KW,60马力,驱动方式:四轮驱动 | 配套功率:45KW,60马力,驱动方式:四轮驱动 | 通用类 | 45 | 山东省
动力机械 | 拖拉机 | 轮式拖拉机（不含皮带传动轮式拖拉机） | 60—70马力四轮驱动拖拉机 | 轮式拖拉机 | 洛阳千年丰农业机械有限公司 | 千年丰-604D | 18300 | 功率:60马力；驱动方式:四轮驱动 | 驱动轮数:四轮驱动；发动机标定功率(kW):44.1 | 通用类 | 44.1 | 河南省
动力机械 | 拖拉机 | 轮式拖拉机（不含皮带传动轮式拖拉机） | 60—70马力四轮驱动拖拉机 | 轮式拖拉机 | 洛阳千年丰农业机械有限公司 | 千年丰-604 | 18300 | 功率:60马力；驱动方式:四轮驱动 | 驱动轮数:四轮驱动；发动机标定功率(kW):44.1 | 通用类 | 44.1 | 河南省
动力机械 | 拖拉机 | 轮式拖拉机（不含皮带传动轮式拖拉机） | 60—70马力四轮驱动拖拉机 | 轮式拖拉机 | 山东英胜机械有限公司 | TT604-D | 18300 | 型式:4×4四轮驱动；外形尺寸(长x宽x高mm):3500×1500×2380；最小使用质量(kg):1695；配套动力(kW):44.2；PTO转速(r/min):540/720；功率:60马力；驱动方式:四轮驱动 | 型式:4×4四轮驱动；外形尺寸(长x宽x高mm):3315×1390×2200；最小使用质量(kg):1526；配套动力(kW):44.2；PTO转速(r/min):540/720；60马力≤功率<70马力；驱动方式:四轮驱动 | 通用类 | 44.2 | 山东省
动力机械 | 拖拉机 | 轮式拖拉机（不含皮带传动轮式拖拉机） | 60—70马力四轮驱动拖拉机 | 轮式拖拉机 | 江苏悦达智能农业装备有限公司 | YC604D | 18300 | 驱动轮数:四轮驱动；发动机标定功率(kW):44.1 | 外廓尺寸(长×宽×高):3285mm×1250mm×2120mm；轴距或履带接地长:1900mm；常用轮距(前轮/后轮)或轨距:1010mm/1045mm；轮距(前轮/后轮)调整方式:不可调/调节轮辋；最小使用质量:1380kg；标准配重(前/后):40kg/100kg；档位数(前进/倒退/爬行):8/2/0；主变速档位数*副变速档位数/其他档位数:4*2/0；发动机与离合器联接方式:直联；起动方式:电起动；翻倾防护装置(驾驶室或安全框架):254E.45.001折叠式；前照灯型号:C201-025/C201-026；转向系型式:液压转向；行车制动系型式:蹄式制动；驻车制动系型式:手柄操作,机械级爪式；前驱动桥型式:水田型；离合器型式:单片/干式/膜片弹簧或双作用；动力输出轴离合器型式:机械式；传动系变速箱型式:(4+1)X2组成式；主变速箱换档方式:滑动齿轮+啮合套；副变速箱换档方式:滑动齿轮；履带规格(履带式需填写)；轮胎型号(前轮/后轮):6.00-12/9.5-20 | 通用类 | 44.1 | 江苏省
动力机械 | 拖拉机 | 轮式拖拉机（不含皮带传动轮式拖拉机） | 60—70马力四轮驱动拖拉机 | 轮式拖拉机 | 江苏悦达智能农业装备有限公司 | 黄海金马-604C | 18300 | 驱动轮数:四轮驱动；发动机标定功率(kW):44.1 | 外型尺寸(MM):(3385~3443)×(1296~1735)×2370；驱动方式:四轮驱动；功率(KW):44.1；轴距(MM):1896~1954；最小使用质量(KG):1750；最大配重(前/后):48/180；档位数(前进/倒退/爬行):8/2/-；变速箱型式:(4+1)×2组成式；变速箱换挡方式:滑动齿轮；安全架:折叠式；轮胎型号(前轮/后轮):7.50-16/11.2-28,选装6.50-16/11.2-24(水田胎)； | 通用类 | 44.1 | 江苏省
动力机械 | 拖拉机 | 轮式拖拉机（不含皮带传动轮式拖拉机） | 60—70马力四轮驱动拖拉机 | 轮式拖拉机 | 潍坊凯沃农业装备有限公司 | KW604 | 18300 | 驱动形式:四轮驱动；标定功率:44.2kw. | 驱动形式:四轮驱动；标定功率:44.2kw；轮距(mm):前轮1210,后轮1240；轴距(mm):1850；外廓尺寸(mm):3460×1550×2235. | 通用类 | 44.2 | 山东省
动力机械 | 拖拉机 | 轮式拖拉机（不含皮带传动轮式拖拉机） | 60—70马力四轮驱动拖拉机 | 轮式拖拉机 | 洛阳瑞得拖拉机有限公司 | RD604B | 18300 | 驱动方式:四轮驱动；发动机标定功率(kw):44.2 | 驱动方式:四轮驱动:发动机标定功率:60马力 | 通用类 | 44.2 | 河南省
动力机械 | 拖拉机 | 轮式拖拉机（不含皮带传动轮式拖拉机） | 60—70马力四轮驱动拖拉机 | 轮式拖拉机 | 潍坊沃富田农业装备有限公司 | WFT604A | 18300 | 功率:44.2KW；驱动方式:四轮驱动 | 功率:44.2KW；驱动方式:四轮驱动；型式:4×4轮式 | 通用类 | 44.2 | 山东省
动力机械 | 拖拉机 | 轮式拖拉机（不含皮带传动轮式拖拉机） | 60—70马力四轮驱动拖拉机 | 轮式拖拉机 | 洛阳路通农业装备有限公司 | 路通-604 | 18300 | 功率:60马力；驱动方式:四轮驱动 | 路通-604轮式拖拉机,标定功率为60马力,驱动方式四轮驱动. | 通用类 | 44 | 河南省
动力机械 | 拖拉机 | 轮式拖拉机（不含皮带传动轮式拖拉机） | 60—70马力四轮驱动拖拉机 | 轮式拖拉机 | 洛阳路通农业装备有限公司 | 路通-654 | 18300 | 功率:65马力；驱动方式:四轮驱动 | 路通-654轮式拖拉机,标定功率为65马力,驱动方式四轮驱动. | 通用类 | 48 | 河南省
动力机械 | 拖拉机 | 轮式拖拉机（不含皮带传动轮式拖拉机） | 60—70马力四轮驱动拖拉机 | 轮式拖拉机 | 潍坊力王农业装备有限公司 | 力王-604 | 18300 | 功率:44.1kW(60马力)；驱动型式:四轮驱动 | 功率:44.1KW；驱动型式:四轮驱动；用途:一般用途 | 通用类 | 44.1 | 山东省
动力机械 | 拖拉机 | 轮式拖拉机（不含皮带传动轮式拖拉机） | 60—70马力四轮驱动拖拉机 | 轮式拖拉机 | 山东萨丁重工有限公司 | SD604 | 18300 | 功率:60马力,驱动方式:四轮驱动 | 马力:60马力,型式4x4轮式,外廓尺寸(长x宽x高):3148x1358x2231mm,轴距1765mm,轮距(前轮/后轮):975/1081mm,最小离地间隙:309mm,最小使用质量1535kg,档位数8/2. | 通用类 | 44.2 | 山东省
动力机械 | 拖拉机 | 轮式拖拉机（不含皮带传动轮式拖拉机） | 60—70马力四轮驱动拖拉机 | 轮式拖拉机 | 第一拖拉机股份有限公司 | ME604-1 | 18300 | 功率:44.1kw/60马力；驱动形式:四轮驱动 | 功率:44.1kw/60马力；驱动方式:四轮驱动 | 通用类 | 44.1 | 河南省
动力机械 | 拖拉机 | 轮式拖拉机（不含皮带传动轮式拖拉机） | 60—70马力四轮驱动拖拉机 | 轮式拖拉机 | 第一拖拉机股份有限公司 | SG604G | 18300 | 功率:44.1kw/60马力；驱动形式:四轮驱动 | 功率:44.1kw/60马力；驱动方式:四轮驱动 | 通用类 | 44.1 | 河南省
动力机械 | 拖拉机 | 轮式拖拉机（不含皮带传动轮式拖拉机） | 60—70马力四轮驱动拖拉机 | 轮式拖拉机 | 第一拖拉机股份有限公司 | ME604G | 18300 | 功率:44.1kw/60马力；驱动形式:四轮驱动 | 功率:44.1kw/60马力；驱动方式:四轮驱动 | 通用类 | 44.1 | 河南省
动力机械 | 拖拉机 | 轮式拖拉机（不含皮带传动轮式拖拉机） | 60—70马力四轮驱动拖拉机 | 轮式拖拉机 | 第一拖拉机股份有限公司 | MF604 | 18300 | 功率:44.1kw/60马力；驱动形式:四轮驱动 | 功率:44.1kw/60马力；驱动方式:四轮驱动 | 通用类 | 44.1 | 河南省
动力机械 | 拖拉机 | 轮式拖拉机（不含皮带传动轮式拖拉机） | 60—70马力四轮驱动拖拉机 | 轮式拖拉机 | 第一拖拉机股份有限公司 | ME604 | 18300 | 功率:44.1kw/60马力；驱动形式:四轮驱动 | 功率:44.1kw/60马力；驱动方式:四轮驱动 | 通用类 | 44.1 | 河南省
动力机械 | 拖拉机 | 轮式拖拉机（不含皮带传动轮式拖拉机） | 60—70马力四轮驱动拖拉机 | 轮式拖拉机 | 远大石川岛农机(沈阳)有限公司 | ST604 | 18300 | 标定功率:44.70kW；驱动方式:四轮驱动 | 60马力≤功率<70马力；功率44.7KW(60马力)；驱动方式:四轮驱动 | 通用类 | 44.7 | 辽宁省
动力机械 | 拖拉机 | 轮式拖拉机（不含皮带传动轮式拖拉机） | 60—70马力四轮驱动拖拉机 | 轮式拖拉机 | 英轩重工有限公司 | YX604-C | 18300 | 驱动方式：四轮驱动；功率(KW)：44.2KW | 驱动方式:四轮驱动；功率(KW):44.2KW | 通用类 | 44.2 | 山东省
动力机械 | 拖拉机 | 轮式拖拉机（不含皮带传动轮式拖拉机） | 60—70马力四轮驱动拖拉机 | 轮式拖拉机 | 湖南省农友机械集团有限公司 | NY604 | 18300 | 功率=60马力；驱动方式:四轮驱动 | 型号:NY604；形式:四轮驱动；外廓尺寸(长×宽×高):3590*1470*2280(mm)；轴距或履带接地长:1900mm；常用轮距(前轮/后轮)或轨距:1240/1190(mm)；轮距(前轮/后轮)调整方式:有级可调/无极可调；最小使用质量:2300(kg)；标准配重(前/后):150/150(kg)；档位数(前进/倒退/爬行):8/2/0；主变速档位数*副变速档位数/其他档位数:4/0/0；发动机与离合器联接方式:直联；起动方式:电启动；翻倾防护装置(驾驶室或安全框架):两柱式安全架；前照灯型号:FT65.48.082；转向系型式:前轮液压转向；行车制动系型式:液压踏板操纵；驻车制动系型式:盘式；湿式制动器；前驱动桥型式:旱地型；离合器型式:单片、干式、；动力输出轴离合器型式:单作用离合器；传动系变速箱型式:(4+1)*2组成式；主变速箱换档方式:啮合套换挡；副变速箱换档方式:/；轮胎型号(前轮/后轮):6.50-16/11.2-24；配套动力型号:4TD60A；制造商:山东华源莱动内燃机有限公司；气缸数:4；标定功率(kW):44.2；标定转速(r/min):2500； | 通用类 | 44.2 | 湖南省
动力机械 | 拖拉机 | 轮式拖拉机（不含皮带传动轮式拖拉机） | 60—70马力四轮驱动拖拉机 | 轮式拖拉机 | 京山三雷重工股份有限公司 | 雷木604D | 18300 | 功率：60马力，驱动方式：四轮驱动 | 型式:四轮驱动,外廓尺寸(MM):3560×1620×2580,轴距1980MM,最小使用质量2050KG,最大配重(前/后):70/260(KG),变速箱型式:(4+1)×2机械组成式,换挡方式:滑动齿轮换挡 | 通用类 | 44.1 | 湖北省
动力机械 | 拖拉机 | 轮式拖拉机（不含皮带传动轮式拖拉机） | 60—70马力四轮驱动拖拉机 | 轮式拖拉机 | 洛阳映山红拖拉机有限公司 | 新东方654C | 18300 | 60马力≤功率<70马力；驱动方式:四轮驱动 | 标定功率:47.8Kw；整机形式:4×4四轮驱动；外廓尺寸(长×宽×高):4160×1720×2530；轮距(前轮/后轮):1400/1500；轴距:2100莱动:4TD65/47.8Kw/国3 | 通用类 | 47.8 | 河南省
动力机械 | 拖拉机 | 轮式拖拉机（不含皮带传动轮式拖拉机） | 60—70马力四轮驱动拖拉机 | 轮式拖拉机 | 潍坊大申奔野机械有限公司 | M604 | 18300 | 功率：60马力 驱动方式：四轮驱动 | 结构尺寸(长*宽*高mm):3600×1650×2390,整机质量(kg):1900,型式:四轮驱动,轴距(mm):1950,轮距(前轮/后轮)(mm):1300/1300,最小离地间隙(mm):340,最大配重(前/后)(kg):70/60,档位数(前进/倒退):8/2/0,动力输出轴输出功率(kw):37.57,最大牵引力(KN):13,驾驶室或安全架:安全架,转向系形式:前轮液压转向,离合器型式:干式、单片、单作用,变速箱换挡方式:啮合套式,轮胎型号(前轮/后轮):7.50-16/11.2-28,液压悬挂系统型式:半分置式,悬挂装置型式及类别:后置三点悬挂,1类,调节方式:力、位调节,动力输出轴型式:非独立式发动机选配:4DW93-60GG3U(44.2kw)一汽解放汽车有限公司无锡柴油机厂(国Ⅲ)4D32ZT31/604(44.1KW)浙江新柴股份有限公司(国Ⅲ)4B2-60U32(44.2KW)安徽全柴动力有限公司(国Ⅲ)SD4DW3Z2(45KW)江苏四达动力机械集团有限公司(国Ⅲ)WP3.2G61E316(45KW)潍柴动力杨州柴油机有限责任公司(国Ⅲ)YN4A065-32CR2(44.5KW)昆明云内动力股份有限公司(国Ⅲ) | 通用类 | 44.2 | 山东省
动力机械 | 拖拉机 | 轮式拖拉机（不含皮带传动轮式拖拉机） | 60—70马力四轮驱动拖拉机 | 轮式拖拉机 | 山东润达农业装备有限公司 | 润达-604 | 18300 | 功率：44KW;驱动型式：四轮驱动 | 功率:44KW；驱动型式:4×4四轮驱动；外廓尺寸mm(长×宽×高):3300×1400×2200；轴距:1790mm,最小使用质量:1545kg；挡位数(前进/倒退/爬行):8/2/0；起动方式:电起动； | 通用类 | 44 | 山东省
动力机械 | 拖拉机 | 轮式拖拉机（不含皮带传动轮式拖拉机） | 60—70马力四轮驱动拖拉机 | 轮式拖拉机 | 英轩重工有限公司 | YX604-B | 18300 | 驱动方式：四轮驱动；功率(KW)：44.2KW | 驱动方式:四轮驱动；功率(KW):44.2KW | 通用类 | 44.2 | 山东省
动力机械 | 拖拉机 | 轮式拖拉机（不含皮带传动轮式拖拉机） | 60—70马力四轮驱动拖拉机 | 轮式拖拉机 | 京山三雷重工股份有限公司 | 雷木604X | 18300 | 功率：60马力，驱动方式：四轮驱动 | 型式:四轮驱动,外廓尺寸(MM):3560×1660×2570,轴距1860MM,最小使用质量1920KG,最大配重(前/后):70/260(KG),变速箱型式:(4+1)×2机械组成式,换挡方式:滑动齿轮换挡 | 通用类 | 44.1 | 湖北省
动力机械 | 拖拉机 | 轮式拖拉机（不含皮带传动轮式拖拉机） | 60—70马力四轮驱动拖拉机 | 轮式拖拉机 | 河南千里机械有限公司 | 千里牛654 | 18300 | 驱动方式:四轮驱动；发动机标定功率(kW):47.80；发动机型号:YT4B4U22/0478E；发动机标定转速(r/min):2200；发动机结构型式:水冷、直列、四冲程、直喷式；转向器型式:摆线转阀式、静液压转向器；变速箱换挡方式:啮合套换挡；轮胎型号(前/后):8.3-20/12.4-28；其它:力位综合调节,后置Ⅰ类三点悬挂等 | 驱动方式:四轮驱动；发动机变动功率(kW):47.8 | 通用类 | 47.8 | 河南省
动力机械 | 拖拉机 | 轮式拖拉机（不含皮带传动轮式拖拉机） | 60—70马力四轮驱动拖拉机 | 轮式拖拉机 | 京山三雷重工股份有限公司 | 雷木604-DX | 18300 | 功率：60马力，驱动方式：四轮驱动 | 型式:四轮驱动,外廓尺寸(MM):3600×1610×2490,轴距1930MM,最小使用质量1950KG,最大配重(前/后):70/260(KG),变速箱型式:(4+1)×2机械组成式,换挡方式:滑动齿轮换挡, | 通用类 | 44.1 | 湖北省
动力机械 | 拖拉机 | 轮式拖拉机（不含皮带传动轮式拖拉机） | 60—70马力四轮驱动拖拉机 | 轮式拖拉机 | 京山三雷重工股份有限公司 | 雷木604E | 18300 | 功率：60马力，驱动方式：四轮驱动 | 型式:四轮驱动,外廓尺寸(MM):3450×1600×2200,轴距1880MM,最小使用质量1490KG,最大配重(前/后):40/260(KG),变速箱型式:(4+1)×2机械组成式,换挡方式:啮合套换挡 | 通用类 | 44.2 | 湖北省
动力机械 | 拖拉机 | 轮式拖拉机（不含皮带传动轮式拖拉机） | 60—70马力四轮驱动拖拉机 | 轮式拖拉机 | 潍坊华夏拖拉机制造有限公司 | 华夏604N | 18300 | 功率：60马力；驱动方式：四轮驱动 | 发动机功率:60马力,驱动型式:四轮驱动 | 通用类 | 44.2 | 山东省
动力机械 | 拖拉机 | 轮式拖拉机（不含皮带传动轮式拖拉机） | 60—70马力四轮驱动拖拉机 | 轮式拖拉机 | 潍坊华夏拖拉机制造有限公司 | 华夏604 | 18300 | 功率：60马力；驱动方式：四轮驱动 | 发动机功率:60马力,驱动型式:四轮驱动 | 通用类 | 44.2 | 山东省
动力机械 | 拖拉机 | 轮式拖拉机（不含皮带传动轮式拖拉机） | 60—70马力四轮驱动拖拉机 | 轮式拖拉机 | 道依茨法尔机械有限公司 | SH604C | 18300 | 驱动轮数：四轮驱动；发动机标定功率（kW）：44.1或44.2；配套发动机：达到国Ⅲ排放标准。 | 驱动轮数:四轮驱动；发动机标定功率(kW):44.2. | 通用类 | 44.1 | 山西省
动力机械 | 拖拉机 | 轮式拖拉机（不含皮带传动轮式拖拉机） | 60—70马力四轮驱动拖拉机 | 轮式拖拉机 | 道依茨法尔机械有限公司 | CD604S | 18300 | 型式：四轮驱动；标定功率（kW）：44.5；配套发动机：达到国Ⅲ排放标准。 | 型式:四轮驱动；标定功率(kW):44.5. | 通用类 | 44.5 | 山西省
动力机械 | 拖拉机 | 轮式拖拉机（不含皮带传动轮式拖拉机） | 70—80马力四轮驱动拖拉机 | 轮式拖拉机 | 中联重机股份有限公司 | RK704 | 23490 | 驱动方式：四轮驱动；功率：51.5kw | 功率:70马力；型式:4×4四轮驱动；发动机信息:国三,YT4B4U22/0515E,东方红,功率:51.5KW；国三,4K41ZT31/703,新柴,功率:51.5KW；国三,4C5-70U32,全柴,功率:51.5KW； | 通用类 | 51.5 | 安徽省
动力机械 | 拖拉机 | 轮式拖拉机（不含皮带传动轮式拖拉机） | 70—80马力四轮驱动拖拉机 | 轮式拖拉机 | 中联重机股份有限公司 | RK704-A | 23490 | 驱动方式：四轮驱动；功率：51.5kw | 功率:70马力；型式:4×4四轮驱动；发动机信息:国三,YT4B4U22/0515E,东方红,功率:51.5KW；国三,4K41ZT31/703,新柴,功率:51.5KW；国三,4C5-70U32,全柴,功率:51.5KW； | 通用类 | 51.5 | 安徽省
动力机械 | 拖拉机 | 轮式拖拉机（不含皮带传动轮式拖拉机） | 70—80马力四轮驱动拖拉机 | 轮式拖拉机 | 第一拖拉机股份有限公司 | MG704 | 23490 | 功率：51.5kw；驱动方式：四轮驱动 | 功率:51.5KW/70马力；驱动方式:四轮驱动 | 通用类 | 51.5 | 河南省
动力机械 | 拖拉机 | 轮式拖拉机（不含皮带传动轮式拖拉机） | 70—80马力四轮驱动拖拉机 | 轮式拖拉机 | 常州东风农机集团有限公司 | DF704 | 23490 | 驱动轮数：四轮驱动；发动机标定功率（kW）：51.5 | 驱动轮数:四轮驱动；发动机标定功率(KW):51.5,配套国三动力柴油机:1、常柴4G33TC,2、四达SD4DW3Z,3、东方红YT4B4U23/0515E,4、潍柴WP2.3G75E310 | 通用类 | 51.5
动力机械 | 拖拉机 | 轮式拖拉机（不含皮带传动轮式拖拉机） | 70—80马力四轮驱动拖拉机 | 轮式拖拉机 | 久保田农业机械(苏州)有限公司 | KUBOTA-M704KQ | 23490 | 功率：53.6kW；驱动方式：四轮驱动 | 功率:53.6KW；驱动方式:四轮驱动. | 通用类 | 53.6 | 江苏省
动力机械 | 拖拉机 | 轮式拖拉机（不含皮带传动轮式拖拉机） | 70—80马力四轮驱动拖拉机 | 轮式拖拉机 | 久保田农业机械(苏州)有限公司 | KUBOTA-M704K | 23490 | 功率：53.6kW；驱动方式：四轮驱动 | 功率:53.6KW；驱动方式:四轮驱动. | 通用类 | 53.6 | 江苏省
动力机械 | 拖拉机 | 轮式拖拉机（不含皮带传动轮式拖拉机） | 70—80马力四轮驱动拖拉机 | 轮式拖拉机 | 江苏沃得农业机械有限公司 | WD704F | 23490 | 发动机功率：51.5kW,驱动方式：四轮驱动 | 发动机功率:51.5KW、驱动方式:四轮驱动. | 通用类 | 51.5 | 江苏省
动力机械 | 拖拉机 | 轮式拖拉机（不含皮带传动轮式拖拉机） | 70—80马力四轮驱动拖拉机 | 黄海金马轮式拖拉机 | 江苏悦达智能农业装备有限公司(原:马恒达悦达(盐城)拖拉机有限公司) | 黄海金马-704A | 23490 | 51.5KW,4轮驱动 | 驱动轮数:四轮驱动；发动机标定功率(KW):51.5 | 通用类 | 51.5 | 江苏省
动力机械 | 拖拉机 | 轮式拖拉机（不含皮带传动轮式拖拉机） | 70—80马力四轮驱动拖拉机 | 黄海金马轮式拖拉机 | 江苏悦达智能农业装备有限公司(原:马恒达悦达(盐城)拖拉机有限公司) | 黄海金马-704A-1 | 23490 | 51.5KW,4轮驱动，驾驶室 | 驱动轮数:四轮驱动；发动机标定功率(KW):51.5 | 通用类 | 51.5 | 江苏省
动力机械 | 拖拉机 | 轮式拖拉机（不含皮带传动轮式拖拉机） | 70—80马力四轮驱动拖拉机 | 轮式拖拉机 | 泰安泰山国泰拖拉机制造有限公司 | 泰山-704 | 23490 | 功率：51.5KW，驱动方式：四轮驱动 | 功率:51.5KW,驱动方式:四轮驱动配套参数:外廓尺寸(长*宽*高MM):3910×1720×2420,驱动型式:4×4轮式,轴距(MM):2040,最小使用质量:2340,配重(KG)(前/后):200/360,档位数(前进/倒退/爬行):12/12/0,变速箱型式:4×3×(1+1)组成式,机架型式:无架式,驾驶室:无,安全架:有发动机信息:YC4A80-T391、51.5KW、广西玉柴机器股份有限公司；YD4JZ70C4、52KW、扬动股份有限公司；YT4B4U22/0515E、51.5KW、一拖(洛阳)柴油机有限公司；4B5-70U32、51.5KW、安徽全柴动力股份有限公司；4DW93-70GG3U、51KW、一汽解放汽车有限公司无锡柴油机厂；SD4BMU4、51.5KW、江苏四达动力机械集团有限公司；SD4BMU5、51.5KW、江苏四达动力机械集团有限公司；4TD70、51.5KW、山东华源莱动内燃机有限公司；YD4CZ70C1、51.5KW、扬动股份有限公司；4D32ZT31/704、51.5KW、浙江新柴股份有限公司；SD4BM3D2、51.5KW、江苏四达动力机械集团有限公司；4K41ZT31/702、51.5KW、浙江新柴股份有限公司；4K41ZT31/703、51.5KW、浙江新柴股份有限公司；4K41ZT31/704、51.5KW、浙江新柴股份有限公司；4D32ZT31/702、51.5KW、浙江新柴股份有限公司；4D32ZT31/703、浙江新柴股份有限公司；4C5-70U32、51.5KW、安徽全柴动力股份有限公司；4C5-70U31、51.5KW、安徽全柴动力股份有限公司；排放阶段:国三排放阶段:国三 | 通用类 | 51.5 | 山东省
动力机械 | 拖拉机 | 轮式拖拉机（不含皮带传动轮式拖拉机） | 70—80马力四轮驱动拖拉机 | 轮式拖拉机 | 潍坊百利拖拉机有限公司 | 悍沃704 | 23490 | 发动机标定功率：51.5kW；驱动方式：四轮驱动。 | 发动机标定功率:51.5KW驱动方式:四轮驱动 | 通用类 | 51.5 | 山东省
动力机械 | 拖拉机 | 轮式拖拉机（不含皮带传动轮式拖拉机） | 70—80马力四轮驱动拖拉机 | 轮式拖拉机 | 洛阳路通农业装备有限公司 | 路通-704 | 23490 | 70马力 四轮驱动 | 路通轮式拖拉机,功率:70马力；驱动方式:四轮驱动. | 通用类 | 51.5 | 河南省
动力机械 | 拖拉机 | 轮式拖拉机（不含皮带传动轮式拖拉机） | 70—80马力四轮驱动拖拉机 | 轮式拖拉机 | 中联重机股份有限公司 | RM704-A2 | 23490 | 驱动方式：四轮驱动；功率：70马力 | 功率:70马力；型式:4×4四轮驱动；发动机信息:国三,4M1-70U32,全柴,功率:51.5KW；国三,YC4A80-T310,玉柴,功率:51.5KW；国三,LR4M5U22/0515E,东方红,功率:51.5KW； | 通用类 | 51.5 | 安徽省
动力机械 | 拖拉机 | 轮式拖拉机（不含皮带传动轮式拖拉机） | 70—80马力四轮驱动拖拉机 | 轮式拖拉机 | 潍坊泰鸿拖拉机有限公司 | TH704-D | 23490 | 发动机标定功率（kw）：51.5kw；驱动型式：四轮驱动 | 发动机标定功率(KW):51.5KW；驱动方式:四轮驱动 | 通用类 | 51.5 | 山东省
动力机械 | 拖拉机 | 轮式拖拉机（不含皮带传动轮式拖拉机） | 70—80马力四轮驱动拖拉机 | 轮式拖拉机 | 山东潍坊鲁中拖拉机有限公司 | 鲁中-704 | 23490 | 驱动轮数：四轮驱动；配套国三发动机功率：51.5KW | 发动机符合国家第三阶段排放标准；发动机型号一:4TD70,51.5KW；发动机型号二:4C5-70U32,51.5KW；发动机型号三:4G33TC,51.5KW；发动机型号四:4K41ZT31/703,51.5KW；发动机型号五:4D32ZT31/704,51.5KW；驱动轮数:四轮驱动 | 通用类 | 51.5 | 山东省
动力机械 | 拖拉机 | 轮式拖拉机（不含皮带传动轮式拖拉机） | 70—80马力四轮驱动拖拉机 | 轮式拖拉机 | 江苏清拖装备制造有限公司(原:江苏清拖农业装备有限公司) | 江苏-704-B | 23490 | 驱动型式：四轮驱动；国III发动机,型号：LR4R3LU22-0515E，企业名称：一拖（洛阳）动力机械有限公司，标定功率：51.5kW | 驱动型式:四轮驱动；国III发动机,型号:LR4R3LU22-0515E,企业名称:一拖(洛阳)动力机械有限公司,标定功率:51.5KW. | 通用类 | 51.5 | 江苏省
动力机械 | 拖拉机 | 轮式拖拉机（不含皮带传动轮式拖拉机） | 70—80马力四轮驱动拖拉机 | 轮式拖拉机 | 中联重机股份有限公司 | RM704-2 | 23490 | 驱动方式：四轮驱动；功率：70马力 | 功率:70马力；型式:4×4四轮驱动；发动机信息:国三,4M1-70U32,全柴,功率:51.5KW；国三,YC4A80-T310,玉柴,功率:51.5KW；国三,LR4M5U22/0515E,东方红,功率:51.5KW； | 通用类 | 51.5 | 安徽省
动力机械 | 拖拉机 | 轮式拖拉机（不含皮带传动轮式拖拉机） | 70—80马力四轮驱动拖拉机 | 轮式拖拉机 | 乐星农业装备(青岛)有限公司 | LSV704 | 23490 | 驱动轮数：四轮驱动；发动机标定功率（kW）：51.5 | 型式:4×4四轮驱动；用途:一般农用；外廓尺寸(长×宽×高):4190×1930×2590MM；轴距:2345MM；轮距(前轮/后轮):幅版调节/幅版调节1630/1545；最小离地间隙(前桥):440MM；最小使用质量:3180KG；前/后轴质量:1382/1798KG；最大配重(前/后):120/0KG；档位数(前进/后退):12/4；功率:51.5KW. | 通用类 | 51.5 | 山东省
动力机械 | 拖拉机 | 轮式拖拉机（不含皮带传动轮式拖拉机） | 70—80马力四轮驱动拖拉机 | 轮式拖拉机 | 中联重机股份有限公司 | RM704 | 23490 | 驱动方式：四轮驱动；功率：70马力 | 功率:70马力；型式:4×4四轮驱动；发动机信息:国三,4M1-70U32,全柴,功率:51.5KW；国三,YC4A80-T310,玉柴,功率:51.5KW；国三,LR4M5U22/0515E,东方红,功率:51.5KW； | 通用类 | 51.5 | 安徽省
动力机械 | 拖拉机 | 轮式拖拉机（不含皮带传动轮式拖拉机） | 70—80马力四轮驱动拖拉机 | 轮式拖拉机 | 潍坊泰鸿拖拉机有限公司 | TH704 | 23490 | 发动机标定功率（kw）：51.5kw | 发动机标定功率(KW):51.5KW；驱动方式:四轮驱动 | 通用类 | 51.5 | 山东省
动力机械 | 拖拉机 | 轮式拖拉机（不含皮带传动轮式拖拉机） | 70—80马力四轮驱动拖拉机 | 轮式拖拉机 | 江苏沃得农业机械有限公司 | WD704D | 23490 | 发动机功率：51.5kw、驱动方式：四轮驱动 | 发动机功率:51.5KW、驱动方式:四轮驱动. | 通用类 | 51.5 | 江苏省
动力机械 | 拖拉机 | 轮式拖拉机（不含皮带传动轮式拖拉机） | 70—80马力四轮驱动拖拉机 | 轮式拖拉机 | 宁波北野拖拉机制造有限公司 | 704 | 23490 | 功率：70马力；驱动方式：四轮驱动 | 详细配置参数:功率:70马力；驱动方式:四轮驱动 | 通用类 | 51.5 | 浙江省
动力机械 | 拖拉机 | 轮式拖拉机（不含皮带传动轮式拖拉机） | 70—80马力四轮驱动拖拉机 | 轮式拖拉机 | 江苏清拖装备制造有限公司(原:江苏清拖农业装备有限公司) | 江苏-704 | 23490 | 驱动型式：四轮驱动；国III发动机,型号：LR4R3LU22-0515E，企业名称：一拖（洛阳）动力机械有限公司，标定功率：51.5kW | 驱动型式:四轮型式:四轮驱动；国III发动机,型号:LR4R3LU22-0515E,企业名称:一拖(洛阳)动力机械有限公司,标定功率:51.5KW | 通用类 | 51.5 | 江苏省
动力机械 | 拖拉机 | 轮式拖拉机（不含皮带传动轮式拖拉机） | 70—80马力四轮驱动拖拉机 | 轮式拖拉机 | 潍坊沃富田农业装备有限公司 | WFT704 | 23490 | 功率51.5KW；驱动方式：四轮驱动 | 功率:51.5KW；驱动方式:四轮驱动；结构尺寸(长*宽*高MM):3910×1840×2610MM整机质量(KG):2610KG配套动力(KW):51.5KW型式:4×4轮式轴距:2050MM轮距(前轮/后轮):1300、1400、1470/1300~1600MM轮距(前轮/后轮)调整方式:有级可调/无级可调最小离地间隙(部位):380MM(后牵引板)前轴质量/后轴质量:1010/1600KG最大配重(前/后):80/60KG发动机与离合器联接方式:直联起动方式:电启动动力输出轴功率:43.8KW | 通用类 | 51.5 | 山东省
动力机械 | 拖拉机 | 轮式拖拉机（不含皮带传动轮式拖拉机） | 70—80马力四轮驱动拖拉机 | 轮式拖拉机 | 乐星农业装备(青岛)有限公司 | LS704 | 23490 | 驱动轮数：四轮驱动；发动机标定功率（kW）：51.5 | 型式:4×4四轮驱动；用途:一般农用；外廓尺寸(长×宽×高):4430×1990×2575MM；轴距:2345MM；轮距(前轮/后轮):幅版调节/幅版调节1602-1792/1532-1832；最小离地间隙(前桥):420MM；最小使用质量:3200KG；前/后轴质量:1620/1580KG；最大配重(前/后):240/0KG；档位数(前进/后退):12/12；功率:51.5KW. | 通用类 | 51.5 | 山东省
动力机械 | 拖拉机 | 轮式拖拉机（不含皮带传动轮式拖拉机） | 70—80马力四轮驱动拖拉机 | 轮式拖拉机 | 中联重机股份有限公司 | RM704-A | 23490 | 驱动方式：四轮驱动；功率：70马力 | 功率:70马力；型式:4×4四轮驱动；发动机信息:国三,4M1-70U32,全柴,功率:51.5KW；国三,YC4A80-T310,玉柴,功率:51.5KW；国三,LR4M5U22/0515E,东方红,功率:51.5KW； | 通用类 | 51.5 | 安徽省
动力机械 | 拖拉机 | 轮式拖拉机（不含皮带传动轮式拖拉机） | 70—80马力四轮驱动拖拉机 | 轮式拖拉机 | 山东五征集团有限公司 | MD704 | 23490 | 功率:70马力；驱动方式:四轮驱动 | 发动机功率:70马力；驱动方式:四轮驱动； | 通用类 | 52 | 山东省
动力机械 | 拖拉机 | 轮式拖拉机（不含皮带传动轮式拖拉机） | 70—80马力四轮驱动拖拉机 | 轮式拖拉机 | 江苏常发农业装备股份有限公司 | CFF704 | 23490 | 70马力、四轮驱动；标定功率:51.5KW(国三标定功率是:51.5KW) | 型式:四轮驱动；外廓尺寸(长×宽×高):4325MM×1930MM×2540MM；轴距:2135MM；轮距:前轮距1450MM,后轮距1420MM；最小离地间隙:408MM；最小使用质量:2940KG；最大配重质量:前配重300KG,后配重540KG；驾驶室或安全架型式:后置、可翻转；常发CF4C70T-Z国三发动机；标定功率:51.5KW；标定转速:2300R/MIN；或玉柴YC4A80-T311国三发动机；标定功率:51.5KW；标定转速:2300R/MIN；档位数:前进12/倒退12/爬行24；离合器型式:干式、单片、常接合、双作用；轮胎规格:前轮8.3-24、后轮14.9-30；液压悬挂装置型式:后置、Ⅱ类、三点悬挂. | 通用类 | 51.5 | 江苏省
动力机械 | 拖拉机 | 轮式拖拉机（不含皮带传动轮式拖拉机） | 70—80马力四轮驱动拖拉机 | 轮式拖拉机 | 江苏常发农业装备股份有限公司 | CFD704 | 23490 | 70马力、四轮驱动；标定功率:51.5KW | 型式:四轮驱动；外廓尺寸(长×宽×高):3706MM(至前配重架)×1820MM(常用轮距)×2610MM(至安全架顶)/2520MM(至驾驶室顶)；轴距:2164MM；轮距:前轮距1410-1710MM(常用1410MM),后轮距1300-1600MM(常用1400MM)；轮距调整方式:前轮有级调节、后轮有级调节；最小使用质量:2840KG(配驾驶室),2620KG(配安全架)；最大配重质量:前配重160KG,后配重360KG；档位数:前进12/倒退12/爬行0；翻倾防护装置:驾驶室或安全架；常发CF4C70T-Z,标定功率:51.5KW,标定转速:2300R/MIN,发动机与离合器联结方式:直联式；转向方式:全液压转向；离合器型式:干式、单片、经常接合、双作用；变速箱换挡方式:啮合套换挡；轮胎规格:前轮8.3-24、后轮14.9-28；液压悬挂装置型式:后置、Ⅰ类、三点悬挂. | 通用类 | 51.5 | 江苏省
动力机械 | 拖拉机 | 轮式拖拉机（不含皮带传动轮式拖拉机） | 70—80马力四轮驱动拖拉机 | 轮式拖拉机 | 江苏常发农业装备股份有限公司 | CFF704J | 23490 | 70马力、四轮驱动；标定功率:51.5KW(国三标定功率是:51.5KW) | 型式:四轮驱动；外廓尺寸(长×宽×高):4325MM×1930MM×2635MM；轴距:2135MM；轮距:前轮距1450MM,后轮距1420MM；轮距调整方式:前轮固定式、后轮有级调节；最小使用质量:3170KG；最大配重质量:前配重300KG,后配重540KG；驾驶室或安全架型式:安全驾驶室；常发CF4C70T-Z国三发动机；标定功率:51.5KW；标定转速:2300R/MIN；或玉柴YC4A80-T311国三发动机；标定功率:51.5KW；标定转速:2300R/MIN；档位数:前进12/倒退12/爬行0；离合器型式:干式、单片、常接合、双作用；轮胎规格:前轮8.3-24、后轮14.9-30；液压悬挂装置型式:后置、Ⅱ类、三点悬挂. | 通用类 | 51.5 | 江苏省
动力机械 | 拖拉机 | 轮式拖拉机（不含皮带传动轮式拖拉机） | 70—80马力四轮驱动拖拉机 | 轮式拖拉机 | 山东雷一重工农业装备制造有限公司 | 雷一704(原:NIUHELAN704) | 23490 | 70马力≤功率<75马力；驱动方式:四轮驱动 | 型式:4×4四轮驱动,外廓尺寸(MM):3830×1650×2650,轴距2000MM,最小使用质量2475KG,最大牵引力>=12.4KN,动力输出轴输出功率>=43.8KW,最大配置(前/后):130/170(KG),变速箱型式:4×3×(1+1)组成式,换挡方式:啮合套换挡,发动机品牌及型号:全柴4C5-70U32,制造商:安徽全柴动力股份有限公司,标定功率:51.5KW,国三排放阶段 | 通用类 | 51.5 | 山东省
动力机械 | 拖拉机 | 轮式拖拉机（不含皮带传动轮式拖拉机） | 70—80马力四轮驱动拖拉机 | 轮式拖拉机 | 山东福尔沃农业装备股份有限公司 | FB704-B1 | 23490 | 70马力≤功率<75马力；驱动方式:四轮驱动发动机转速:2400R/MIN外廊尺寸(长×宽×高):4085×1800×2675MM最大牵引力:19.5KN动力输出轴标定功率下限:43.91KW轴距:2090MM最小离地间隙(离地部位):410MM最小使用质量:2830KG | 70≤功率<75马力；驱动方式:四轮驱动；发动机转速:2400r/min；外廓尺寸(长×宽×高):4085×1800×2675mm；最大牵引力:16.5kN；动力输出轴标定功率下限:43.8kw；轴距:2090mm；最小离地间隙(离地部位):410mm；最小使用质量:2830kg | 通用类 | 51.5 | 山东省
动力机械 | 拖拉机 | 轮式拖拉机（不含皮带传动轮式拖拉机） | 70—80马力四轮驱动拖拉机 | 轮式拖拉机 | 山东福尔沃农业装备股份有限公司 | FB704-B | 23490 | 70马力≤功率<75马力；驱动方式:四轮驱动发动机转速:2400R/MIN外廊尺寸(长×宽×高):4085×1800×2480MM最大牵引力:19.5KN动力输出轴标定功率下限:43.91KW轴距:2090MM最小离地间隙(离地部位):410MM最小使用质量:2700KG | 70≤功率<75马力；驱动方式:四轮驱动；发动机转速:2400r/min；外廓尺寸(长×宽×高):4085×1800×2480mm；最大牵引力:16.5kN；动力输出轴标定功率下限:43.8kw；轴距:2090mm；最小离地间隙(离地部位):410mm；最小使用质量:2700kg | 通用类 | 51.5 | 山东省
动力机械 | 拖拉机 | 轮式拖拉机（不含皮带传动轮式拖拉机） | 70—80马力四轮驱动拖拉机 | 轮式拖拉机 | 潍坊百利拖拉机有限公司 | 悍沃704B | 23490 | 功率:51.5KW；驱动方式:四轮驱动；配套国三发动机功率:51.5KW | 发动机标定功率:51.5KW驱动方式:四轮驱动 | 通用类 | 51.5 | 山东省
动力机械 | 拖拉机 | 轮式拖拉机（不含皮带传动轮式拖拉机） | 70—80马力四轮驱动拖拉机 | 轮式拖拉机 | 潍坊百利拖拉机有限公司 | 悍沃-704A | 23490 | 功率:51.5KW；驱动方式:四轮驱动；配套国三发动机功率:51.5KW | 发动机标定功率:51.5KW驱动方式:四轮驱动 | 通用类 | 51.5 | 山东省
动力机械 | 拖拉机 | 轮式拖拉机（不含皮带传动轮式拖拉机） | 70—80马力四轮驱动拖拉机 | 轮式拖拉机 | 潍坊昊田农业装备有限公司 | 昊田704 | 23490 | 驱动型式:四轮驱动、功率:51.5KW | 驱动型式:4×4四轮驱动,外廓尺寸(mm):3750×1650×2540,轴距(mm):2025,轮距(出厂mm):1250/1300,最小使用质量(kg):2278,最大配重(前/后)(kg):108/300,档位数(前进/后退):8/4,连接方式:直联,启动方式:电启动,转向系型式:前轮液压转向,转向器型式:摆线转阀式,制动系型式:油浴盘式,离合器型式:干式、双作用、常结合式,变速箱型式:(2+1)×4组成式,换挡方式:啮合套,中央传动型式:螺旋锥齿轮,轮胎型号:8.3-20/12.4-28,悬挂装置类别:1类,悬挂装置型式:后置三点悬挂,动力输出轴转速(r/min):540/760 | 通用类 | 51.5 | 山东省
动力机械 | 拖拉机 | 轮式拖拉机（不含皮带传动轮式拖拉机） | 70—80马力四轮驱动拖拉机 | 轮式拖拉机 | 潍坊市鑫升机械制造有限公司 | XSB704 | 23490 | 功率:70马力；驱动方式:四轮驱动 | 整机型式:4×4轮式；整机外廓尺寸(长×宽×高)(mm):3980×1650×2540；整机最小使用质量(kg):2420；整机最大配重(前/后)(kg):160/180；整机档位数(前进/倒退/爬行):12F/12R；传动系变速箱型式:4×3×(1+1)组成式；工作装置悬挂装置类别:2类；工作装置动力输出轴转速(r/min):540/760. | 通用类 | 51.5 | 山东省
动力机械 | 拖拉机 | 轮式拖拉机（不含皮带传动轮式拖拉机） | 70—80马力四轮驱动拖拉机 | 轮式拖拉机 | 潍坊昊鹏农业装备有限公司 | HP704 | 23490 | 功率:70马力；驱动方式:四轮驱动 | 外廓尺寸(长×宽×高MM):3910×1760×2420；轴距(MM):2050；轮距(MM):1450、1650/1200、1300、1400、1500,最小使用质量(KG):2500,前轴质量/后轴质量(KG):992/1450；挡位数(前进/倒退/爬行):前进12挡/倒退12挡 | 通用类 | 51.5 | 山东省
动力机械 | 拖拉机 | 轮式拖拉机（不含皮带传动轮式拖拉机） | 70—80马力四轮驱动拖拉机 | 轮式拖拉机 | 山东萨丁重工有限公司 | SD704 | 23490 | 功率:70马力,驱动方式:四轮驱动 | 马力:70马力,型式4X4轮式,外廓尺寸(长X宽X高):3900X1795X2510MM,轴距2010MM,轮距(前轮/后轮):1450/1408(1312、1376、1496)MM,最小离地间隙:310MM,最小使用质量2660KG,档位数12/12,最大牵引力16.5KN. | 通用类 | 51.5 | 山东省
动力机械 | 拖拉机 | 轮式拖拉机（不含皮带传动轮式拖拉机） | 70—80马力四轮驱动拖拉机 | 轮式拖拉机 | 安徽省传奇农业机械制造有限公司 | CQ704 | 23490 | 标定功率:51.5KW,驱动方式:四轮驱动 | 外廓尺寸(长×宽×高):4020MM×1830MM×2465MM轴距:2065MM最小使用质量:2520KG标定功率:51.5KW标定转速:2400R/MIN驱动方式:四轮驱动 | 通用类 | 51.5 | 安徽省
动力机械 | 拖拉机 | 轮式拖拉机（不含皮带传动轮式拖拉机） | 70—80马力四轮驱动拖拉机 | 轮式拖拉机 | 潍坊华夏拖拉机制造有限公司 | 华夏704H | 23490 | 70马力≤功率<75马力；驱动方式:四轮驱动 | 功率:70马力,发动机驱动型式:四轮驱动 | 通用类 | 51.5 | 山东省
动力机械 | 拖拉机 | 轮式拖拉机（不含皮带传动轮式拖拉机） | 70—80马力四轮驱动拖拉机 | 轮式拖拉机 | 华创机器人制造有限公司 | 华创沃尔-704 | 23490 | 70马力,驱动方式:四轮驱动 | 产品型号:华创沃尔-704；功率:70马力；驱动方式:四轮驱动 | 通用类 | 52 | 山东省
动力机械 | 拖拉机 | 轮式拖拉机（不含皮带传动轮式拖拉机） | 70—80马力四轮驱动拖拉机 | 轮式拖拉机 | 潍坊昊田农业装备有限公司 | 昊田704G | 23490 | 驱动型式:四轮驱动、功率:52KW | 驱动型式:4×4四轮驱动,外廓尺寸(mm):3700×1390×1330(安全架2156),轴距(mm):1990,轮距(出厂mm):1000/1100,最小使用质量(kg):1860,最大配重(前/后)(kg):48/120,档位数(前进/后退):12/12,连接方式:直联,启动方式:电启动,转向系型式:前轮液压转向,转向器型式:摆线转阀式,制动系型式:油浴盘式,离合器型式:干式、双作用、常结合式,变速箱型式:4×3×(1+1)组成式,换挡方式:啮合套,中央传动型式:螺旋锥齿轮,轮胎型号:7.00-12/13.6-16,悬挂装置类别:1类,悬挂装置型式:后置三点悬挂,动力输出轴转速(r/min):540/720, | 通用类 | 52 | 山东省
动力机械 | 拖拉机 | 轮式拖拉机（不含皮带传动轮式拖拉机） | 70—80马力四轮驱动拖拉机 | 轮式拖拉机 | 山拖农机装备有限公司 | NS704C | 23490 | 功率:70马力；驱动方式:四轮驱动 | 一、发动机型号:4G33TC；功率(KW):51.5；制造商:常柴股份有限公司；排放阶段:GB20891-2014第三阶段；二、发动机型号:4TD70；功率(KW):51.5；制造商:山东华源莱动内燃机有限公司；排放阶段:GB20891-2014第三阶段；三、发动机型号:YT4B4U23/0515E；功率(KW):51.5；制造商:一拖(洛阳)柴油机有限公司；排放阶段:GB20891-2014第三阶段；四轮驱动 | 通用类 | 51.5 | 山东省
动力机械 | 拖拉机 | 轮式拖拉机（不含皮带传动轮式拖拉机） | 70—80马力四轮驱动拖拉机 | 轮式拖拉机 | 洛阳世英机械制造有限公司 | SJH704 | 23490 | 发动机标定功率(KW)51.5,驱动方式,四轮驱动,排放阶段:国三 | 发动机标定功率(KW)51.5；驱动方式:四轮驱动,排放阶段:国三 | 通用类 | 51.5 | 河南省
动力机械 | 拖拉机 | 轮式拖拉机（不含皮带传动轮式拖拉机） | 70—80马力四轮驱动拖拉机 | 轮式拖拉机 | 潍坊华夏拖拉机制造有限公司 | 华夏704 | 23490 | 70马力≤功率<75马力；驱动方式:四轮驱动 | 功率:70马力,发动机驱动型式:四轮驱动 | 通用类 | 51.5 | 山东省
动力机械 | 拖拉机 | 轮式拖拉机（不含皮带传动轮式拖拉机） | 70—80马力四轮驱动拖拉机 | 轮式拖拉机 | 第一拖拉机股份有限公司 | MF704-1 | 23490 | 功率:51.5KW/70马力；驱动方式:四轮驱动 | 功率:51.5KW/70马力；驱动方式:四轮驱动 | 通用类 | 51.5 | 河南省
动力机械 | 拖拉机 | 轮式拖拉机（不含皮带传动轮式拖拉机） | 70—80马力四轮驱动拖拉机 | 轮式拖拉机 | 洛阳市博马农业工程机械有限公司 | 博马-X704 | 23490 | 发动机标定功率:52KW；驱动方式:四轮驱动, | 发动机标定功率:52KW；驱动方式:四轮驱动 | 通用类 | 52 | 河南省
动力机械 | 拖拉机 | 轮式拖拉机（不含皮带传动轮式拖拉机） | 70—80马力四轮驱动拖拉机 | 轮式拖拉机 | 第一拖拉机股份有限公司 | MF704 | 23490 | 功率:51.5KW/70马力；驱动方式:四轮驱动 | 功率:51.5KW/70马力；驱动方式:四轮驱动 | 通用类 | 51.5 | 河南省
动力机械 | 拖拉机 | 轮式拖拉机（不含皮带传动轮式拖拉机） | 70—80马力四轮驱动拖拉机 | 轮式拖拉机 | 潍坊迪尔津拖农业装备有限公司 | JT704 | 23490 | 发动机标定功率:70马力；驱动方式:四轮驱动 | 标定功率:51.5KW；驱动方式:四轮驱动 | 通用类 | 51.5 | 山东省
动力机械 | 拖拉机 | 轮式拖拉机（不含皮带传动轮式拖拉机） | 70—80马力四轮驱动拖拉机 | 轮式拖拉机 | 山东双力现代农业装备有限公司 | SL704 | 23490 | 功率51.5KW,四轮驱动.外廓尺寸（长*宽*高）4120*1820*2460（至驾驶室顶部），轴距2010mm，档位数（前进/倒退/爬行）：12F+12R,驾驶室，配套国三发动机：全柴4C5-70U32，发动机功率：51.5kw，全液压转向，干式单片双作用离合器，啮合套换挡，轮胎型号（前轮/后轮）：8.3-24/14.9-30,动力输出轴转速：540/760r/min | 外廓尺寸(长×宽×高):4120×1820×2550MM(至驾驶室顶部),驱动型式:4×4四轮驱动,配套功率:51.5KW、发动机型号:全柴4C5-70U32,制造商:安徽全柴动力股份有限公司,选装潍柴WP2.3G75E310国三发动机,轴距:2010MM,最小使用质量:2830KG,最大配重(前/后):160/480KG,档位数(前进/倒退/爬行):12F+12R,变速箱型式4×3×(1+1),六柱式拖拉机驾驶室:SL500.46.010 | 通用类 | 51.5 | 山东省
动力机械 | 拖拉机 | 轮式拖拉机（不含皮带传动轮式拖拉机） | 70—80马力四轮驱动拖拉机 | 轮式拖拉机 | 潍坊奥利达机械有限公司 | ALD704 | 23490 | 外廓尺寸:3800×1620×2200；驱动型式:四轮驱动；配套功率:51.5KW；发动机型号及制造商:4TD70,山东华源莱动内燃机有限公司；轴距:2100；最小使用质量:2500；配重:144/360；档位数:16；变速箱型式:4×2×(1+1)组成式；是否有驾驶室或安全架:有安全架 | 外廓尺寸:3800×1620×2200；驱动型式:四轮驱动；配套功率:51.5KW；发动机型号及制造商:4TD70,山东华源莱动内燃机有限公司；轴距:2100；最小使用质量:2500；配重:144/360；档位数:16；变速箱型式:4×2×(1+1)组成式；是否有驾驶室或安全架:有安全架. | 通用类 | 51.5 | 山东省
动力机械 | 拖拉机 | 轮式拖拉机（不含皮带传动轮式拖拉机） | 70—80马力四轮驱动拖拉机 | 轮式拖拉机 | 潍坊奥利达机械有限公司 | ALD704-A | 23490 | 外廓尺寸:2980×1350×1240；驱动型式:四轮驱动；配套功率:51.5KW；发动机型号及制造商:4TD70,山东华源莱动内燃机有限公司；轴距:1950；最小使用质量:3508；配重:144/360；档位数:16；变速箱型式:4×2×(1+1)组成式；是否有驾驶室或安全架:有安全架 | 外廓尺寸:2980×1350×1240；驱动型式:四轮驱动；配套功率:51.5KW；发动机型号及制造商:4TD70,山东华源莱动内燃机有限公司；轴距:1950；最小使用质量:3508；配重:144/360；档位数:16；变速箱型式:4×2×(1+1)组成式；是否有驾驶室或安全架:有安全架. | 通用类 | 51.5 | 山东省
动力机械 | 拖拉机 | 轮式拖拉机（不含皮带传动轮式拖拉机） | 70—80马力四轮驱动拖拉机 | 轮式拖拉机 | 天津拖拉机制造有限公司 | TNW754-1 | 23490 | 功率：75马力；驱动方式：四轮驱动 | 1.外廓尺寸:4060MM*1929MM*2695MM,2.驱动型式:4×4四轮驱动,3.配套功率:55.2KW(75马力,排放标准:国Ⅲ),4.发动机型号:LR4M5U23/0552E；发动机型式核准证书号:CNFCG30669050016；制造商:一拖(洛阳)柴油机有限公司,5.轴距:2236MM,6.最小使用质量:3160KG,7.配重:180KG/360KG,8.档位数:前进8/倒退2/爬前8/爬倒2,9.变速箱换挡型式:啮合套换挡,10.安全驾驶室 | 通用类 | 55 | 天津市
动力机械 | 拖拉机 | 轮式拖拉机（不含皮带传动轮式拖拉机） | 70—80马力四轮驱动拖拉机 | 轮式拖拉机 | 天津拖拉机制造有限公司 | TNW754-2 | 23490 | 功率：75马力；驱动方式：四轮驱动 | 1.外廓尺寸:4060MM*1929MM*2568MM,2.驱动型式:4×4四轮驱动,3.配套功率:55.2KW(75马力,排放标准:国Ⅲ),4.发动机型号:LR4M5U23/0552E；发动机型式核准证书号:CNFCG30669050016；制造商:一拖(洛阳)柴油机有限公司,5.轴距:2236MM,6.最小使用质量:2970KG,7.配重:180KG/360KG,8.档位数:前进8/倒退2/爬前8/爬倒2,9.变速箱换挡型式:啮合套换挡,10.折叠式安全架 | 通用类 | 55 | 天津市
动力机械 | 拖拉机 | 轮式拖拉机（不含皮带传动轮式拖拉机） | 70—80马力四轮驱动拖拉机 | 轮式拖拉机 | 江苏清拖装备制造有限公司(原:江苏清拖农业装备有限公司) | 江苏-754P-B | 23490 | 驱动型式:四轮驱动；III发动机,型号:LR4M5U23-0552E,企业名称:一拖(洛阳)柴油机有限公司,标定功率:55.2KW | 驱动型式:四轮驱动；国III发动,.型号:LR4M5U23-0552E,企业名称:一拖(洛阳)柴油机有限公司,标定功率:55.2KW. | 通用类 | 55 | 江苏省
动力机械 | 拖拉机 | 轮式拖拉机（不含皮带传动轮式拖拉机） | 70—80马力四轮驱动拖拉机 | 轮式拖拉机 | 泰安泰山国泰拖拉机制造有限公司 | 泰山-754B | 23490 | 功率：55.2KW，驱动方式：四轮驱动 | 功率:55.2KW,驱动方式:四轮驱动配套参数:外廓尺寸(长*宽*高MM):3910×1740×2600,驱动型式:4×4轮式,轴距(MM):2040,最小使用质量(KG):2790,配重(KG)(前/后):200/420,档位数(前进/倒退/爬行):12/12,变速箱型式:4×3×(1+1)组成式,机架型式:无架式,驾驶室:有,安全架:无发动机信息:4C6-75U32、55KW、安徽全柴动力股份有限公司；4DW93-75GG3U、55KW、一汽解放汽车有限公司无锡柴油机厂；4M1-75U32、55.2KW、安徽天利动力股份有限公司；4TD75、55.1KW、山东华源莱动内燃机有限公司；YD4EZ75C1、55.2KW、扬动股份有限公司；LR4M5U22/0552E、55.2KW、一拖(洛阳)柴油机有限公司；4D35ZT31/754、55.2KW、浙江新柴股份有限公司；SD4BM3D1、55.2KW、江苏四达动力机械集团有限公司；SD4BMU2、55.2KW、江苏四达动力机械集团有限公司；SD4BMU3、55.2KW、江苏四达动力机械集团有限公司；4K41ZT31/754、55.2KW、浙江新柴股份有限公司；4K41ZT31/753、55.2KW、浙江新柴股份有限公司；4K41ZT31/752、55.2KW、浙江新柴股份有限公司；4D32ZT31/754、55KW、浙江新柴股份有限公司；4C6-75U31、55KW、安徽全柴动力股份有限公司；4C5-75U32、55KW、安徽全柴动力股份有限公司；排放阶段:国三 | 通用类 | 55.2 | 山东省
动力机械 | 拖拉机 | 轮式拖拉机（不含皮带传动轮式拖拉机） | 70—80马力四轮驱动拖拉机 | 轮式拖拉机 | 山东腾拖农业装备有限公司 | 754 | 23490 | 驱动方式:四轮驱动；发动机标定功率(kw):55.2 | 驱动方式:四轮驱动；发动机标定功率(KW):55.2 | 通用类 | 55.2 | 山东省
动力机械 | 拖拉机 | 轮式拖拉机（不含皮带传动轮式拖拉机） | 70—80马力四轮驱动拖拉机 | 轮式拖拉机 | 江苏沃得农业机械有限公司 | WD754 | 23490 | 发动机功率:55.1kw、驱动方式:四轮驱动 | 发动机功率:55.1KW、驱动方式:四轮驱动. | 通用类 | 55.1 | 江苏省
动力机械 | 拖拉机 | 轮式拖拉机（不含皮带传动轮式拖拉机） | 70—80马力四轮驱动拖拉机 | 轮式拖拉机 | 河北铠特农业机械有限公司 | KT754 | 23490 | 发动机标定功率:55.1KW,标定转速2400R/MIN；驱动方式:四轮驱动 | 发动机标定功率:55.1KW,标定转速2400R/MIN；驱动方式:四轮驱动. | 通用类 | 55.1 | 河北省
动力机械 | 拖拉机 | 轮式拖拉机（不含皮带传动轮式拖拉机） | 70—80马力四轮驱动拖拉机 | 轮式拖拉机 | 山东常发工贸有限公司 | 754 | 23490 | 驱动方式:四轮驱动；发动机标定功率(kw):55.2 | 驱动方式:四轮驱动；发动机标定功率(KW):55.2 | 通用类 | 55.2 | 山东省
动力机械 | 拖拉机 | 轮式拖拉机（不含皮带传动轮式拖拉机） | 70—80马力四轮驱动拖拉机 | 轮式拖拉机 | 江苏清拖装备制造有限公司(原:江苏清拖农业装备有限公司) | 江苏-754P | 23490 | 驱动型式：四轮驱动；国III发动,.型号：LR4B323-0552E，企业名称：一拖（洛阳）柴油机有限公司，标定功率：55.2kW | 驱动型式:四轮驱动；国III发动,.型号:LR4M5U23-0552E,企业名称:一拖(洛阳)柴油机有限公司,标定功率:55.2KW. | 通用类 | 55 | 江苏省
动力机械 | 拖拉机 | 轮式拖拉机（不含皮带传动轮式拖拉机） | 70—80马力四轮驱动拖拉机 | 轮式拖拉机 | 中联重机股份有限公司 | RM754-2 | 23490 | 驱动方式:四轮驱动；功率:75马力 | 功率:75马力；型式:4×4四轮驱动；发动机信息:国三,4M1-75U32,全柴,功率:55.2KW；国三,LR4M5U22/0552E,东方红,功率:55.2KW； | 通用类 | 55 | 安徽省
动力机械 | 拖拉机 | 轮式拖拉机（不含皮带传动轮式拖拉机） | 70—80马力四轮驱动拖拉机 | 轮式拖拉机 | 中联重机股份有限公司 | RM754 | 23490 | 驱动方式:四轮驱动；功率:75马力 | 功率:75马力；型式:4×4四轮驱动；发动机信息:国三,4M1-75U32,全柴,功率:55.2KW；国三,LR4M5U22/0552E,东方红,功率:55.2KW； | 通用类 | 55 | 安徽省
动力机械 | 拖拉机 | 轮式拖拉机（不含皮带传动轮式拖拉机） | 70—80马力四轮驱动拖拉机 | 轮式拖拉机 | 中联重机股份有限公司 | RM754-A2 | 23490 | 驱动方式:四轮驱动；功率:75马力 | 功率:75马力；型式:4×4四轮驱动；发动机信息:国三,4M1-75U32,全柴,功率:55.2KW；国三,LR4M5U22/0552E,东方红,功率:55.2KW； | 通用类 | 55 | 安徽省
动力机械 | 拖拉机 | 轮式拖拉机（不含皮带传动轮式拖拉机） | 70—80马力四轮驱动拖拉机 | 轮式拖拉机 | 中联重机股份有限公司 | RM754-A | 23490 | 驱动方式:四轮驱动；功率:75马力 | 功率:75马力；型式:4×4四轮驱动；发动机信息:国三,4M1-75U32,全柴,功率:55.2KW；国三,LR4M5U22/0552E,东方红,功率:55.2KW； | 通用类 | 55 | 安徽省
动力机械 | 拖拉机 | 轮式拖拉机（不含皮带传动轮式拖拉机） | 70—80马力四轮驱动拖拉机 | 轮式拖拉机 | 中联重机股份有限公司 | RK754 | 23490 | 驱动方式:四轮驱动；功率:75马力 | 功率:75马力；型式:4×4四轮驱动；发动机信息:国三,4C6-75U32,全柴,功率:55.2KW；国三,4K41ZT31/753,新柴,功率:55.2KW； | 通用类 | 55 | 安徽省
动力机械 | 拖拉机 | 轮式拖拉机（不含皮带传动轮式拖拉机） | 70—80马力四轮驱动拖拉机 | 轮式拖拉机 | 中联重机股份有限公司 | RK754-A | 23490 | 驱动方式:四轮驱动；功率:75马力 | 功率:75马力；型式:4×4四轮驱动；发动机信息:国三,4C6-75U32,全柴,功率:55.2KW；国三,4K41ZT31/753,新柴,功率:55.2KW； | 通用类 | 55 | 安徽省
动力机械 | 拖拉机 | 轮式拖拉机（不含皮带传动轮式拖拉机） | 70—80马力四轮驱动拖拉机 | 轮式拖拉机 | 洛阳世英机械制造有限公司 | SJH754 | 23490 | 发动机标定功率(KW)55.2,驱动方式,四轮驱动,排放阶段:国三 | 发动机标定功率(KW)55.2；驱动方式:四轮驱动,排放阶段:国三 | 通用类 | 55.2 | 河南省
动力机械 | 拖拉机 | 轮式拖拉机（不含皮带传动轮式拖拉机） | 70—80马力四轮驱动拖拉机 | 轮式拖拉机 | 常州东风农机集团有限公司 | DF704-9 | 23490 | 驱动轮数:四轮驱动；发动机标定功率(kW):51.5 | 驱动轮数:四轮驱动；发动机标定功率:51.5(kW).外廓尺寸(长×宽×高)(mm):4165×1845×2635.配套国三动力柴油机:1、常柴4G33V16-70G31C；2、玉柴YC4DK80-T301；3、东方红YT4B4U23/0515E | 通用类 | 51.5 | 江苏省
动力机械 | 拖拉机 | 轮式拖拉机（不含皮带传动轮式拖拉机） | 70—80马力四轮驱动拖拉机 | 轮式拖拉机 | 常州东风农机集团有限公司 | DF754-9 | 23490 | 驱动轮数:四轮驱动；发动机标定功率(kW):55.2 | 驱动轮数:四轮驱动；发动机标定功率:55.2(kW).外廓尺寸(长×宽×高)(mm):4165×1845×2635.配套国三动力柴油机:1、常柴4G33V16-75G31C；2、玉柴YC4DK85-T301；3、东方红LR4M5U23/0552E | 通用类 | 55.2 | 江苏省
动力机械 | 拖拉机 | 轮式拖拉机（不含皮带传动轮式拖拉机） | 70—80马力四轮驱动拖拉机 | 轮式拖拉机 | 第一拖拉机股份有限公司 | ME704G | 23490 | 功率:51.5kw/70马力；驱动形式:四轮驱动 | 功率:51.5kw/70马力；驱动方式:四轮驱动 | 通用类 | 51.5 | 河南省
动力机械 | 拖拉机 | 轮式拖拉机（不含皮带传动轮式拖拉机） | 70—80马力四轮驱动拖拉机 | 轮式拖拉机 | 第一拖拉机股份有限公司 | MK704 | 23490 | 功率:51.5kw/70马力；驱动形式:四轮驱动 | 功率:51.5kw/70马力；驱动方式:四轮驱动 | 通用类 | 51.5 | 河南省
动力机械 | 拖拉机 | 轮式拖拉机（不含皮带传动轮式拖拉机） | 70—80马力四轮驱动拖拉机 | 轮式拖拉机 | 第一拖拉机股份有限公司 | LX704 | 23490 | 功率:51.5KW/70马力；驱动方式:四轮驱动 | 功率:51.5KW/70马力；驱动方式:四轮驱动 | 通用类 | 51.5 | 河南省
动力机械 | 拖拉机 | 轮式拖拉机（不含皮带传动轮式拖拉机） | 70—80马力四轮驱动拖拉机 | 轮式拖拉机 | 江苏农华智慧农业科技股份有限公司 | DH704 | 23490 | 标定功率:51.5KW；驱动方式:四轮驱动 | 外廓尺寸(长×宽×高)(mm):3950×1918×2670；功率:70马力(51.5KW)；驱动方式:四轮驱动轴距或履带接地长:2176mm；常用轮距(前轮/后轮)或轨距mm:1460/1450；轮距(前轮/后轮)调整方式:后轮调节轮幅；最小使用质量:2980kg；标准配重(前/后)kg:240/320；档位数(前进/倒退/爬行):12F/12R；24F/24R(选装爬行档) | 通用类 | 51.5 | 江苏省
动力机械 | 拖拉机 | 轮式拖拉机（不含皮带传动轮式拖拉机） | 70—80马力四轮驱动拖拉机 | 轮式拖拉机 | 潍坊力王农业装备有限公司 | 力王-704 | 23490 | 功率:51.5kW(70马力)；驱动型式:四轮驱动 | 功率:51.5KW；驱动型式:四轮驱动；用途:一般用途 | 通用类 | 51.5 | 山东省
动力机械 | 拖拉机 | 轮式拖拉机（不含皮带传动轮式拖拉机） | 70—80马力四轮驱动拖拉机 | 轮式拖拉机 | 中联重机股份有限公司 | RX704 | 23490 | 功率:70马力；型式:四轮驱动； | 功率:70马力；型式:四轮驱动；国三,4C5-70C31,全柴,功率:51.5kW； | 通用类 | 51.5 | 安徽省
动力机械 | 拖拉机 | 轮式拖拉机（不含皮带传动轮式拖拉机） | 70—80马力四轮驱动拖拉机 | 轮式拖拉机 | 中联重机股份有限公司 | RX704-A | 23490 | 功率:70马力；型式:四轮驱动； | 功率:70马力；型式:四轮驱动；国三,4C5-70C31,全柴,功率:51.5kW； | 通用类 | 51.5 | 安徽省
动力机械 | 拖拉机 | 轮式拖拉机（不含皮带传动轮式拖拉机） | 70—80马力四轮驱动拖拉机 | 轮式拖拉机 | 江苏沃得农业机械有限公司 | WD704A | 23490 | 功率:51.5kW；驱动方式:四轮驱动 | 发动机功率:51.5kW；驱动方式:四轮驱动 | 通用类 | 51.5 | 江苏省
动力机械 | 拖拉机 | 轮式拖拉机（不含皮带传动轮式拖拉机） | 70—80马力四轮驱动拖拉机 | 轮式拖拉机 | 泰安泰山国泰拖拉机制造有限公司 | 泰山-704C | 23490 | 功率:51.5KW,驱动方式:四轮驱动 | 配套功率:51.5KW,驱动方式:四轮驱动. | 通用类 | 51.5 | 山东省
动力机械 | 拖拉机 | 轮式拖拉机（不含皮带传动轮式拖拉机） | 70—80马力四轮驱动拖拉机 | 轮式拖拉机 | 泰安泰山国泰拖拉机制造有限公司 | 泰山-754C | 23490 | 功率:55.2KW,驱动方式:四轮驱动 | 配套功率:55.2KW,驱动方式:四轮驱动. | 通用类 | 55.2 | 山东省
动力机械 | 拖拉机 | 轮式拖拉机（不含皮带传动轮式拖拉机） | 70—80马力四轮驱动拖拉机 | 轮式拖拉机 | 雷沃重工股份有限公司 | M704-BA | 23490 | 驱动方式:四轮驱动；功率(kw):51.5kw | 驱动方式:四轮驱动；功率(kw):51.5kw | 通用类 | 51.5 | 山东省
动力机械 | 拖拉机 | 轮式拖拉机（不含皮带传动轮式拖拉机） | 70—80马力四轮驱动拖拉机 | 轮式拖拉机 | 雷沃重工股份有限公司 | M704-B | 23490 | 驱动方式:四轮驱动；功率(kw):51.5kw | 驱动方式:四轮驱动；功率(kw):51.5kw | 通用类 | 51.5 | 山东省
动力机械 | 拖拉机 | 轮式拖拉机（不含皮带传动轮式拖拉机） | 70—80马力四轮驱动拖拉机 | 轮式拖拉机 | 英轩重工有限公司 | YX704-C | 23490 | 驱动方式:四轮驱动；功率(KW):51.5KW | 驱动方式:四轮驱动；功率(KW):51.5KW | 通用类 | 51.5 | 山东省
动力机械 | 拖拉机 | 轮式拖拉机（不含皮带传动轮式拖拉机） | 70—80马力四轮驱动拖拉机 | 轮式拖拉机 | 湖南省农友机械集团有限公司 | NY704 | 23490 | 功率=70马力；驱动方式:四轮驱动 | 型号:NY704；形式:四轮驱动；外廓尺寸(长×宽×高):4010*1870*2650(mm)；轴距或履带接地长:2065mm；常用轮距(前轮/后轮)或轨距:1420/1530(mm)；轮距(前轮/后轮)调整方式:有级可调/无极可调；最小使用质量:2730(kg)；标准配重(前/后):144/180(kg)；档位数(前进/倒退/爬行):12/12/0；主变速档位数*副变速档位数/其他档位数:4/3/2；发动机与离合器联接方式:直联；起动方式:电启动；翻倾防护装置(驾驶室或安全框架):四柱式；前照灯型号:FT65.48.082；转向系型式:前轮液压转向；行车制动系型式:液压踏板操纵；驻车制动系型式:盘式；湿式制动器；前驱动桥型式:旱地型；离合器型式:干式；动力输出轴离合器型式:双作用离合器；传动系变速箱型式:4*3*(1+1)组成式；主变速箱换档方式:啮合套换挡；副变速箱换档方式:啮合套换挡；轮胎型号(前轮/后轮):8.3-24/14.9-30；配套动力型号:4C5-7OU32；制造商:安徽全柴动力股份有限公司；气缸数:4；标定功率(kW):51.5；标定转速(r/min):2400； | 通用类 | 51.5 | 湖南省
动力机械 | 拖拉机 | 轮式拖拉机（不含皮带传动轮式拖拉机） | 70—80马力四轮驱动拖拉机 | 轮式拖拉机 | 潍坊恒源拖拉机有限公司 | 浙野-704 | 23490 | 配套功率:52KW,70马力,驱动方式:四轮驱动 | 配套功率:52KW,70马力,驱动方式:四轮驱动 | 通用类 | 52 | 山东省
动力机械 | 拖拉机 | 轮式拖拉机（不含皮带传动轮式拖拉机） | 70—80马力四轮驱动拖拉机 | 轮式拖拉机 | 山东腾拖农业装备有限公司 | 704B | 23490 | 功率:51.5kW；驱动方式:四轮驱动 | 发动机功率:51.5kW:驱动方式:四轮驱动 | 通用类 | 51.5 | 山东省
动力机械 | 拖拉机 | 轮式拖拉机（不含皮带传动轮式拖拉机） | 70—80马力四轮驱动拖拉机 | 轮式拖拉机 | 洛阳天宇机械制造有限公司 | 格朗斯-704 | 23490 | 功率:70马力；驱动方式:四轮驱动； | 格朗斯-704归档配置参数为:功率:70马力；驱动方式:四轮驱动 | 通用类 | 51.5 | 河南省
动力机械 | 拖拉机 | 轮式拖拉机（不含皮带传动轮式拖拉机） | 70—80马力四轮驱动拖拉机 | 轮式拖拉机 | 道依茨法尔机械有限公司 | SH704-1 | 23490 | 驱动轮数:四轮驱动；发动机标定功率(kW):51.5；配套发动机:达到国Ⅲ排放标准. | 轮式拖拉机,四轮驱动,发动机功率51.5KW,国三排放标准. | 通用类 | 51.5 | 山西省
动力机械 | 拖拉机 | 轮式拖拉机（不含皮带传动轮式拖拉机） | 70—80马力四轮驱动拖拉机 | 轮式拖拉机 | 道依茨法尔机械有限公司 | SH704C-1 | 23490 | 驱动轮数:四轮驱动；发动机标定功率(kW):51.5,国三排放标准 | 轮式拖拉机,四轮驱动,发动机功率51.5KW,国三排放标准. | 通用类 | 51.5 | 山西省
动力机械 | 拖拉机 | 轮式拖拉机（不含皮带传动轮式拖拉机） | 70—80马力四轮驱动拖拉机 | 轮式拖拉机 | 山东润达农业装备有限公司 | 润达-704 | 23490 | 功率:51.5KW；驱动型式:四轮驱动 | 功率:51.5KW；驱动型式:四轮驱动；外廓尺寸mm(长×宽×高):4050×1750×2600；轴距:2080mm,最小使用质量:2650kg；挡位数(前进/倒退/爬行):12/12/0；起动方式:电起动； | 通用类 | 51.5 | 山东省
动力机械 | 拖拉机 | 轮式拖拉机（不含皮带传动轮式拖拉机） | 70—80马力四轮驱动拖拉机 | 轮式拖拉机 | 山东润达农业装备有限公司 | 润达-704A | 23490 | 功率:51.5KW；驱动型式:四轮驱动 | 功率:51.5KW；驱动型式:四轮驱动；外廓尺寸mm(长×宽×高):4050×1750×2700；轴距:2080mm,最小使用质量:2470kg；挡位数(前进/倒退/爬行):12/12/0；起动方式:电起动； | 通用类 | 51.5 | 山东省
动力机械 | 拖拉机 | 轮式拖拉机（不含皮带传动轮式拖拉机） | 70—80马力四轮驱动拖拉机 | 轮式拖拉机 | 山拖农机装备有限公司 | MC704-A | 23490 | 功率:70马力；驱动方式:四轮驱动 | 功率:70马力；驱动方式:四轮驱动；一、发动机型号:4G33TC；功率(kW):51.5；制造商:常柴股份有限公司；排放阶段:GB20891-2014第三阶段；二、发动机型号:4TD70；功率(kW):51.5；制造商:山东华源莱动内燃机有限公司；排放阶段:GB20891-2014第三阶段；三、发动机型号:YT4B4U23/0515E；功率(kW):51.5；制造商:一拖(洛阳)柴油机有限公司；排放阶段:GB20891-2014第三阶段； | 通用类 | 51.5 | 山东省
动力机械 | 拖拉机 | 轮式拖拉机（不含皮带传动轮式拖拉机） | 70—80马力四轮驱动拖拉机 | 轮式拖拉机 | 山拖农机装备有限公司 | MC704 | 23490 | 功率:70马力；驱动方式:四轮驱动 | 功率:70马力；驱动方式:四轮驱动；一、发动机型号:4G33TC；功率(kW):51.5；制造商:常柴股份有限公司；排放阶段:GB20891-2014第三阶段；二、发动机型号:4TD70；功率(kW):51.5；制造商:山东华源莱动内燃机有限公司；排放阶段:GB20891-2014第三阶段；三、发动机型号:YT4B4U23/0515E；功率(kW):51.5；制造商:一拖(洛阳)柴油机有限公司；排放阶段:GB20891-2014第三阶段； | 通用类 | 51.5 | 山东省
动力机械 | 拖拉机 | 轮式拖拉机（不含皮带传动轮式拖拉机） | 70—80马力四轮驱动拖拉机 | 轮式拖拉机 | 潍坊鸿创金拖机械制造有限公司 | HCJT704 | 23490 | 型式:4×4四轮驱动标定功率:51.5kW | 型式:4×4四轮驱动标定功率:51.5kW外廓尺寸(长×宽×高)mm:4000×1700×2780轴距或履带接地长:2000mm常用轮距(前轮/后轮)或轨距:1280/1370mm轮距(前轮/后轮)调整方式:有级可调/无级可调最小使用质量:2450kg标准配重(前/后):76/160kg档位数:前进/倒退/爬行:12/12/0主变速器档位数:4副变速器档位数/其他档位数:3/2 | 通用类 | 51.5 | 山东省
动力机械 | 拖拉机 | 轮式拖拉机（不含皮带传动轮式拖拉机） | 70—80马力四轮驱动拖拉机 | 轮式拖拉机 | 山东潍坊鲁中拖拉机有限公司 | 鲁中-754A | 23490 | 功率:75马力；驱动方式:四轮驱动 | 发动机符合国家第三阶段排放标准；发动机型号一:4TD75,55.1KW；发动机型号二:4C6-75U32,55.2KW；发动机型号三:4G33TC,55.2KW；发动机型号四:4G33TC-75G31C,55.1KW；驱动轮数:四轮驱动 | 通用类 | 55.2 | 山东省
动力机械 | 拖拉机 | 轮式拖拉机（不含皮带传动轮式拖拉机） | 70—80马力四轮驱动拖拉机 | 轮式拖拉机 | 河南华晨农业机械制造有限公司 | 华晨福迪704 | 23490 | 功率:70马力；驱动方式:四轮驱动 | 功率:70马力；驱动方式:四轮驱动；全液压转向 | 通用类 | 51.5 | 河南省
动力机械 | 拖拉机 | 轮式拖拉机（不含皮带传动轮式拖拉机） | 70—80马力四轮驱动拖拉机 | 轮式拖拉机 | 潍坊百利拖拉机有限公司 | 悍沃704D | 23490 | 功率:70马力；驱动方式:四轮驱动 | 发动机标定功率:51.5KW；驱动方式:四轮驱动 | 通用类 | 51.5 | 山东省
动力机械 | 拖拉机 | 轮式拖拉机（不含皮带传动轮式拖拉机） | 70—80马力四轮驱动拖拉机 | 轮式拖拉机 | 潍坊百利拖拉机有限公司 | 悍沃704B-1 | 23490 | 功率:70马力；驱动方式:四轮驱动 | 发动机标定功率:51.5KW；驱动方式:四轮驱动 | 通用类 | 51.5 | 山东省
动力机械 | 拖拉机 | 轮式拖拉机（不含皮带传动轮式拖拉机） | 70—80马力四轮驱动拖拉机 | 轮式拖拉机 | 潍坊百利拖拉机有限公司 | 悍沃704E | 23490 | 功率:70马力；驱动方式:四轮驱动 | 发动机标定功率:51.5KW；驱动方式:四轮驱动 | 通用类 | 51.5 | 山东省
动力机械 | 拖拉机 | 轮式拖拉机（不含皮带传动轮式拖拉机） | 70—80马力四轮驱动拖拉机 | 轮式拖拉机 | 洋马农机(中国)有限公司 | YT704 | 23490 | 功率:51.5KW；驱动方式:四轮驱动 | 功率:51.5KW；驱动方式:四轮驱动柴油国三发动机 | 通用类 | 51.5 | 江苏省
动力机械 | 拖拉机 | 轮式拖拉机（不含皮带传动轮式拖拉机） | 70—80马力四轮驱动拖拉机 | 轮式拖拉机 | 天津拖拉机制造有限公司 | TN754 | 23490 | 功率:75马力；驱动方式:四轮驱动 | 1.外廓尺寸:4540mm×2030mm×2810mm,2.驱动型式:4×4四轮驱动；3.配套功率:56kW,(75马力,排放标准:国Ⅲ)(可选:55.2kW),4.发动机型号:PHF4056ZL6B,发动机型式核准证书号:CNFCG30999030027；(可选:LR4M5U22/0552E,发动机型式核准证书号:CNFCG30669050009),5.制造商:华丰动力股份有限公司(可选:一拖(洛阳)柴油机有限公司),6.轴距:2375mm,7.最小使用质量:4030kg；8.最大配重:40×8kg/380kg,9.档位数:12/6/0,10.变速箱换挡形式:啮合套换挡,11.安全驾驶室 | 通用类 | 56 | 天津市
动力机械 | 拖拉机 | 轮式拖拉机（不含皮带传动轮式拖拉机） | 70—80马力四轮驱动拖拉机 | 轮式拖拉机 | 天津拖拉机制造有限公司 | TNA754-2 | 23490 | 功率:75马力；驱动方式:四轮驱动 | 1.外廓尺寸:4540mm×2030mm×2630mm,2.驱动型式:4×4四轮驱动,3.配套功率:56kW,(75马力,排放标准:国Ⅲ)(可选:55.2kW),4.发动机型号:PHF4056ZL6B,发动机型式核准证书号:CNFCG30999030027；(可选:LR4M5U22/0552E,发动机型式核准证书号:CNFCG30669050009),5.制造商:华丰动力股份有限公司(可选:一拖(洛阳)柴油机有限公司),6.轴距:2375mm；7.最小使用质量:3900kg；8.最大配重:40×8kg/380kg；9.档位数:12/6/0；10.变速箱换挡形式:啮合套换挡；11.框架式安全架 | 通用类 | 56 | 天津市
动力机械 | 拖拉机 | 轮式拖拉机（不含皮带传动轮式拖拉机） | 70—80马力四轮驱动拖拉机 | 轮式拖拉机 | 四川川龙拖拉机制造有限公司 | CL704 | 23490 | 功率:51.5KW/70马力；驱动方式:四轮驱动 | 外形尺寸(长×宽×高):3980×1850×2585MM；发动机与离合器联接方式:直联式；最小使用质量:2730KG,轴距:,2040MM；动力型号:4K41ZT31/704直列、水冷、四冲程；标定功率:51.5KW；标定转率:2400R/MIN | 通用类 | 51.5 | 四川省
动力机械 | 拖拉机 | 轮式拖拉机（不含皮带传动轮式拖拉机） | 70—80马力四轮驱动拖拉机 | 轮式拖拉机 | 京山三雷重工股份有限公司 | 雷木704-DX | 23490 | 功率：70马力，驱动方式：四轮驱动 | 型式:四轮驱动,外廓尺寸(MM):3600×1680×2600,轴距1970MM,最小使用质量2180KG,最大配重(前/后):70/260(KG),变速箱型式:(4+1)×2机械组成式,换挡方式:滑动齿轮换挡 | 通用类 | 51.5 | 湖北省
动力机械 | 拖拉机 | 轮式拖拉机（不含皮带传动轮式拖拉机） | 70—80马力四轮驱动拖拉机 | 轮式拖拉机 | 第一拖拉机股份有限公司 | MK704G | 23490 | 功率：51.5kw/70马力；驱动形式：四轮驱动 | 功率:51.5kw/70马力；驱动形式:四轮驱动 | 通用类 | 51.5 | 河南省
动力机械 | 拖拉机 | 轮式拖拉机（不含皮带传动轮式拖拉机） | 70—80马力四轮驱动拖拉机 | 轮式拖拉机 | 山东腾拖农业装备有限公司 | 704 | 23490 | 功率：51.5kW；驱动方式：四轮驱动 | 发动机功率:51.5kW:驱动方式:四轮驱动 | 通用类 | 51.5 | 山东省
动力机械 | 拖拉机 | 轮式拖拉机（不含皮带传动轮式拖拉机） | 70—80马力四轮驱动拖拉机 | 轮式拖拉机 | 洛阳市宏宣机械制造有限公司 | 704 | 23490 | 功率：70马力；驱动方式：四轮驱动 | 功率:70马力；驱动方式:四轮驱动,起动方式:电起动 | 通用类 | 51.5 | 河南省
动力机械 | 拖拉机 | 轮式拖拉机（不含皮带传动轮式拖拉机） | 70—80马力四轮驱动拖拉机 | 轮式拖拉机 | 洛阳泰红农业机械有限公司 | 704 | 23490 | 功率：51.5kw，驱动方式：四轮驱动。 | 功率:51.5kw,驱动方式:四轮驱动.离合器型式:双作用；变速箱型式:4×2×(1+1)机械组成式；主变速箱换档方式:啮合套；行车制动系型式:蹄式；转向系型式:全液压前轮转向；液压悬挂系统型式:分置式；动力输出轴型式:后置、半独立式. | 通用类 | 51.5 | 河南省
动力机械 | 拖拉机 | 轮式拖拉机（不含皮带传动轮式拖拉机） | 70—80马力四轮驱动拖拉机 | 轮式拖拉机 | 京山三雷重工股份有限公司 | 雷木704B | 23490 | 功率：70马力，驱动方式：四轮驱动 | 型式:四轮驱动,外廓尺寸(MM):4020×1840×2670,轴距2010MM,最小使用质量2650KG,最大配重(前/后):130/270(KG),变速箱型式:4×3×(1+1)组成式,换挡方式:啮合套换挡 | 通用类 | 52 | 湖北省
动力机械 | 拖拉机 | 轮式拖拉机（不含皮带传动轮式拖拉机） | 70—80马力四轮驱动拖拉机 | 轮式拖拉机 | 山东瑞泽重工有限公司 | RZ704 | 23490 | 外廓尺寸(长×宽×高)mm:4030*1700*2560；轴距mm:2040；常用轮距(前轮/后轮)或轨距mm:1300/1200、(1300)；轮距(前轮/后轮)调整方式:不可调节/有级可调；最小使用质量kg:2685；标准配重(前/后)kg:144/240；档位数(前进/倒退/爬行):12/12/0；发动机与离合器联接方式:直联式；起动方式:电启动；翻倾防护装置(驾驶室或安全框架):简易驾驶室；前照灯型号:650-48-310；转向系型式:全液压转向；行车制动系型式:三片盘式、油浴式；离合器型式:单片、干式、双作用；传动系变速箱型式:(1+1)×3×4组成式；主变速箱换挡方式:啮合套换档；副变速箱换挡方式:啮合套换档；轮胎型号(前轮/后轮):8.3-20/12.4-28配套动力型号:YD4EZ70C2；标定功率:51.5kw；气缸数:4标定转速:2300r/min制造商:扬动股份有限公司；排放阶段:国Ⅲ | 外廓尺寸(长×宽×高)mm4030×1700×2560轴距mm2040轮距(前轮/后轮)mm1300/1200、(1300)轮距(前轮/后轮)调整方式/不可调节/有级可调最小离地间隙(离地部位)mm310(前驱动桥下方)最小使用质量kg2685 | 通用类 | 51.5 | 山东省
动力机械 | 拖拉机 | 轮式拖拉机（不含皮带传动轮式拖拉机） | 70—80马力四轮驱动拖拉机 | 轮式拖拉机 | 山东腾拖农业装备有限公司 | 704E | 23490 | 功率：51.5kW；驱动方式：四轮驱动 | 发动机功率:51.5kW:驱动方式:四轮驱动 | 通用类 | 51.5 | 山东省
动力机械 | 拖拉机 | 轮式拖拉机（不含皮带传动轮式拖拉机） | 70—80马力四轮驱动拖拉机 | 轮式拖拉机 | 山东瑞泽重工有限公司 | RZ704-A | 23490 | 外廓尺寸(长×宽×高)mm:4030*1700*2560；轴距mm:2040；常用轮距(前轮/后轮)或轨距mm:1300/1200、(1300)；轮距(前轮/后轮)调整方式:不可调节/有级可调；最小使用质量kg:2380；标准配重(前/后)kg:144/240；档位数(前进/倒退/爬行):12/12/0；；发动机与离合器联接方式:直联式；起动方式:电启动；翻倾防护装置(驾驶室或安全框架):两柱式安全架；前照灯型号:650-48-310；转向系型式:全液压转向；行车制动系型式:三片盘式、油浴式；离合器型式:单片、干式、双作用；传动系变速箱型式:(1+1)×3×4组成式；主变速箱换挡方式:啮合套换档；副变速箱换挡方式:啮合套换档；轮胎型号(前轮/后轮):8.3-20/12.4-28配套动力型号:YD4EZ70C2；标定功率:51.5kw；气缸数:4标定转速:2300r/min制造商:扬动股份有限公司；排放阶段:国Ⅲ | 外廓尺寸(长×宽×高)mm4030×1700×2560轴距mm2040轮距(前轮/后轮)mm1300/1200、(1300)轮距(前轮/后轮)调整方式/不可调节/有级可调最小离地间隙(离地部位)mm310(前驱动桥下方)最小使用质量kg2380 | 通用类 | 51.5 | 山东省
动力机械 | 拖拉机 | 轮式拖拉机（不含皮带传动轮式拖拉机） | 70—80马力四轮驱动拖拉机 | 轮式拖拉机 | 潍坊大申奔野机械有限公司 | M704 | 23490 | 功率：70马力 驱动方式：四轮驱动 | 结构尺寸(长*宽*高mm):3960*1970*2650,整机质量(kg):2600,型式:轮式四轮驱动,轴距(mm):2020,轮距(前轮/后轮)(mm):1300/1300,1400,1500,最小离地间隙(mm):360,最大配重(前/后)(kg):140/360,档位数(前进/倒退):12/12,动力输出轴输出功率(kw):43.8,最大牵引力(KN):17,驾驶室或安全架:驾驶室,转向系形式:全液压转向,离合器型式:干式,双作用,变速箱换挡方式:啮合套式,轮胎型号(前轮/后轮):8.3-20/14.9-28,液压悬挂系统型式:半分置式,悬挂装置型式及类别:后置三点悬挂,2类,调节方式:力位调节,动力输出轴型式:非独立式.发动机选配:4D32ZT31/704(51.5KW)浙江新柴股份有限公司(国Ⅲ)4C5-70U32(51.5KW)安徽全柴动力有限公司(国Ⅲ)SD4DW3Z(52KW)江苏四达动力机械集团有限公司(国Ⅲ)WP2.3G70E310(51.5KW)潍柴动力杨州柴油机有限责任公司(国Ⅲ)YN4E075-32CR4(51.5KW)昆明云内动力股份有限公司(国Ⅲ) | 通用类 | 51.5 | 山东省
动力机械 | 拖拉机 | 轮式拖拉机（不含皮带传动轮式拖拉机） | 70—80马力四轮驱动拖拉机 | 轮式拖拉机 | 江苏常发农业装备股份有限公司 | CFC704 | 23490 | 70马力；驱动方式：四轮驱动 | 型式:两轮驱动；外廓尺寸(长×宽×高):3504mm(至前配重)×1526mm(常用轮距)×2280mm(消声器顶)×2490mm(至安全架顶),选装2395mm(至驾驶室顶)；轴距:1798mm；轮距(前轮/后轮):前轮1257mm,后轮1210-1426mm,选装后轮1210-1660mm(无极可调)；常用轮距(前轮/后轮):1257mm/1210mm,选装1257mm/1210mm(无极可调)；轮距(前轮/后轮)调整方式:前轮有级调节、后轮有级调节,选装后轮无极调节；最小使用质量:1870kg(配安全架),2030kg(配驾驶室)；标准配重(前/后):前配重120kg,后配重360kg；档位数:前进8/倒退4/爬行0；主变速档位数/副变速档位数/梭行挡:4/2/0(前进档)；发动机与离合器联结方式:直联式；翻倾防护装置:安全架或安全驾驶室；前照灯型号:CF450.48.121/CF450.48.122；转向系型式:全液压转向；行车制动系型式:油浴、双片、盘式；驻车制动系型式:锁定踏板式、机械操作；前驱动桥型式:水田型；离合器型式:干式、单片、经常接合、双作用；传动系变速箱型式:4×(2+1)组成式；主/副变速箱换挡方式:啮合套换挡；轮胎型号:前轮7.50-16/后轮11.2-28,选装后轮11.2-24或12.4-24或13.6-24或11.2-24PR；液压悬挂装置型式:后置、Ⅱ类、三点悬挂；配套动力型号:CF4B70T-Z,制造商:江苏常发农业装备股份有限公司,气缸数:4缸,标定功率:51.5kw,标定转速:2400r/min,排放标准:第三阶段. | 通用类 | 51.5 | 江苏省
动力机械 | 拖拉机 | 轮式拖拉机（不含皮带传动轮式拖拉机） | 70—80马力四轮驱动拖拉机 | 轮式拖拉机 | 山东潍坊鲁中拖拉机有限公司 | 鲁中-704-1 | 23490 | 功率：70马力；驱动方式：四轮驱动 | 发动机符合国家第三阶段排放标准；发动机型号一:4TD70,51.5KW；发动机型号二:4C5-70U32,51.5KW；发动机型号三:4G33TC,51.5KW；发动机型号四:4K41ZT31/703,51.5KW；发动机型号五:4D32ZT31/704,51.5KW；驱动轮数:四轮驱动 | 通用类 | 51.5 | 山东省
动力机械 | 拖拉机 | 轮式拖拉机（不含皮带传动轮式拖拉机） | 70—80马力四轮驱动拖拉机 | 轮式拖拉机 | 道依茨法尔机械有限公司 | CD704S | 23490 | 型式：四轮驱动；标定功率（kW）：51.5；配套发动机：达到国Ⅲ排放标准。 | 型式:四轮驱动；标定功率(kW):51.5. | 通用类 | 51.5 | 山西省
动力机械 | 拖拉机 | 轮式拖拉机（不含皮带传动轮式拖拉机） | 70—80马力四轮驱动拖拉机 | 轮式拖拉机 | 潍坊大申奔野机械有限公司 | M704B | 23490 | 功率：70马力 驱动方式：四轮驱动 | 结构尺寸(长*宽*高mm):3600×1650×2390,整机质量(kg):1950,型式:四轮驱动,轴距(mm):1950,轮距(前轮/后轮)(mm):1300/1300,最小离地间隙(mm):340,最大配重(前/后)(kg):70/60,档位数(前进/倒退):8/2/0,动力输出轴输出功率(kw):43.8,最大牵引力(KN):14,驾驶室或安全架:安全架,转向系形式:前轮液压转向,离合器型式:干式、单片、单作用,变速箱换挡方式:啮合套式,轮胎型号(前轮/后轮):7.50-16/12.4-28,液压悬挂系统型式:半分置式,悬挂装置型式及类别:后置三点悬挂,2类,调节方式:力、位调节,动力输出轴型式:非独立式.发动机选配:4D32ZT31/704(51.5KW)浙江新柴股份有限公司(国Ⅲ)4C5-70U32(51.5KW)安徽全柴动力有限公司(国Ⅲ)SD4DW3Z(52KW)江苏四达动力机械集团有限公司(国Ⅲ)WP2.3G70E310(51.5KW)潍柴动力杨州柴油机有限责任公司(国Ⅲ)YN4E075-32CR4(51.5KW)昆明云内动力股份有限公司(国Ⅲ) | 通用类 | 51.5 | 山东省
动力机械 | 拖拉机 | 轮式拖拉机（不含皮带传动轮式拖拉机） | 70—80马力四轮驱动拖拉机 | 轮式拖拉机 | 道依茨法尔机械有限公司 | CD704F | 23490 | 型式：四轮驱动；标定功率（kW）：51.5；配套发动机：达到国Ⅲ排放标准。 | 型式:四轮驱动；标定功率(kW):51.5. | 通用类 | 51.5 | 山西省
动力机械 | 拖拉机 | 轮式拖拉机（不含皮带传动轮式拖拉机） | 80—90马力四轮驱动拖拉机 | 轮式拖拉机 | 中联重机股份有限公司 | RM804 | 28820 | 驱动方式：四轮驱动；功率：59kw | 功率:80马力；型式:4×4四轮驱动；发动机信息:国三,LR4M5U22/0588E,东方红,功率:58.8KW；国三,YC4A90-T310,玉柴,功率:59KW；国三,4M1-80U32,全柴,功率:58.8KW； | 通用类 | 59 | 安徽省
动力机械 | 拖拉机 | 轮式拖拉机（不含皮带传动轮式拖拉机） | 80—90马力四轮驱动拖拉机 | 轮式拖拉机 | 中联重机股份有限公司 | RM804-A | 28820 | 驱动方式：四轮驱动；功率：59kw | 功率:80马力；型式:4×4四轮驱动；发动机信息:国三,LR4M5U22/0588E,东方红,功率:58.8KW；国三,YC4A90-T310,玉柴,功率:59KW；国三,4M1-80U32,全柴,功率:58.8KW； | 通用类 | 59 | 安徽省
动力机械 | 拖拉机 | 轮式拖拉机（不含皮带传动轮式拖拉机） | 80—90马力四轮驱动拖拉机 | 轮式拖拉机 | 中联重机股份有限公司 | RM804-2 | 28820 | 驱动方式：四轮驱动；功率：59kw | 功率:80马力；型式:4×4四轮驱动；发动机信息:国三,LR4M5U22/0588E,东方红,功率:58.8KW；国三,YC4A90-T310,玉柴,功率:59KW；国三,4M1-80U32,全柴,功率:58.8KW； | 通用类 | 59 | 安徽省
动力机械 | 拖拉机 | 轮式拖拉机（不含皮带传动轮式拖拉机） | 80—90马力四轮驱动拖拉机 | 轮式拖拉机 | 中联重机股份有限公司 | RM804-A2 | 28820 | 驱动方式：四轮驱动；功率：59kw | 功率:80马力；型式:4×4四轮驱动；发动机信息:国三,LR4M5U22/0588E,东方红,功率:58.8KW；国三,YC4A90-T310,玉柴,功率:59KW；国三,4M1-80U32,全柴,功率:58.8KW； | 通用类 | 59 | 安徽省
动力机械 | 拖拉机 | 轮式拖拉机（不含皮带传动轮式拖拉机） | 80—90马力四轮驱动拖拉机 | 轮式拖拉机 | 中联重机股份有限公司 | RC804 | 28820 | 驱动方式：四轮驱动；功率：59kw | 功率:80马力；型式:4×4四轮驱动；发动机信息:国三,LR4A3ZU23/0588E,东方红,功率:58.8KW；国三,4M2-80U33,全柴,功率:59KW；国三,YC4A95-T310,玉柴,功率:59KW； | 通用类 | 59 | 安徽省
动力机械 | 拖拉机 | 轮式拖拉机（不含皮带传动轮式拖拉机） | 80—90马力四轮驱动拖拉机 | 轮式拖拉机 | 第一拖拉机股份有限公司 | LF804 | 28820 | 功率：59kw；驱动方式：四轮驱动 | 功率:59KW/80马力；驱动方式:四轮驱动 | 通用类 | 59 | 河南省
动力机械 | 拖拉机 | 轮式拖拉机（不含皮带传动轮式拖拉机） | 80—90马力四轮驱动拖拉机 | 轮式拖拉机 | 第一拖拉机股份有限公司 | LF804-1 | 28820 | 功率:59KW；驱动方式:四轮驱动 | 功率:59KW/80马力；驱动方式:四轮驱动 | 通用类 | 59 | 河南省
动力机械 | 拖拉机 | 轮式拖拉机（不含皮带传动轮式拖拉机） | 80—90马力四轮驱动拖拉机 | 轮式拖拉机 | 第一拖拉机股份有限公司 | LF804S | 28820 | 功率：59kw；驱动方式：四轮驱动 | 功率:59KW/80马力；驱动方式:四轮驱动 | 通用类 | 59 | 河南省
动力机械 | 拖拉机 | 轮式拖拉机（不含皮带传动轮式拖拉机） | 80—90马力四轮驱动拖拉机 | 轮式拖拉机 | 第一拖拉机股份有限公司 | LF804S-1 | 28820 | 功率：59kw；驱动方式：四轮驱动 | 功率:59KW/80马力；驱动方式:四轮驱动 | 通用类 | 59 | 河南省
动力机械 | 拖拉机 | 轮式拖拉机（不含皮带传动轮式拖拉机） | 80—90马力四轮驱动拖拉机 | 轮式拖拉机 | 第一拖拉机股份有限公司 | MG804 | 28820 | 功率：58.5kw；驱动方式：四轮驱动 | 功率:58.5KW/80马力；驱动方式:四轮驱动 | 通用类 | 58.5 | 河南省
动力机械 | 拖拉机 | 轮式拖拉机（不含皮带传动轮式拖拉机） | 80—90马力四轮驱动拖拉机 | 轮式拖拉机 | 常州东风农机集团有限公司 | DF804 | 28820 | 驱动轮数：四轮驱动；发动机标定功率（kW）：58.8 | 驱动轮数:四轮驱动；发动机标定功率(KW):58.8,配套国三动力柴油机:1、东方红LR4M5U23/0588E,2、华丰PHF4059Z6A,3、玉柴YC4A95-T310 | 通用类 | 58.8
动力机械 | 拖拉机 | 轮式拖拉机（不含皮带传动轮式拖拉机） | 80—90马力四轮驱动拖拉机 | 轮式拖拉机 | 雷沃重工股份有限公司 | M804-A | 28820 | 驱动轮数：四轮驱动；发动机标定功率（kW）：59 | 驱动方式:四轮驱动；功率(KW):59KW | 通用类 | 59
动力机械 | 拖拉机 | 轮式拖拉机（不含皮带传动轮式拖拉机） | 80—90马力四轮驱动拖拉机 | 轮式拖拉机 | 江苏常发农业装备股份有限公司 | CFF804 | 28820 | 驱动轮数:四轮驱动发动机标定功率(KW):59/58.8 | 型式:四轮驱动；外廓尺寸(长×宽×高):4325MM×1970MM×2573MM；轴距:2135MM；轮距:前轮距1550MM,后轮距1540MM；最小使用质量:3050KG；最大配重质量:前配重300KG,后配重540KG；动力输出轴功率:52.7KW；最大牵引力:18.5KN；驾驶室或安全架型式:后置、可翻转；常发CF4C80T-Z国三发动机；标定功率:58.9KW；标定转速:2300R/MIN；或玉柴YC4A95-T310国三发动机；标定功率:59KW；标定转速:2300R/MIN；档位数:前进12/倒退12/爬行24；离合器型式:干式、单片、常接合、双作用；轮胎规格:前轮11.2-24、后轮16.9-30；液压悬挂装置型式:后置、Ⅱ类、三点悬挂. | 通用类 | 58.8
动力机械 | 拖拉机 | 轮式拖拉机（不含皮带传动轮式拖拉机） | 80—90马力四轮驱动拖拉机 | 轮式拖拉机 | 江苏常发农业装备股份有限公司 | CFF804J | 28820 | 驱动轮数:四轮驱动发动机标定功率(KW):59/58.8 | 型式:四轮驱动；外廓尺寸(长×宽×高):4325MM×1970MM×2668MM；轴距:2135MM；轮距:前轮距1550MM,后轮距1540MM；轮距调整方式:前轮固定式,后轮有级调节；最小离地间隙:460MM；最小使用质量:3280KG；最大配重质量:前配重300KG,后配重540KG；驾驶室或安全架型式:安全驾驶室；常发CF4C80T-Z国三发动机；标定功率:58.9KW；标定转速:2300R/MIN；或玉柴YC4A95-T310国三发动机；标定功率:59KW；标定转速:2300R/MIN；档位数:前进12/倒退12/爬行0；离合器型式:干式、单片、常接合、双作用；轮胎规格:前轮11.2-24、后轮16.9-30；液压悬挂装置型式:后置、Ⅱ类、三点悬挂. | 通用类 | 58.8
动力机械 | 拖拉机 | 轮式拖拉机（不含皮带传动轮式拖拉机） | 80—90马力四轮驱动拖拉机 | 轮式拖拉机 | 洛阳路通农业装备有限公司 | 路通-804 | 28820 | 驱动轮数：四轮驱动；发动机标定功率（kW）：59 | 路通轮式拖拉机标定功率:80马力；驱动方式:四轮驱动. | 通用类 | 59
动力机械 | 拖拉机 | 轮式拖拉机（不含皮带传动轮式拖拉机） | 80—90马力四轮驱动拖拉机 | 轮式拖拉机 | 洛阳世英机械制造有限公司 | SJH804 | 28820 | 驱动轮数：四轮驱动；发动机标定功率（kW）：59 | 发动机标定功率(KW)58.8；驱动方式:四轮驱动,排放阶段:国三 | 通用类 | 59
动力机械 | 拖拉机 | 轮式拖拉机（不含皮带传动轮式拖拉机） | 80—90马力四轮驱动拖拉机 | 轮式拖拉机 | 泰安泰山国泰拖拉机制造有限公司 | 泰山-804 | 28820 | 功率：59KW，驱动方式：四轮驱动 | 功率:59KW,驱动方式:四轮驱动配置参数:外廓尺寸(长*宽*高MM):4200×2000×2810,驱动型式:4×4轮式,轴距(MM):2320,最小使用质量(KG):3350,配重(KG)(前/后):200/360,档位数(前进/倒退/爬行):10/10/0,变速箱型式:5×2×(1+1)组成式,机架型式:无架式,驾驶室:有,安全架:无发动机信息:WP4.1G80E301、58.8KW、潍柴动力扬州柴油机有限责任公司；YD4EZ80C1、58.8KW、扬动股份有限公司；4K41ZT31/803、58.8KW、浙江新柴股份有限公司；4C6-80U32、59KW、安徽天利动力股份有限公司；4M1-80U33、59KW、安徽天利动力股份有限公司；4TD80、59KW、山东华源莱动内燃机有限公司；LR4M5U22/0588E、58.8KW、一拖(洛阳)柴油机有限公司；SD4CQ3D7、59KW、江苏四达动力机械集团有限公司；SD4CQU4、59KW、江苏四达动力机械集团有限公司；4K41ZT31/804、58.8KW、浙江新柴股份有限公司；4K41ZT31/802、58.8KW、浙江新柴股份有限公司；4C5-82U32、60KW、安徽全柴动力股份有限公司；排放阶段:国三 | 通用类 | 59 | 山东省
动力机械 | 拖拉机 | 轮式拖拉机（不含皮带传动轮式拖拉机） | 80—90马力四轮驱动拖拉机 | 轮式拖拉机 | 泰安泰山国泰拖拉机制造有限公司 | 泰山-804A | 28820 | 功率：59KW，驱动方式：四轮驱动 | 功率:59KW,驱动方式:四轮驱动配置参数:外廓尺寸(长*宽*高MM):4200×2000×2810,驱动型式:4×4轮式,轴距(MM):2320,最小使用质量(KG):3350,配重(KG)(前/后):200/360,档位数(前进/倒退/爬行):10/10/0,变速箱型式:5×2×(1+1)组成式,机架型式:无架式,驾驶室:有,安全架:无发动机信息:WP4.1G80E301、58.8KW、潍柴动力扬州柴油机有限责任公司；YD4EZ80C1、58.8KW、扬动股份有限公司；4K41ZT31/803、58.8KW、浙江新柴股份有限公司；4C6-80U32、59KW、安徽天利动力股份有限公司；4M1-80U33、59KW、安徽天利动力股份有限公司；4TD80、59KW、山东华源莱动内燃机有限公司；LR4M5U22/0588E、58.8KW、一拖(洛阳)柴油机有限公司；SD4CQ3D7、59KW、江苏四达动力机械集团有限公司；SD4CQU4、59KW、江苏四达动力机械集团有限公司；4K41ZT31/804、58.8KW、浙江新柴股份有限公司；4K41ZT31/802、58.8KW、浙江新柴股份有限公司；4C5-82U32、60KW、安徽全柴动力股份有限公司；排放阶段:国三排放阶段:国三 | 通用类 | 59 | 山东省
动力机械 | 拖拉机 | 轮式拖拉机（不含皮带传动轮式拖拉机） | 80—90马力四轮驱动拖拉机 | 轮式拖拉机 | 第一拖拉机股份有限公司 | MG804-1 | 28820 | 功率：58.8kw/80马力；驱动方式：四轮驱动 | 功率:58.5KW/80马力；驱动方式:四轮驱动 | 通用类 | 58.8 | 河南省
动力机械 | 拖拉机 | 轮式拖拉机（不含皮带传动轮式拖拉机） | 80—90马力四轮驱动拖拉机 | 轮式拖拉机 | 东风井关农业机械有限公司 | T804-PVR | 28820 | 80马力≤功率＜85马力；驱动方式：四轮驱动；外廓尺寸：3875*1965*2835（无配重）；4315*1965*2835（带前配重）；功率：58.8KW | 功率:80马力；驱动方式:四轮驱动；变速箱结构形式:动力换挡；外廓尺寸:3875*1965*2870(无配重)；4315*1965*2835(带前配重)；功率:58.8KW；生产厂家:无锡铂金斯动力系统科技有限公司；型号:1104D-44T；功率:58.8KW；排放阶段:国家第三阶段 | 通用类 | 58.8 | 湖北省
动力机械 | 拖拉机 | 轮式拖拉机（不含皮带传动轮式拖拉机） | 80—90马力四轮驱动拖拉机 | 轮式拖拉机 | 洛阳市博马农业工程机械有限公司 | 博马-804 | 28820 | 发动机标定功率：58.8或59kW；驱动方式：四轮驱动 | 发动机标定功率:58.8KW；驱动方式:四轮驱动 | 通用类 | 58.8
动力机械 | 拖拉机 | 轮式拖拉机（不含皮带传动轮式拖拉机） | 80—90马力四轮驱动拖拉机 | 轮式拖拉机 | 第一拖拉机股份有限公司 | MK804 | 28820 | 四轮驱动，功率：58.8KW | 功率:58.8KW/80马力；驱动方式:四轮驱动 | 通用类 | 58.8 | 河南省
动力机械 | 拖拉机 | 轮式拖拉机（不含皮带传动轮式拖拉机） | 80—90马力四轮驱动拖拉机 | 轮式拖拉机 | 第一拖拉机股份有限公司 | MK804-1 | 28820 | 四轮驱动，功率：58.8KW | 功率:58.8KW/80马力；驱动方式:四轮驱动 | 通用类 | 58.8 | 河南省
动力机械 | 拖拉机 | 轮式拖拉机（不含皮带传动轮式拖拉机） | 80—90马力四轮驱动拖拉机 | 轮式拖拉机 | 江苏沃得农业机械有限公司 | WD804C | 28820 | 发动机功率：58.8kw、驱动方式：四轮驱动 | 发动机功率:58.8/59KW、驱动方式:四轮驱动. | 通用类 | 58.8 | 江苏省
动力机械 | 拖拉机 | 轮式拖拉机（不含皮带传动轮式拖拉机） | 80—90马力四轮驱动拖拉机 | 轮式拖拉机 | 中联重机股份有限公司 | RK804-A | 28820 | 驱动方式：四轮驱动；功率：80马力 | 功率:80马力；型式:4×4四轮驱动；发动机信息:国三,LR4A3ZU23/0588E,东方红,功率:58.8KW；国三,4M2-80U33,全柴,功率:59KW；国三,YC4A95-T310,玉柴,功率:59KW； | 通用类 | 59 | 安徽省
动力机械 | 拖拉机 | 轮式拖拉机（不含皮带传动轮式拖拉机） | 80—90马力四轮驱动拖拉机 | 轮式拖拉机 | 山东萨丁重工有限公司 | SD804 | 28820 | 功率：80马力，驱动方式：四轮驱动 | 马力:80马力,型式4X4轮式,外廓尺寸(长X宽X高):3380X1420X2070MM,轴距1850MM,轮距(前轮/后轮):1040(980/1050/1140/1160)/1110(1000-1300)MM,最小离地间隙:280MM,最小使用质量1850KG,档位数8/4,最大牵引力14KN. | 通用类 | 59 | 山东省
动力机械 | 拖拉机 | 轮式拖拉机（不含皮带传动轮式拖拉机） | 80—90马力四轮驱动拖拉机 | 轮式拖拉机 | 山拖农机装备有限公司 | TS804Ⅲ | 28820 | 功率：80马力；驱动方式：四轮驱动 （该机型现装的国Ⅲ发动机功率，与检验报告中国Ⅱ发动机的功率相同） | 一、发动机型号:YC4A90-T310；功率(KW):59；制造商:广西玉柴机器股份有限公司；排放阶段:GB20891-2014第三阶段；二、发动机型号:WP4.1G80E301功率(KW):58.8制造商:潍柴动力扬州柴油机有限责任公司排放阶段:GB20891-2014第三阶段；四轮驱动 | 通用类 | 59 | 山东省
动力机械 | 拖拉机 | 轮式拖拉机（不含皮带传动轮式拖拉机） | 80—90马力四轮驱动拖拉机 | 轮式拖拉机 | 中联重机股份有限公司 | RK804 | 28820 | 驱动方式：四轮驱动；功率：80马力 | 功率:80马力；型式:4×4四轮驱动；发动机信息:国三,4K41ZT31/803,新柴,功率:58.8KW；国三,4C6-80U32,全柴,功率:59KW； | 通用类 | 59 | 安徽省
动力机械 | 拖拉机 | 轮式拖拉机（不含皮带传动轮式拖拉机） | 80—90马力四轮驱动拖拉机 | 轮式拖拉机 | 乐星农业装备(青岛)有限公司 | LSV804-1 | 28820 | 驱动轮数：四轮驱动；发动机标定功率（kW）：58.8 | 型式:4×4四轮驱动；用途:一般农用；外廓尺寸(长×宽×高):4370×1980×2830MM；轴距:2345MM；轮距(前轮/后轮):1612-1812/1500-1701；最小离地间隙(前桥):440MM；最小使用质量:2880KG；前/后轴质量:1200/1680KG；最大配重(前/后):160/0KG；档位数(前进/后退):12/4；功率:58.8KW. | 通用类 | 58.8 | 山东省
动力机械 | 拖拉机 | 轮式拖拉机（不含皮带传动轮式拖拉机） | 80—90马力四轮驱动拖拉机 | 轮式拖拉机 | 乐星农业装备(青岛)有限公司 | LSV804 | 28820 | 驱动轮数：四轮驱动；发动机标定功率（kW）：58.8 | 型式:4×4四轮驱动；用途:一般农用；外廓尺寸(长×宽×高):4190×1930×2590MM；轴距:2345MM；轮距(前轮/后轮):幅版调节/幅版调节1630/1545；最小离地间隙(前桥):440MM；最小使用质量:3180KG；前/后轴质量:1382/1798KG；最大配重(前/后):120/0KG；档位数(前进/后退):12/4；功率:58.8KW | 通用类 | 58.8 | 山东省
动力机械 | 拖拉机 | 轮式拖拉机（不含皮带传动轮式拖拉机） | 80—90马力四轮驱动拖拉机 | 轮式拖拉机 | 山东英胜机械有限公司 | TT804 | 28820 | 型式:4×4四轮驱动；外形尺寸(长X宽X高CM):3960×1686×2680；最小使用质量(KG):2600；配套动力(KW):59；PTO转速(R/MIN):540/720；80马力≤功率<85马力 | 型式:4×4四轮驱动；外形尺寸(长X宽X高MM):3960×1686×2680；最小使用质量(KG):2600；配套动力(KW):59；PTO转速(R/MIN):540/720；80马力≤功率<90马力；驱动方式:四轮驱动 | 通用类 | 59 | 山东省
动力机械 | 拖拉机 | 轮式拖拉机（不含皮带传动轮式拖拉机） | 80—90马力四轮驱动拖拉机 | 轮式拖拉机 | 中联重机股份有限公司 | RC804-A | 28820 | 驱动方式:四轮驱动；功率:80马力 | 功率:80马力；型式:4×4四轮驱动；发动机信息:国三,LR4A3ZU23/0588E,东方红,功率:58.8KW；国三,4M2-80U33,全柴,功率:59KW；国三,YC4A95-T310,玉柴,功率:59KW； | 通用类 | 59 | 安徽省
动力机械 | 拖拉机 | 轮式拖拉机（不含皮带传动轮式拖拉机） | 80—90马力四轮驱动拖拉机 | 轮式拖拉机 | 潍坊百利拖拉机有限公司 | 悍沃804 | 28820 | 功率:59.0KW；驱动方式:四轮驱动；配套国三发动机功率:59.0KW | 发动机标定功率:59.0KW驱动方式:四轮驱动 | 通用类 | 59 | 山东省
动力机械 | 拖拉机 | 轮式拖拉机（不含皮带传动轮式拖拉机） | 80—90马力四轮驱动拖拉机 | 轮式拖拉机 | 潍坊百利拖拉机有限公司 | 悍沃804B | 28820 | 功率:59.0KW；驱动方式:四轮驱动；配套国三发动机功率:59.0KW | 发动机标定功率:59.0KW驱动方式:四轮驱动 | 通用类 | 59 | 山东省
动力机械 | 拖拉机 | 轮式拖拉机（不含皮带传动轮式拖拉机） | 80—90马力四轮驱动拖拉机 | 轮式拖拉机 | 潍坊百利拖拉机有限公司 | 悍沃804A | 28820 | 功率:59.0KW；驱动方式:四轮驱动；配套国三发动机功率:59.0KW | 发动机标定功率:59.0KW驱动方式:四轮驱动 | 通用类 | 59 | 山东省
动力机械 | 拖拉机 | 轮式拖拉机（不含皮带传动轮式拖拉机） | 80—90马力四轮驱动拖拉机 | 轮式拖拉机 | 乐星农业装备(青岛)有限公司 | LS804 | 28820 | 驱动轮数:四轮驱动；发动机标定功率(KW):58.8 | 型式:4×4四轮驱动；用途:一般农用；外廓尺寸(长×宽×高):4430×1990×2575MM；轴距:2345MM；轮距(前轮/后轮):幅版调节/幅版调节1602-1792/1532-1832；最小离地间隙(前桥):420MM；最小使用质量:3200KG；前/后轴质量:1620/1580KG；最大配重(前/后):320/0KG；档位数(前进/后退):12/12；功率:58.8KW. | 通用类 | 58.8 | 山东省
动力机械 | 拖拉机 | 轮式拖拉机（不含皮带传动轮式拖拉机） | 80—90马力四轮驱动拖拉机 | 轮式拖拉机 | 山东常发工贸有限公司 | 804 | 28820 | 驱动方式:四轮驱动；发动机标定功率(KW):58.8 | 驱动方式:四轮驱动；发动机标定功率(KW):58.8 | 通用类 | 58.8 | 山东省
动力机械 | 拖拉机 | 轮式拖拉机（不含皮带传动轮式拖拉机） | 80—90马力四轮驱动拖拉机 | 黄海金马 | 江苏悦达智能农业装备有限公司(原:马恒达悦达(盐城)拖拉机有限公司) | 黄海金马-804-1 | 28820 | 驱动轮数:四轮驱动；发动机标定功率(KW):58.8 | 驱动轮数:四轮驱动；发动机标定功率(KW):59 | 通用类 | 59 | 江苏省
动力机械 | 拖拉机 | 轮式拖拉机（不含皮带传动轮式拖拉机） | 80—90马力四轮驱动拖拉机 | 黄海金马 | 江苏悦达智能农业装备有限公司(原:马恒达悦达(盐城)拖拉机有限公司) | 黄海金马-804 | 28820 | 驱动轮数:四轮驱动；发动机标定功率(KW):58.8 | 驱动轮数:四轮驱动；发动机标定功率(KW):59 | 通用类 | 59 | 江苏省
动力机械 | 拖拉机 | 轮式拖拉机（不含皮带传动轮式拖拉机） | 80—90马力四轮驱动拖拉机 | 轮式拖拉机 | 雷沃重工股份有限公司 | M804-B | 28820 | 驱动方式:四轮驱动；功率(KW):58.8KW | 驱动方式:四轮驱动；功率(KW):59KW；型号:4C6-80U32；第三阶段 | 通用类 | 58.8 | 山东省
动力机械 | 拖拉机 | 轮式拖拉机（不含皮带传动轮式拖拉机） | 80—90马力四轮驱动拖拉机 | 轮式拖拉机 | 华创机器人制造有限公司 | 华创沃尔-804 | 28820 | 80马力,驱动方式:四轮驱动 | 产品型号:华创沃尔-804；功率:80马力；驱动方式:四轮驱动 | 通用类 | 59 | 山东省
动力机械 | 拖拉机 | 轮式拖拉机（不含皮带传动轮式拖拉机） | 80—90马力四轮驱动拖拉机 | 轮式拖拉机 | 雷沃重工股份有限公司 | M804-BA | 28820 | 驱动方式:四轮驱动；功率(KW):58.8KW | 驱动方式:四轮驱动；功率(KW):59KW；型号:4C6-80U32；第三阶段 | 通用类 | 58.8 | 山东省
动力机械 | 拖拉机 | 轮式拖拉机（不含皮带传动轮式拖拉机） | 80—90马力四轮驱动拖拉机 | 轮式拖拉机 | 中联重机股份有限公司 | RH804 | 28820 | 驱动方式:四轮驱动；功率:80马力； | 功率:80马力；型式:四轮驱动；发动机信息:国三,YC4A90-T310,玉柴,功率:59KW；国三,4M1-80U32,全柴,功率:58.8KW；国三,LR4M5U22/0588E,东方红,功率:58.8KW； | 通用类 | 59 | 安徽省
动力机械 | 拖拉机 | 轮式拖拉机（不含皮带传动轮式拖拉机） | 80—90马力四轮驱动拖拉机 | 轮式拖拉机 | 中联重机股份有限公司 | RH804-A | 28820 | 驱动方式:四轮驱动；功率:80马力； | 功率:80马力；型式:四轮驱动；发动机信息:国三,YC4A90-T310,玉柴,功率:59KW；国三,4M1-80U32,全柴,功率:58.8KW；国三,LR4M5U22/0588E,东方红,功率:58.8KW； | 通用类 | 59 | 安徽省
动力机械 | 拖拉机 | 轮式拖拉机（不含皮带传动轮式拖拉机） | 80—90马力四轮驱动拖拉机 | 轮式拖拉机 | 常州东风农机集团有限公司 | DF854 | 28820 | 驱动轮数：四轮驱动；发动机标定功率（kW）：62.5 | 驱动轮数:四轮驱动；发动机标定功率(KW):62.5,配套国三动力柴油机:1、东方红LR4V5U23/0625E,2、华丰PHF4063Z6A,3、玉柴YC4A95-T313 | 通用类 | 62.5
动力机械 | 拖拉机 | 轮式拖拉机（不含皮带传动轮式拖拉机） | 80—90马力四轮驱动拖拉机 | 轮式拖拉机 | 中联重机股份有限公司 | RM854-A | 28820 | 驱动方式：四轮驱动；功率：62.5kw | 功率:85马力；型式:4×4四轮驱动；发动机信息:国三,LR4A3ZU22/0625E,东方红,功率:62.5KW； | 通用类 | 62.5 | 安徽省
动力机械 | 拖拉机 | 轮式拖拉机（不含皮带传动轮式拖拉机） | 80—90马力四轮驱动拖拉机 | 轮式拖拉机 | 中联重机股份有限公司 | RK854-A | 28820 | 驱动方式：四轮驱动；功率：85马力 | 功率:85马力；型式:4×4四轮驱动；发动机信息:国三,4K41ZT31/853,新柴,功率:62.5KW； | 通用类 | 62.5 | 安徽省
动力机械 | 拖拉机 | 轮式拖拉机（不含皮带传动轮式拖拉机） | 80—90马力四轮驱动拖拉机 | 轮式拖拉机 | 中联重机股份有限公司 | RM854 | 28820 | 驱动方式：四轮驱动；功率：85马力 | 功率:85马力；型式:4×4四轮驱动；发动机信息:国三,LR4A3ZU22/0625E,东方红,功率:62.5KW； | 通用类 | 62.5 | 安徽省
动力机械 | 拖拉机 | 轮式拖拉机（不含皮带传动轮式拖拉机） | 80—90马力四轮驱动拖拉机 | 轮式拖拉机 | 江苏沃得农业机械有限公司 | WD854 | 28820 | 发动机功率：62.5kw、驱动方式：四轮驱动 | 发动机功率:62.5KW、驱动方式:四轮驱动. | 通用类 | 62.5 | 江苏省
动力机械 | 拖拉机 | 轮式拖拉机（不含皮带传动轮式拖拉机） | 80—90马力四轮驱动拖拉机 | 轮式拖拉机 | 泰安泰山国泰拖拉机制造有限公司 | 泰山-854A | 28820 | 功率：62.5KW，驱动方式：四轮驱动 | 功率:62.5KW,驱动方式:四轮驱动配置参数:外廓尺寸(长*宽*高MM):4200×2000×2810,驱动型式:4×4轮式,轴距(MM):2320,最小使用质量(KG):3350,配重(KG)(前/后):200/360,档位数(前进/倒退/爬行):10/10/0,变速箱型式:5×2×(1+1)组成式,机架型式:无架式,驾驶室:有,安全架:无发动机信息:YD4EZ85C1、62.5KW、扬动股份有限公司；LR4V5U22/0625E、62.5KW、一拖(洛阳)柴油机有限公司；SD4CQ3D6、62.5KW、江苏四达动力机械集团有限公司；SD4CQU3、62.5KW、江苏四达动力机械集团有限公司；YC4A95-T393、62.5KW、广西玉柴机器股份有限公司；4M1-85U32、62.5KW、安徽天利动力股份有限公司；4K41ZT31/854、62.5KW、浙江新柴股份有限公司；4K41ZT31/852、62.5KW、浙江新柴股份有限公司；4K41ZT31/853、62.5KW、浙江新柴股份有限公司；4C6-88U31、65KW、安徽全柴动力股份有限公司；4C6-88U32、65KW、安徽全柴动力股份有限公司；排放阶段:国三 | 通用类 | 62.5 | 山东省
动力机械 | 拖拉机 | 轮式拖拉机（不含皮带传动轮式拖拉机） | 80—90马力四轮驱动拖拉机 | 轮式拖拉机 | 泰安泰山国泰拖拉机制造有限公司 | 泰山-854 | 28820 | 功率：62.5KW，驱动方式：四轮驱动 | 功率:62.5KW,驱动方式:四轮驱动配置参数:外廓尺寸(长*宽*高MM):4300×2350×2960,驱动型式:4×4轮式,轴距(MM):2200,最小使用质量:3860,配重(KG)(前/后):200/490,档位数(前进/倒退/爬行):8/4/12,变速箱型式:组成式4×(2+1)×2,机架型式:无架式,驾驶室:无,安全架:有发动机信息:YD4EZ85C1、62.5KW、扬动股份有限公司；LR4V5U22/0625E、62.5KW、一拖(洛阳)柴油机有限公司；SD4CQ3D6、62.5KW、江苏四达动力机械集团有限公司；SD4CQU3、62.5KW、江苏四达动力机械集团有限公司；YC4A95-T393、62.5KW、广西玉柴机器股份有限公司；4M1-85U32、62.5KW、安徽天利动力股份有限公司；4K41ZT31/854、62.5KW、浙江新柴股份有限公司；4K41ZT31/852、62.5KW、浙江新柴股份有限公司；4K41ZT31/853、62.5KW、浙江新柴股份有限公司；4C6-88U31、65KW、安徽全柴动力股份有限公司；4C6-88U32、65KW、安徽全柴动力股份有限公司；排放阶段:国三 | 通用类 | 62.5 | 山东省
动力机械 | 拖拉机 | 轮式拖拉机（不含皮带传动轮式拖拉机） | 80—90马力四轮驱动拖拉机 | 轮式拖拉机 | 中联重机股份有限公司 | RK854 | 28820 | 驱动方式:四轮驱动；功率:85马力 | 功率:85马力；型式:4×4四轮驱动；发动机信息:国三,4K41ZT31/853,新柴,功率:62.5KW； | 通用类 | 62.5 | 安徽省
动力机械 | 拖拉机 | 轮式拖拉机（不含皮带传动轮式拖拉机） | 80—90马力四轮驱动拖拉机 | 轮式拖拉机 | 潍坊华夏拖拉机制造有限公司 | 华夏854 | 28820 | 85马力≤功率<90马力；驱动方式:四轮驱动 | 功率:85马力,发动机驱动型式:四轮驱动 | 通用类 | 62.5 | 山东省
动力机械 | 拖拉机 | 轮式拖拉机（不含皮带传动轮式拖拉机） | 80—90马力四轮驱动拖拉机 | 轮式拖拉机 | 北京弗雷森拖拉机有限公司 | FS-854 | 28820 | 驱动形式:四轮驱动；标定功率:62.5KW；国三发动机、发动机型号YCD4J23T8-85A； | 外廓尺寸:4250*2050*2785(MM)；驱动形式:四轮驱动；标定功率:62.5KW；发动机型号YCD4J23T8-85A；档位数:前进8/倒退4；前后轮胎:11.2-24/16.9-34,,轴距:2195MM,轮距(前轮/后轮)或轨距:1600-1620/1600-1620(MM),最小离地间隙:380MM,最小使用质量KG:3910 | 通用类 | 62.5 | 北京市
动力机械 | 拖拉机 | 轮式拖拉机（不含皮带传动轮式拖拉机） | 80—90马力四轮驱动拖拉机 | 轮式拖拉机 | 天津拖拉机制造有限公司 | TNW854-2 | 28820 | 功率：85马力；驱动方式：四轮驱动 | 1.外廓尺寸:4060MM*1981MM*2608MM,2.驱动型式:4×4四轮驱动,3.配套功率:62.5KW(85马力,排放标准:国Ⅲ),4.发动机型号:LR4V5U23/0625E；发动机型式核准证书号:CNFCG30669050002；制造商:一拖(洛阳)柴油机有限公司,5.轴距:2236MM,6.最小使用质量:3190KG,7.配重:180KG/360KG,8.档位数:前进8/倒退2/爬前8/爬倒2,9.变速箱换挡型式:啮合套换挡,10.折叠式安全架 | 通用类 | 62.5 | 天津市
动力机械 | 拖拉机 | 轮式拖拉机（不含皮带传动轮式拖拉机） | 80—90马力四轮驱动拖拉机 | 轮式拖拉机 | 天津拖拉机制造有限公司 | TNW854-1 | 28820 | 功率：85马力；驱动方式：四轮驱动 | 1.外廓尺寸:4060MM*1981MM*2720MM,2.驱动型式:4×4四轮驱动,3.配套功率:62.5KW(85马力,排放标准:国Ⅲ),4.发动机型号:LR4V5U23/0625E；发动机型式核准证书号:CNFCG30669050002；制造商:一拖(洛阳)柴油机有限公司,5.轴距:2236MM,6.最小使用质量:3190KG,7.配重:180KG/360KG,8.档位数:前进8/倒退2/爬前8/爬倒2,9.变速箱换挡型式:啮合套换挡,10.安全驾驶室 | 通用类 | 62.5 | 天津市
动力机械 | 拖拉机 | 轮式拖拉机（不含皮带传动轮式拖拉机） | 80—90马力四轮驱动拖拉机 | 轮式拖拉机 | 江苏常发农业装备股份有限公司 | CFD804 | 28820 | 80马力,四轮驱动 | 型式:四轮驱动；外廓尺寸(长×宽×高):3706mm(至前配重架)×1820mm(常用轮距)×2610mm(至安全架顶)/2520mm(至驾驶室顶)；轴距:2164mm；轮距:前轮距1410-1710mm(常用1410mm),后轮距1300-1600mm(常用1400mm)；轮距调整方式:前轮有级调节、后轮有级调节；最小使用质量:2840kg(配驾驶室),2620kg(配安全架)；最大配重质量:前配重160kg,后配重360kg；档位数:前进12/倒退12/爬行0；翻倾防护装置:驾驶室或安全架；常发CF4C80T-Z,标定功率:58.9kw,标定转速:2300r/min,发动机与离合器联结方式:直联式；转向方式:全液压转向；离合器型式:干式、单片、经常接合、双作用；变速箱换挡方式:啮合套换挡；轮胎规格:前轮8.3-24、后轮14.9-28；液压悬挂装置型式:后置、Ⅱ类、三点悬挂. | 通用类 | 58.9 | 江苏省
动力机械 | 拖拉机 | 轮式拖拉机（不含皮带传动轮式拖拉机） | 80—90马力四轮驱动拖拉机 | 轮式拖拉机 | 天津拖拉机制造有限公司 | TN804 | 28820 | 功率:80马力；驱动方式:四轮驱动 | 1.外廓尺寸:4540mm×2030mm×2810mm,2.驱动型式:4×4四轮驱动；3.配套功率:59kW,(80马力,排放标准:国Ⅲ)(可选:58.8kW)；4.发动机型号:PHF4059ZL6B,发动机型式核准证书号:CNFCG30999030022(可选:LR4M5U23/0588E,发动机型式核准证书号:CNFCG30669050015),5.制造商:华丰动力股份有限公司(可选:一拖(洛阳)柴油机有限公司),6.轴距:2375mm,7.最小使用质量:4050kg；8.最大配重:40×8kg/380kg,9.档位数:12/6/0,10.变速箱换挡形式:啮合套换挡,11.安全驾驶室 | 通用类 | 59 | 天津市
动力机械 | 拖拉机 | 轮式拖拉机（不含皮带传动轮式拖拉机） | 80—90马力四轮驱动拖拉机 | 轮式拖拉机 | 天津拖拉机制造有限公司 | TN854 | 28820 | 功率:85马力；驱动方式:四轮驱动 | 1.外廓尺寸:4540mm×2030mm×2810mm,2.驱动型式:4×4四轮驱动；3.配套功率:63kW,(85马力,排放标准:国Ⅲ)(可选:62.5kW),4.发动机型号:PHF4063ZL5B,发动机型式核准证书号:CNFCG30999030015,(可选:LR4V5U23/0625E,发动机型式核准证书号:CNFCG30669080004)；制造商:华丰动力股份有限公司(可选:一拖(洛阳)柴油机有限公司),6.轴距:2375mm,7.最小使用质量:4050kg；8.最大配重:40×8kg/380kg,9.档位数:12/6/0,10.变速箱换挡形式:啮合套换挡,11.安全驾驶室 | 通用类 | 63 | 天津市
动力机械 | 拖拉机 | 轮式拖拉机（不含皮带传动轮式拖拉机） | 80—90马力四轮驱动拖拉机 | 轮式拖拉机 | 天津拖拉机制造有限公司 | TNA854-2 | 28820 | 功率:85马力；驱动方式:四轮驱动 | 1.外廓尺寸:4540mm×2030mm×2630mm,2.驱动型式:4×4四轮驱动；3.配套功率:63kW,(85马力,排放标准:国Ⅲ)(可选:62.5kW),4.发动机型号:PHF4063ZL5B,发动机型式核准证书号:CNFCG30999030015,(可选:LR4V5U23/0625E,发动机型式核准证书号:CNFCG30669080004)；制造商:华丰动力股份有限公司(可选:一拖(洛阳)柴油机有限公司),6.轴距:2375mm；7.最小使用质量:3900kg；8.最大配重:40×8kg/380kg；9.档位数:12/6/0；10.变速箱换挡形式:啮合套换挡；11.框架式安全架 | 通用类 | 63 | 天津市
动力机械 | 拖拉机 | 轮式拖拉机（不含皮带传动轮式拖拉机） | 80—90马力四轮驱动拖拉机 | 轮式拖拉机 | 天津拖拉机制造有限公司 | TNA804-2 | 28820 | 功率:80马力；驱动方式:四轮驱动 | 1.外廓尺寸:4540mm×2030mm×2630mm,2.驱动型式:4×4四轮驱动；3.配套功率:59kW,(80马力,排放标准:国Ⅲ)(可选:58.8kW)；4.发动机型号:PHF4059ZL6B,发动机型式核准证书号:CNFCG30999030022(可选:LR4M5U23/0588E,发动机型式核准证书号:CNFCG30669050015),5.制造商:华丰动力股份有限公司(可选:一拖(洛阳)柴油机有限公司),6.轴距:2375mm；7.最小使用质量:3900kg；8.最大配重:40×8kg/380kg；9.档位数:12/6/0；10.变速箱换挡形式:啮合套换挡；11.框架式安全架 | 通用类 | 59 | 天津市
动力机械 | 拖拉机 | 轮式拖拉机（不含皮带传动轮式拖拉机） | 80—90马力四轮驱动拖拉机 | 轮式拖拉机 | 潍坊百利拖拉机有限公司 | 悍沃804D | 28820 | 功率:80马力；驱动方式:四轮驱动 | 发动机标定功率:58.8KW；驱动方式:四轮驱动 | 通用类 | 58.8 | 山东省
动力机械 | 拖拉机 | 轮式拖拉机（不含皮带传动轮式拖拉机） | 80—90马力四轮驱动拖拉机 | 轮式拖拉机 | 山东双力现代农业装备有限公司 | SL804-A | 28820 | 功率:80马力；驱动方式:四轮驱动 | 配套功率58.8kw,驱动型式:四轮驱动,外廓尺寸(长×宽×高):3830×1455×2270mm(安全架顶),轴距1870mm,档位数(前进/倒退/爬行):8/4/0；发动机型号:国三莱动4TD80,安全架,液压转向,单片、干式、双作用离合器,变速箱型式:4×(2+1)组成式,动力输出轴转速540/760r/min. | 通用类 | 58.8 | 山东省
动力机械 | 拖拉机 | 轮式拖拉机（不含皮带传动轮式拖拉机） | 80—90马力四轮驱动拖拉机 | 轮式拖拉机 | 山东双力现代农业装备有限公司 | SL804 | 28820 | 功率:80马力；驱动方式:四轮驱动 | 外廓尺寸(长×宽×高):4150×1830×2550mm,驱动型式:4×4四轮驱动,配套功率:59kw、发动机型号:全柴4C6-80U32,制造商:安徽全柴动力股份有限公司,选装发动机:莱动牌4TD80,轴距:2010mm,最小使用质量:2790kg,最大配重(前/后):144/480kg,档位数(前进/倒退/爬行):12/12/0,变速箱型式:4×3×(1+1)组成式,六柱式驾驶室:SL500.46.010 | 通用类 | 59 | 山东省
动力机械 | 拖拉机 | 轮式拖拉机（不含皮带传动轮式拖拉机） | 80—90马力四轮驱动拖拉机 | 轮式拖拉机 | 安徽省传奇农业机械制造有限公司 | CQ804 | 28820 | 功率:80马力；驱动方式:四轮驱动 | 1、标准配置:型式:四轮驱动外廓尺寸(长×宽×高):4300mm×2035mm×2805mm轴距:2321mm最小使用质量:3450kg标定功率:59kW标定转速:2300r/min2、技术参数:功率:59kW驱动方式:四轮驱动 | 通用类 | 59 | 安徽省
动力机械 | 拖拉机 | 轮式拖拉机（不含皮带传动轮式拖拉机） | 80—90马力四轮驱动拖拉机 | 轮式拖拉机 | 潍坊华夏拖拉机制造有限公司 | 华夏804H | 28820 | 功率:80马力；驱动方式:四轮驱动 | 发动机功率:80马力；驱动方式:四轮驱动 | 通用类 | 59 | 山东省
动力机械 | 拖拉机 | 轮式拖拉机（不含皮带传动轮式拖拉机） | 80—90马力四轮驱动拖拉机 | 轮式拖拉机 | 山拖农机装备有限公司 | MA804 | 28820 | 功率:80马力；驱动方式:四轮驱动 | 功率:80马力；驱动方式:四轮驱动；一、发动机型号:LR4A3ZU23/0588E；功率(kW):58.8；制造商:一(阳)柴油机有限公司；排放阶段:GB20891-2014第三阶段；二、发动机型号:YC4A90-T310；功率(kW):59；制造商:广西玉柴机器股份有限公司；排放阶段:GB20891-2014第三阶段； | 通用类 | 58.8 | 山东省
动力机械 | 拖拉机 | 轮式拖拉机（不含皮带传动轮式拖拉机） | 80—90马力四轮驱动拖拉机 | 轮式拖拉机 | 山东润达农业装备有限公司 | 润达-804A | 28820 | 功率:58.8KW；驱动型式:四轮驱动 | 功率:58.8KW；驱动型式:四轮驱动；外廓尺寸mm(长×宽×高):4050×1750×2700；轴距:2080mm,最小使用质量:2520kg；挡位数(前进/倒退/爬行):12/12/0；起动方式:电起动； | 通用类 | 58.8 | 山东省
动力机械 | 拖拉机 | 轮式拖拉机（不含皮带传动轮式拖拉机） | 80—90马力四轮驱动拖拉机 | 轮式拖拉机 | 山东润达农业装备有限公司 | 润达-804 | 28820 | 功率:58.8KW；驱动型式:四轮驱动 | 58.8KW；驱动型式:四轮驱动；外廓尺寸mm(长×宽×高):4050×1750×2600；轴距:2080mm,最小使用质量:2700kg；挡位数(前进/倒退/爬行):12/12/0；起动方式:电起动； | 通用类 | 58.8 | 山东省
动力机械 | 拖拉机 | 轮式拖拉机（不含皮带传动轮式拖拉机） | 80—90马力四轮驱动拖拉机 | 轮式拖拉机 | 道依茨法尔机械有限公司 | CD804S | 28820 | 驱动轮数:四轮驱动；发动机标定功率(kW):59；配套发动机:达到国Ⅲ排放标准. | 轮式拖拉机,四轮驱动,发动机功率59kw,国三排放标准 | 通用类 | 59 | 山西省
动力机械 | 拖拉机 | 轮式拖拉机（不含皮带传动轮式拖拉机） | 80—90马力四轮驱动拖拉机 | 轮式拖拉机 | 道依茨法尔机械有限公司 | LD804 | 28820 | 驱动轮数:四轮驱动；发动机标定功率(kW):59,国三排放标准 | 轮式拖拉机,四轮驱动,发动机功率59kw,国三排放标准 | 通用类 | 59 | 山西省
动力机械 | 拖拉机 | 轮式拖拉机（不含皮带传动轮式拖拉机） | 80—90马力四轮驱动拖拉机 | 轮式拖拉机 | 潍坊恒源拖拉机有限公司 | 浙野-804B | 28820 | 配套功率:60KW,80马力,驱动方式:四轮驱动 | 配套功率:60KW,80马力,驱动方式:四轮驱动 | 通用类 | 60 | 山东省
动力机械 | 拖拉机 | 轮式拖拉机（不含皮带传动轮式拖拉机） | 80—90马力四轮驱动拖拉机 | 轮式拖拉机 | 潍坊恒源拖拉机有限公司 | 浙野-804 | 28820 | 配套功率:60KW,80马力,驱动方式:四轮驱动 | 配套功率:60KW,80马力,驱动方式:四轮驱动 | 通用类 | 60 | 山东省
动力机械 | 拖拉机 | 轮式拖拉机（不含皮带传动轮式拖拉机） | 80—90马力四轮驱动拖拉机 | 轮式拖拉机 | 潍坊华博农业装备有限公司 | 华博804 | 28820 | 功率:80马力；驱动方式:四轮驱动 | 发动机功率:80马力；驱动方式:四轮驱动 | 通用类 | 58.8 | 山东省
动力机械 | 拖拉机 | 轮式拖拉机（不含皮带传动轮式拖拉机） | 80—90马力四轮驱动拖拉机 | 轮式拖拉机 | 潍坊凯沃农业装备有限公司 | KW804 | 28820 | 驱动形式:四轮驱动；标定功率:59kw. | 驱动形式:四轮驱动；标定功率:59kw；轮距(mm):前轮1450,后轮1408；轴距(mm):2072；外廓尺寸(mm):4130×1795×2675. | 通用类 | 59 | 山东省
动力机械 | 拖拉机 | 轮式拖拉机（不含皮带传动轮式拖拉机） | 80—90马力四轮驱动拖拉机 | 轮式拖拉机 | 潍坊凯沃农业装备有限公司 | KW804E | 28820 | 驱动形式:四轮驱动；标定功率:59kw. | 驱动形式:四轮驱动；标定功率:59kw；轮距(mm):前轮1210,后轮1240；轴距(mm):1850；外廓尺寸(mm):3460×1550×2235. | 通用类 | 59 | 山东省
动力机械 | 拖拉机 | 轮式拖拉机（不含皮带传动轮式拖拉机） | 80—90马力四轮驱动拖拉机 | 轮式拖拉机 | 江苏悦达智能农业装备有限公司 | YE804 | 28820 | 驱动轮数:四轮驱动；发动机标定功率(kW):58.8 | 驱动方式:四轮驱动；功率(KW):58.8；挡位数(前进/倒退):前进8/倒退8；变速箱型式:4X(1+1)X2档组成式；变速箱换挡方式:啮合套换档 | 通用类 | 58.8 | 江苏省
动力机械 | 拖拉机 | 轮式拖拉机（不含皮带传动轮式拖拉机） | 80—90马力四轮驱动拖拉机 | 轮式拖拉机 | 洛阳瑞得拖拉机有限公司 | RD804 | 28820 | 驱动方式:四轮驱动；发动机标定功率(kw):58.8 | 驱动方式:四轮驱动:发动机标定功率:80马力 | 通用类 | 58.8 | 河南省
动力机械 | 拖拉机 | 轮式拖拉机（不含皮带传动轮式拖拉机） | 80—90马力四轮驱动拖拉机 | 轮式拖拉机 | 潍坊沃富田农业装备有限公司 | WFT804 | 28820 | 功率:59KW；驱动方式:四轮驱动 | 功率:59KW；驱动方式:四轮驱动；型式:4×4轮式 | 通用类 | 59 | 山东省
动力机械 | 拖拉机 | 轮式拖拉机（不含皮带传动轮式拖拉机） | 80—90马力四轮驱动拖拉机 | 轮式拖拉机 | 潍坊沃富田农业装备有限公司 | WFT804A | 28820 | 功率:59KW；驱动方式:四轮驱动 | 功率:59KW；驱动方式:四轮驱动；型式:4×4轮式 | 通用类 | 59 | 山东省
动力机械 | 拖拉机 | 轮式拖拉机（不含皮带传动轮式拖拉机） | 80—90马力四轮驱动拖拉机 | 轮式拖拉机 | 泰安泰山国泰拖拉机制造有限公司 | 泰山-804C | 28820 | 功率:58.8KW,驱动方式:四轮驱动 | 配套功率:58.8KW,驱动方式:四轮驱动. | 通用类 | 58.8 | 山东省
动力机械 | 拖拉机 | 轮式拖拉机（不含皮带传动轮式拖拉机） | 80—90马力四轮驱动拖拉机 | 轮式拖拉机 | 洛阳路通农业装备有限公司 | 路通-804B | 28820 | 功率:80马力；驱动方式:四轮驱动 | 路通-804B轮式拖拉机,标定功率为80马力,驱动方式四轮驱动. | 通用类 | 59 | 河南省
动力机械 | 拖拉机 | 轮式拖拉机（不含皮带传动轮式拖拉机） | 80—90马力四轮驱动拖拉机 | 轮式拖拉机 | 久保田农业机械(苏州)有限公司 | KUBOTA-M854K | 28820 | 功率:64kW；驱动方式:四轮驱动 | 功率:64kW；驱动方式:四轮驱动.......................... | 通用类 | 64 | 江苏省
动力机械 | 拖拉机 | 轮式拖拉机（不含皮带传动轮式拖拉机） | 80—90马力四轮驱动拖拉机 | 轮式拖拉机 | 久保田农业机械(苏州)有限公司 | KUBOTA-M854KQ | 28820 | 功率:64kW；驱动方式:四轮驱动 | 功率:64kW；驱动方式:四轮驱动................... | 通用类 | 64 | 江苏省
动力机械 | 拖拉机 | 轮式拖拉机（不含皮带传动轮式拖拉机） | 80—90马力四轮驱动拖拉机 | 轮式拖拉机 | 中联重机股份有限公司 | RX804-A | 28820 | 功率:80马力；型式:四轮驱动； | 功率:80马力；型式:四轮驱动；国三,4C6-80C31,全柴,功率:59kW；国三,YC4DK90-T303,玉柴,功率:59kW； | 通用类 | 59 | 安徽省
动力机械 | 拖拉机 | 轮式拖拉机（不含皮带传动轮式拖拉机） | 80—90马力四轮驱动拖拉机 | 轮式拖拉机 | 中联重机股份有限公司 | RX804 | 28820 | 功率:80马力；型式:四轮驱动； | 功率:80马力；型式:四轮驱动；国三,4C6-80C31,全柴,功率:59kW；国三,YC4DK90-T303,玉柴,功率:59kW； | 通用类 | 59 | 安徽省
动力机械 | 拖拉机 | 轮式拖拉机（不含皮带传动轮式拖拉机） | 80—90马力四轮驱动拖拉机 | 轮式拖拉机 | 中联重机股份有限公司 | RC804-A1 | 28820 | 功率:80马力；型式:四轮驱动； | 功率:80马力；型式:四轮驱动；发动机信息:国三,LR4A3ZU23/0588E,东方红,功率:58.8kW；国三,4M2-80U33,全柴,功率:59kW；国三,YC4A95-T310,玉柴,功率:59kW； | 通用类 | 58.8 | 安徽省
动力机械 | 拖拉机 | 轮式拖拉机（不含皮带传动轮式拖拉机） | 80—90马力四轮驱动拖拉机 | 轮式拖拉机 | 中联重机股份有限公司 | RC804-1 | 28820 | 功率:80马力；型式:四轮驱动； | 功率:80马力；型式:四轮驱动；发动机信息:国三,LR4A3ZU23/0588E,东方红,功率:58.8kW；国三,4M2-80U33,全柴,功率:59kW；国三,YC4A95-T310,玉柴,功率:59kW； | 通用类 | 58.8 | 安徽省
动力机械 | 拖拉机 | 轮式拖拉机（不含皮带传动轮式拖拉机） | 80—90马力四轮驱动拖拉机 | 轮式拖拉机 | 潍坊力王农业装备有限公司 | 力王-804 | 28820 | 功率:58.8kW(80马力)；驱动型式:四轮驱动 | 功率:58.8KW；驱动型式:四轮驱动；用途:一般用途 | 通用类 | 58.8 | 山东省
动力机械 | 拖拉机 | 轮式拖拉机（不含皮带传动轮式拖拉机） | 80—90马力四轮驱动拖拉机 | 轮式拖拉机 | 山东萨丁重工有限公司 | SD804A | 28820 | 功率:80马力,驱动方式:四轮驱动 | 马力:80马力,型式4x4轮式,外廓尺寸(长x宽x高):4061x1829x2620mm,轴距2058mm,轮距(前轮/后轮):1461/1385mm,最小离地间隙:363mm,最小使用质量2875kg,档位数12/12. | 通用类 | 58.8 | 山东省
动力机械 | 拖拉机 | 轮式拖拉机（不含皮带传动轮式拖拉机） | 80—90马力四轮驱动拖拉机 | 轮式拖拉机 | 第一拖拉机股份有限公司 | MY804S | 28820 | 功率:58.8kw/80马力；驱动形式:四轮驱动 | 功率:58.8kw/80马力；驱动方式:四轮驱动 | 通用类 | 58.8 | 河南省
动力机械 | 拖拉机 | 轮式拖拉机（不含皮带传动轮式拖拉机） | 80—90马力四轮驱动拖拉机 | 轮式拖拉机 | 第一拖拉机股份有限公司 | MY804S-1 | 28820 | 功率:58.8kw/80马力；驱动形式:四轮驱动 | 功率:58.8kw/80马力；驱动方式:四轮驱动 | 通用类 | 58.8 | 河南省
动力机械 | 拖拉机 | 轮式拖拉机（不含皮带传动轮式拖拉机） | 80—90马力四轮驱动拖拉机 | 轮式拖拉机 | 第一拖拉机股份有限公司 | LF804-C1 | 28820 | 功率:59KW/80马力；驱动方式:四轮驱动 | 功率:59KW/80马力；驱动方式:四轮驱动 | 通用类 | 59 | 河南省
动力机械 | 拖拉机 | 轮式拖拉机（不含皮带传动轮式拖拉机） | 80—90马力四轮驱动拖拉机 | 轮式拖拉机 | 第一拖拉机股份有限公司 | LX804 | 28820 | 功率:58.8KW/80马力；驱动方式:四轮驱动 | 功率:58.8KW/80马力；驱动方式:四轮驱动 | 通用类 | 58.8 | 河南省
动力机械 | 拖拉机 | 轮式拖拉机（不含皮带传动轮式拖拉机） | 80—90马力四轮驱动拖拉机 | 轮式拖拉机 | 第一拖拉机股份有限公司 | LF804S-C | 28820 | 功率:59KW/80马力；驱动方式:四轮驱动 | 功率:59KW/80马力；驱动方式:四轮驱动 | 通用类 | 59 | 河南省
动力机械 | 拖拉机 | 轮式拖拉机（不含皮带传动轮式拖拉机） | 80—90马力四轮驱动拖拉机 | 轮式拖拉机 | 第一拖拉机股份有限公司 | LF804-C | 28820 | 功率:59KW/80马力；驱动方式:四轮驱动 | 功率:59KW/80马力；驱动方式:四轮驱动 | 通用类 | 59 | 河南省
动力机械 | 拖拉机 | 轮式拖拉机（不含皮带传动轮式拖拉机） | 80—90马力四轮驱动拖拉机 | 轮式拖拉机 | 第一拖拉机股份有限公司 | LF804S-C1 | 28820 | 功率:59KW/80马力；驱动方式:四轮驱动 | 功率:59KW/80马力；驱动方式:四轮驱动 | 通用类 | 59 | 河南省
动力机械 | 拖拉机 | 轮式拖拉机（不含皮带传动轮式拖拉机） | 80—90马力四轮驱动拖拉机 | 轮式拖拉机 | 常州东风农机集团有限公司 | DF854-9 | 28820 | 驱动轮数:四轮驱动；发动机标定功率(kW):62.5 | 驱动轮数:四轮驱动；发动机标定功率:62.5(kW).外廓尺寸(长×宽×高)(mm):4165×1845×2635.配套国三动力柴油机:1、常柴4G33V16-85G31C；2、玉柴YC4DK95-T302；3、东方红LR4V5U23/0625E | 通用类 | 62.5 | 江苏省
动力机械 | 拖拉机 | 轮式拖拉机（不含皮带传动轮式拖拉机） | 80—90马力四轮驱动拖拉机 | 轮式拖拉机 | 常州东风农机集团有限公司 | DF804-6 | 28820 | 驱动轮数:四轮驱动；发动机标定功率(kW):58.8 | 驱动轮数:四轮驱动；发动机标定功率:58.8(kW).外廓尺寸(长×宽×高)(mm):4530×2030×2730.配套国三动力柴油机:1、常柴4G33V16-80G31C；2、玉柴YC4DK90-T303；3、东方红LR4M5U23/0588E；4、玉柴YC4A95-T310 | 通用类 | 58.8 | 江苏省
动力机械 | 拖拉机 | 轮式拖拉机（不含皮带传动轮式拖拉机） | 80—90马力四轮驱动拖拉机 | 轮式拖拉机 | 常州东风农机集团有限公司 | DF804-9 | 28820 | 驱动轮数:四轮驱动；发动机标定功率(kW):58.8 | 驱动轮数:四轮驱动；发动机标定功率:58.8(kW).外廓尺寸(长×宽×高)(mm):4165×1845×2635.配套国三动力柴油机:1、常柴4G33V16-80G31C；2、玉柴YC4DK90-T303；3、东方红LR4M5U23/0588E | 通用类 | 58.8 | 江苏省
动力机械 | 拖拉机 | 轮式拖拉机（不含皮带传动轮式拖拉机） | 80—90马力四轮驱动拖拉机 | 轮式拖拉机 | 常州东风农机集团有限公司 | DF854-6 | 28820 | 驱动轮数:四轮驱动；发动机标定功率(kW):62.5 | 驱动轮数:四轮驱动；发动机标定功率:62.5(kW).外廓尺寸(长×宽×高)(mm):4530×2030×2730.配套国三动力柴油机:1、常柴4G33V16-85G31C；2、玉柴YC4DK95-T302；3、东方红LR4V5U23/0625E；4、玉柴YC4A95-T313 | 通用类 | 62.5 | 江苏省
动力机械 | 拖拉机 | 轮式拖拉机（不含皮带传动轮式拖拉机） | 80—90马力四轮驱动拖拉机 | 轮式拖拉机 | 山东腾拖农业装备有限公司 | 804E | 28820 | 功率：58.8kW；驱动方式：四轮驱动 | 发动机功率:58.8kW:驱动方式:四轮驱动 | 通用类 | 58.8 | 山东省
动力机械 | 拖拉机 | 轮式拖拉机（不含皮带传动轮式拖拉机） | 80—90马力四轮驱动拖拉机 | 轮式拖拉机 | 洛阳市宏宣机械制造有限公司 | 804 | 28820 | 功率：80马力；驱动方式：四轮驱动 | 功率:80马力；驱动方式:四轮驱动,起动方式:电起动 | 通用类 | 59 | 河南省
动力机械 | 拖拉机 | 轮式拖拉机（不含皮带传动轮式拖拉机） | 80—90马力四轮驱动拖拉机 | 轮式拖拉机 | 山拖农机装备有限公司 | MD804 | 28820 | 功率：80马力；驱动方式：四轮驱动 | 发动机功率:80马力；驱动方式:四轮驱动；发动机型号:4G33TC-80G31C；功率(kW):58.8；制造商:常柴股份有限公司；排放阶段:GB20891-2014第三阶段 | 通用类 | 58.8 | 山东省
动力机械 | 拖拉机 | 轮式拖拉机（不含皮带传动轮式拖拉机） | 80—90马力四轮驱动拖拉机 | 轮式拖拉机 | 山东润达农业装备有限公司 | 润达-804B | 28820 | 功率：58.8KW;驱动型式：四轮驱动 | 功率:58.8KW；驱动型式:四轮驱动；外廓尺寸mm(长×宽×高):3380×1400×2250；轴距:1850mm,最小使用质量:1850kg；挡位数(前进/倒退/爬行):8/4/0；起动方式:电起动； | 通用类 | 58.8 | 山东省
动力机械 | 拖拉机 | 轮式拖拉机（不含皮带传动轮式拖拉机） | 80—90马力四轮驱动拖拉机 | 轮式拖拉机 | 山东腾拖农业装备有限公司 | TE804 | 28820 | 功率：58.8kW；驱动方式：四轮驱动 | 发动机功率:58.8kW:驱动方式:四轮驱动 | 通用类 | 58.8 | 山东省
动力机械 | 拖拉机 | 轮式拖拉机（不含皮带传动轮式拖拉机） | 80—90马力四轮驱动拖拉机 | 轮式拖拉机 | 京山三雷重工股份有限公司 | 雷木804E | 28820 | 功率：80马力，驱动方式：四轮驱动 | 型式:四轮驱动,外廓尺寸(MM):3500×1550×2460,轴距1970MM,最小使用质量1700KG,最大配重(前/后):80/240(KG),变速箱型式:(4+1)×2机械组成式,换挡方式:啮合套换挡 | 通用类 | 58.8 | 湖北省
动力机械 | 拖拉机 | 轮式拖拉机（不含皮带传动轮式拖拉机） | 80—90马力四轮驱动拖拉机 | 轮式拖拉机 | 第一拖拉机股份有限公司 | MF804 | 28820 | 功率：58.8kw/80马力；驱动形式：四轮驱动 | 功率:58.8kw/80马力；驱动形式:四轮驱动 | 通用类 | 58.8 | 河南省
动力机械 | 拖拉机 | 轮式拖拉机（不含皮带传动轮式拖拉机） | 80—90马力四轮驱动拖拉机 | 轮式拖拉机 | 道依茨法尔机械有限公司 | CD804-1 | 28820 | 轮式拖拉机，四轮驱动，发动机功率59KW，国三排放标准 | 轮式拖拉机,四轮驱动,发动机功率59KW,国三排放标准. | 通用类 | 59 | 山西省
动力机械 | 拖拉机 | 轮式拖拉机（不含皮带传动轮式拖拉机） | 80—90马力四轮驱动拖拉机 | 轮式拖拉机 | 潍坊华夏拖拉机制造有限公司 | 华夏804A | 28820 | 功率：80马力；驱动方式：四轮驱动 | 发动机功率:80马力,驱动型式:四轮驱动 | 通用类 | 58.8 | 山东省
动力机械 | 拖拉机 | 轮式拖拉机（不含皮带传动轮式拖拉机） | 80—90马力四轮驱动拖拉机 | 轮式拖拉机 | 第一拖拉机股份有限公司 | MK804G | 28820 | 功率：58.8kw/80马力；驱动形式：四轮驱动 | 功率:58.8kw/80马力；驱动形式:四轮驱动 | 通用类 | 58.8 | 河南省
动力机械 | 拖拉机 | 轮式拖拉机（不含皮带传动轮式拖拉机） | 80—90马力四轮驱动拖拉机 | 轮式拖拉机 | 山东潍坊鲁中拖拉机有限公司 | 鲁中-804 | 28820 | 功率：80马力；驱动方式：四轮驱动 | 发动机符合国家第三阶段排放标准；发动机型号一:LR4M5U22/0588E,58.8KW；发动机型号二:4C6-80U32,59KW；发动机型号三:4G33TC,58.8KW；发动机型号四:4G33TC-80G31C,58.8KW；发动机型号五:4B5-80C31；发动机型号六:4C6-80C32,59KW；驱动轮数:四轮驱动 | 通用类 | 59 | 山东省
动力机械 | 拖拉机 | 轮式拖拉机（不含皮带传动轮式拖拉机） | 80—90马力四轮驱动拖拉机 | 轮式拖拉机 | 山东潍坊鲁中拖拉机有限公司 | 鲁中-804-1 | 28820 | 功率：80马力；驱动方式：四轮驱动 | 发动机符合国家第三阶段排放标准；发动机型号一:LR4M5U22/0588E,58.8KW；发动机型号二:4C6-80U32,59KW；发动机型号三:4G33TC,58.8KW；发动机型号四:4G33TC-80G31C,58.8KW；发动机型号五:4B5-80C31；发动机型号六:4C6-80C32,59KW；驱动轮数:四轮驱动 | 通用类 | 59 | 山东省
动力机械 | 拖拉机 | 轮式拖拉机（不含皮带传动轮式拖拉机） | 80—90马力四轮驱动拖拉机 | 轮式拖拉机 | 河南千里机械有限公司 | 千里牛854C | 28820 | 驱动方式:四轮驱动；发动机标定功率(kW):62.5；发动机型号:YCD4T23T8-85；发动机标定转速(r/min):2300；发动机结构型式:水冷、直列、四冲程、直喷式；转向器型式:摆线转阀式静液压转向；变速箱换挡方式:啮合套换挡；轮胎型号(前/后):8.3-24/14.9-30；其它:浮动控制,高度调节；后置Ⅱ类三点悬挂等 | 驱动方式:四轮驱动；发动机变动功率(kW):62.5 | 通用类 | 62.5 | 河南省
动力机械 | 拖拉机 | 轮式拖拉机（不含皮带传动轮式拖拉机） | 80—90马力四轮驱动拖拉机 | 轮式拖拉机 | 久保田农业机械(苏州)有限公司 | M854-KS | 28820 | 功率：62.7kW；驱动方式：四轮驱动 | 功率:62.7kW；驱动方式:四轮驱动..... | 通用类 | 62.7 | 江苏省
动力机械 | 拖拉机 | 轮式拖拉机（不含皮带传动轮式拖拉机） | 80—90马力四轮驱动拖拉机 | 轮式拖拉机 | 京山三雷重工股份有限公司 | 雷木804-DX | 28820 | 功率：80马力，驱动方式：四轮驱动 | 型式:四轮驱动,外廓尺寸(MM):3620×1780×2660,轴距1940MM,最小使用质量2250KG,最大配重(前/后):130/260(KG),变速箱型式:(4+1)×2机械组成式,换挡方式:滑动齿轮换挡 | 通用类 | 59 | 湖北省
动力机械 | 拖拉机 | 轮式拖拉机（不含皮带传动轮式拖拉机） | 80—90马力四轮驱动拖拉机 | 轮式拖拉机 | 潍坊华夏拖拉机制造有限公司 | 华夏804 | 28820 | 功率：80马力；驱动方式：四轮驱动 | 发动机功率:80马力,驱动型式:四轮驱动 | 通用类 | 59 | 山东省
动力机械 | 拖拉机 | 轮式拖拉机（不含皮带传动轮式拖拉机） | 80—90马力四轮驱动拖拉机 | 轮式拖拉机 | 久保田农业机械(苏州)有限公司 | M854-KQS | 28820 | 功率：62.7kW；驱动方式：四轮驱动 | 功率:62.7kW；驱动方式:四轮驱动..... | 通用类 | 62.7 | 江苏省
动力机械 | 拖拉机 | 轮式拖拉机（不含皮带传动轮式拖拉机） | 80—90马力四轮驱动拖拉机 | 轮式拖拉机 | 潍坊大申奔野机械有限公司 | M804 | 28820 | 功率：80马力 驱动方式：四轮驱动 | 结构尺寸(长*宽*高mm):3960×1850×2650,整机质量(kg):2670,型式:四轮驱动,轴距(mm):2020,轮距(前轮/后轮)(mm):1450/1450,最小离地间隙(mm):320,最大配重(前/后)(kg):130/100,档位数(前进/倒退):12/12/0,动力输出轴输出功率(kw):50.2,最大牵引力(KN):16.5,驾驶室或安全架:驾驶室,转向系形式:前轮液压转向,离合器型式:干式、双片、双作用,变速箱换挡方式:啮合套式,轮胎型号(前轮/后轮):8.3-20/14.9-28,液压悬挂系统型式:分置式,悬挂装置型式及类别:后置三点悬挂,2类,调节方式:位调节,动力输出轴型式:独立式.发动机选配:4D32ZT32/804(59KW)浙江新柴股份有限公司(国Ⅲ)4S5-80C31(59KW)安徽全柴动力有限公司(国Ⅲ)SD4BMU(60KW)江苏四达动力机械集团有限公司(国Ⅲ)YN4E085-32CR4(59KW)昆明云内动力股份有限公司(国Ⅲ) | 通用类 | 59 | 山东省
动力机械 | 拖拉机 | 轮式拖拉机（不含皮带传动轮式拖拉机） | 80—90马力四轮驱动拖拉机 | 轮式拖拉机 | 河南千里机械有限公司 | 千里牛804C | 28820 | 驱动方式:四轮驱动；发动机标定功率(kW):59；发动机型号:YCD4T23T8-80；发动机标定转速(r/min):2200；发动机结构型式:水冷、直列、四冲程、直喷式；转向器型式:摆线转阀式静液压转向；变速箱换挡方式:啮合套换挡；轮胎型号(前/后):8.3-24/14.9-30；其它:浮动控制,高度调节；后置Ⅱ类三点悬挂等 | 驱动方式:四轮驱动；发动机标定功率(kW):59 | 通用类 | 59 | 河南省
动力机械 | 拖拉机 | 轮式拖拉机（不含皮带传动轮式拖拉机） | 80—90马力四轮驱动拖拉机 | 轮式拖拉机 | 山东腾拖农业装备有限公司 | 804B | 28820 | 功率：58.8kW；驱动方式：四轮驱动 | 发动机功率:58.8kW:驱动方式:四轮驱动 | 通用类 | 58.8 | 山东省
动力机械 | 拖拉机 | 轮式拖拉机（不含皮带传动轮式拖拉机） | 80—90马力四轮驱动拖拉机 | 轮式拖拉机 | 道依茨法尔机械有限公司 | CD804F | 28820 | 型式：四轮驱动；标定功率（kW）：59；配套发动机：达到国Ⅲ排放标准。 | 型式:四轮驱动；标定功率(kW):59. | 通用类 | 59 | 山西省
动力机械 | 拖拉机 | 轮式拖拉机（不含皮带传动轮式拖拉机） | 80—90马力四轮驱动拖拉机 | 轮式拖拉机 | 道依茨法尔机械有限公司 | LD804C | 28820 | 驱动轮数：四轮驱动；发动机标定功率（kW）：59；配套发动机：达到国Ⅲ排放标准。 | 驱动轮数:四轮驱动；发动机标定功率(kW):59. | 通用类 | 59 | 山西省
动力机械 | 拖拉机 | 轮式拖拉机（不含皮带传动轮式拖拉机） | 90—100马力四轮驱动拖拉机 | 轮式拖拉机 | 潍坊奥利达机械有限公司 | ALD904 | 31370 | 外廓尺寸:4285×1910×2765；驱动型式:四轮驱动；配套功率:66.2KW；发动机型号及制造商:YC4A100-T310,广西玉柴机器股份有限公司；轴距:2273；最小使用质量:4360；配重:249/541；档位数:10；变速箱型式:(4+1)×2组成式；是否有驾驶室或安全架:有驾驶室 | 外廓尺寸:4285×1910×2765；驱动型式:四轮驱动；配套功率:66.2KW；发动机型号及制造商:YC4A100-T310,广西玉柴机器股份有限公司；轴距:2273；最小使用质量:4360；配重:249/541；档位数:10；变速箱型式:(4+1)×2组成式；是否有驾驶室或安全架:有驾驶室. | 通用类 | 66.2 | 山东省
动力机械 | 拖拉机 | 轮式拖拉机（不含皮带传动轮式拖拉机） | 90—100马力四轮驱动拖拉机 | 轮式拖拉机 | 约翰迪尔(天津)有限公司 | JD5-904-1 | 31370 | 约翰迪尔国三发动机,标定功率:66.2KW,90马力≤功率<95马力；驱动方式:四轮驱动 | 国三发动机,90马力.四轮驱动.安全驾驶室.12X4变速箱.动力输出:830转/分和650/830转/分 | 通用类 | 66.2 | 天津市
动力机械 | 拖拉机 | 轮式拖拉机（不含皮带传动轮式拖拉机） | 90—100马力四轮驱动拖拉机 | 轮式拖拉机 | 中联重机股份有限公司 | RM904-2 | 31370 | 驱动方式：四轮驱动；功率：66.2kw | 功率:90马力；型式:4×4四轮驱动；发动机信息:国三,LR4A3ZU22/0662E,东方红,功率:66.2KW；国三,LR4V5U22/0662E,东方红,功率:66.2KW；国三,YC4A100-T310,玉柴,功率:66.2KW；国三,4M1-90U32,全柴,功率:66.2KW；国三,YC4A100-T350,玉柴,功率:66.2KW； | 通用类 | 66.2 | 安徽省
动力机械 | 拖拉机 | 轮式拖拉机（不含皮带传动轮式拖拉机） | 90—100马力四轮驱动拖拉机 | 轮式拖拉机 | 中联重机股份有限公司 | RM904-A2 | 31370 | 驱动方式：四轮驱动；功率：66.2kw | 功率:90马力；型式:4×4四轮驱动；发动机信息:国三,LR4A3ZU22/0662E,东方红,功率:66.2KW；国三,LR4V5U22/0662E,东方红,功率:66.2KW；国三,YC4A100-T310,玉柴,功率:66.2KW；国三,4M1-90U32,全柴,功率:66.2KW；国三,YC4A100-T350,玉柴,功率:66.2KW； | 通用类 | 66.2 | 安徽省
动力机械 | 拖拉机 | 轮式拖拉机（不含皮带传动轮式拖拉机） | 90—100马力四轮驱动拖拉机 | 轮式拖拉机 | 第一拖拉机股份有限公司 | LF904S | 31370 | 功率：66.2kw；驱动方式：四轮驱动 | 功率:66.2KW/90马力；驱动方式:四轮驱动 | 通用类 | 66.2 | 河南省
动力机械 | 拖拉机 | 轮式拖拉机（不含皮带传动轮式拖拉机） | 90—100马力四轮驱动拖拉机 | 轮式拖拉机 | 常州东风农机集团有限公司 | DF904 | 31370 | 驱动轮数：四轮驱动；发动机标定功率（kW）：66.2 | 驱动轮数:四轮驱动；发动机标定功率(KW):66.2,配套国三动力柴油机:1、东方红LR4V5U23/0662E,2、潍柴WP4.1G90E301,3、玉柴YC4A100-T301 | 通用类 | 66.2
动力机械 | 拖拉机 | 轮式拖拉机（不含皮带传动轮式拖拉机） | 90—100马力四轮驱动拖拉机 | 轮式拖拉机 | 常州东风农机集团有限公司 | DF904-2 | 31370 | 驱动轮数：四轮驱动；发动机标定功率（kW）：66.2 | 驱动轮数:四轮驱动；发动机标定功率(KW):66.2,配套国三动力柴油机:1、东方红LR4V5U23/0662E,2、华丰PHF4067Z6A,3、玉柴YC4A105-T310 | 通用类 | 66.2
动力机械 | 拖拉机 | 轮式拖拉机（不含皮带传动轮式拖拉机） | 90—100马力四轮驱动拖拉机 | 轮式拖拉机 | 洛阳世英机械制造有限公司 | SJH904 | 31370 | 驱动轮数：四轮驱动；发动机标定功率（kW）：66.2 | 发动机标定功率(KW)66.2；驱动方式:四轮驱动,排放阶段:国三 | 通用类 | 66.2
动力机械 | 拖拉机 | 轮式拖拉机（不含皮带传动轮式拖拉机） | 90—100马力四轮驱动拖拉机 | 轮式拖拉机 | 泰安泰山国泰拖拉机制造有限公司 | 泰山-904 | 31370 | 功率：66KW，驱动方式：四轮驱动 | 功率:66KW,驱动方式:四轮驱动配置参数:外廓尺寸(长*宽*高MM):4300×2350×2960,驱动型式:4×4轮式,轴距(MM):2200,最小使用质量(KG):3860,配重(KG)(前/后):200/490,档位数(前进/倒退/爬行):8/4/12,变速箱型式:4×(2+1)×2组成式,机架型式:无架式,驾驶室:无,安全架:有发动机信息:LR4V5U22/0662E、66.2KW、一拖(洛阳)柴油机有限公司；SD4CQ3D5、66.2KW、江苏四达动力机械集团有限公司；SD4CQU2、66.2KW、江苏四达动力机械集团有限公司；YC4A105-T390、66.2KW、广西玉柴机器股份有限公司；4M1-90U32、66.2KW、安徽天利动力股份有限公司；YD4EZ90C1、66.2KW、扬动股份有限公司；4K41ZT31/904、66.2KW、浙江新柴股份有限公司；4K41ZT31/903、66.2KW、浙江新柴股份有限公司；4K41ZT31/902、66.2KW、浙江新柴股份有限公司；排放阶段:国三 | 通用类 | 66 | 山东省
动力机械 | 拖拉机 | 轮式拖拉机（不含皮带传动轮式拖拉机） | 90—100马力四轮驱动拖拉机 | 轮式拖拉机 | 泰安泰山国泰拖拉机制造有限公司 | 泰山-904A | 31370 | 功率：66.2KW，驱动方式：四轮驱动 | 功率:66.2KW,驱动方式:四轮驱动配置参数:外廓尺寸(长*宽*高MM):4200×2000×2810,驱动型式:4×4轮式,轴距(MM):2320,最小使用质量(KG):3350,配重(KG)(前/后):200/360,档位数(前进/倒退/爬行):10/10/0,变速箱型式:5×2×(1+1)组成式,机架型式:无架式,驾驶室:有,安全架:无发动机信息:LR4V5U22/0662E、66.2KW、一拖(洛阳)柴油机有限公司；SD4CQ3D5、66.2KW、江苏四达动力机械集团有限公司；SD4CQU2、66.2KW、江苏四达动力机械集团有限公司；YC4A105-T390、66.2KW、广西玉柴机器股份有限公司；4M1-90U32、66.2KW、安徽天利动力股份有限公司；YD4EZ90C1、66.2KW、扬动股份有限公司；4K41ZT31/904、66.2KW、浙江新柴股份有限公司；4K41ZT31/903、66.2KW、浙江新柴股份有限公司；4K41ZT31/902、66.2KW、浙江新柴股份有限公司；排放阶段:国三 | 通用类 | 66.2 | 山东省
动力机械 | 拖拉机 | 轮式拖拉机（不含皮带传动轮式拖拉机） | 90—100马力四轮驱动拖拉机 | 轮式拖拉机 | 江苏沃得农业机械有限公司 | WD904G | 31370 | 发动机功率：66.2kW;驱动方式：四轮驱动. | 发动机功率:66.2KW、驱动方式:四轮驱动. | 通用类 | 66.2 | 江苏省
动力机械 | 拖拉机 | 轮式拖拉机（不含皮带传动轮式拖拉机） | 90—100马力四轮驱动拖拉机 | 轮式拖拉机 | 潍坊百利拖拉机有限公司 | 悍沃-904 | 31370 | 发动机标定功率：66.2kW；驱动方式：四轮驱动。 | 发动机标定功率:66.2KW驱动方式:四轮驱动 | 通用类 | 66.2 | 山东省
动力机械 | 拖拉机 | 轮式拖拉机（不含皮带传动轮式拖拉机） | 90—100马力四轮驱动拖拉机 | 轮式拖拉机 | 洛阳路通农业装备有限公司 | 路通-904 | 31370 | 90马力 四轮驱动 | 路通轮式拖拉机标定功率:90马力；驱动方式:四轮驱动. | 通用类 | 66.2 | 河南省
动力机械 | 拖拉机 | 轮式拖拉机（不含皮带传动轮式拖拉机） | 90—100马力四轮驱动拖拉机 | 轮式拖拉机 | 江苏农华智慧农业科技股份有限公司 | DH904 | 31370 | 功率：90马力；驱动方式：四轮驱动 | 驱动轮数:四轮驱动；发动机标定功率(KW):66.2 | 通用类 | 66.2 | 江苏省
动力机械 | 拖拉机 | 轮式拖拉机（不含皮带传动轮式拖拉机） | 90—100马力四轮驱动拖拉机 | 轮式拖拉机 | 河南千里机械有限公司 | 千里牛904 | 31370 | 驱动轮数：四轮驱动；发动机标定功率（kW）：66.2 | 驱动方式:四轮驱动；发动机标定功率(KW):66.2 | 通用类 | 66.2
动力机械 | 拖拉机 | 轮式拖拉机（不含皮带传动轮式拖拉机） | 90—100马力四轮驱动拖拉机 | 轮式拖拉机 | 江苏清拖装备制造有限公司(原:江苏清拖农业装备有限公司) | 江苏-904 | 31370 | 驱动型式：四轮驱动；国III发动机,型号LR4V5U23-0662E，企业名称：一拖（洛阳）柴油机有限公司，标定功率：66.2kW | 驱动型式:四轮驱动；国III发动机,型号LR4V5U23-0662E,企业名称:一拖(洛阳)柴油机有限公司,标定功率:66.2KW. | 通用类 | 66.2 | 江苏省
动力机械 | 拖拉机 | 轮式拖拉机（不含皮带传动轮式拖拉机） | 90—100马力四轮驱动拖拉机 | 轮式拖拉机 | 中联重机股份有限公司 | RC904 | 31370 | 驱动方式：四轮驱动；功率：90马力 | 功率:90马力；型式:4×4四轮驱动；发动机信息:国三,LR4A3ZU23/0662E,东方红,功率:66.2KW；国三,4M2-90U33,全柴,功率:66.2KW；国三,YC4A105-T310,玉柴,功率:66.2KW； | 通用类 | 66.2 | 安徽省
动力机械 | 拖拉机 | 轮式拖拉机（不含皮带传动轮式拖拉机） | 90—100马力四轮驱动拖拉机 | 轮式拖拉机 | 山拖农机装备有限公司 | TS904Ⅲ | 31370 | 功率：90马力；驱动方式：四轮驱动 （该机型现装的国Ⅲ发动机功率，与检验报告中国Ⅱ发动机的功率相同） | 一、发动机型号:YC4A100-T310；功率(KW):66.2；制造商:广西玉柴机器股份有限公司；排放阶段:GB20891-2014第三阶段；二、发动机型号:WP4.1G90E301功率(KW):66.2制造商:潍柴动力扬州柴油机有限责任公司排放阶段:GB20891-2014第三阶段；四轮驱动 | 通用类 | 66.2 | 山东省
动力机械 | 拖拉机 | 轮式拖拉机（不含皮带传动轮式拖拉机） | 90—100马力四轮驱动拖拉机 | 轮式拖拉机 | 中联重机股份有限公司 | RC904-A | 31370 | 驱动方式：四轮驱动；功率：90马力 | 功率:90马力；型式:4×4四轮驱动；发动机信息:国三,LR4A3ZU23/0662E,东方红,功率:66.2KW；国三,4M2-90U33,全柴,功率:66.2KW；国三,YC4A105-T310,玉柴,功率:66.2KW； | 通用类 | 66.2 | 安徽省
动力机械 | 拖拉机 | 轮式拖拉机（不含皮带传动轮式拖拉机） | 90—100马力四轮驱动拖拉机 | 轮式拖拉机 | 江苏清拖装备制造有限公司(原:江苏清拖农业装备有限公司) | 江苏-904P | 31370 | 驱动型式：四轮驱动；国III发动机,型号：LR4V5U23-0662E，企业名称：一拖（洛阳）柴油机有限公司，标定功率：66.2kW | 驱动型式:四轮驱动；国III发动机,型号:LR4V5U23-0662E,企业名称:一拖(洛阳)柴油机有限公司,标定功率:66.2KW | 通用类 | 66.2 | 江苏省
动力机械 | 拖拉机 | 轮式拖拉机（不含皮带传动轮式拖拉机） | 90—100马力四轮驱动拖拉机 | 轮式拖拉机 | 山东潍坊鲁中拖拉机有限公司 | 鲁中-904 | 31370 | 驱动轮数：四轮驱动；配套国三发动机功率：66.2KW | 发动机符合国家第三阶段排放标准；发动机型号一:LR4V5U23/0662E,66.2KW；发动机型号二:WP4.1G90E301,66.2KW；驱动轮数:四轮驱动 | 通用类 | 66.2 | 山东省
动力机械 | 拖拉机 | 轮式拖拉机（不含皮带传动轮式拖拉机） | 90—100马力四轮驱动拖拉机 | 轮式拖拉机 | 雷沃重工股份有限公司 | M904-D | 31370 | 驱动方式:四轮驱动；功率(KW):66.2KW | 驱动方式:四轮驱动；功率(KW):66.2KW | 通用类 | 66.2 | 山东省
动力机械 | 拖拉机 | 轮式拖拉机（不含皮带传动轮式拖拉机） | 90—100马力四轮驱动拖拉机 | 轮式拖拉机 | 雷沃重工股份有限公司 | M904-DA | 31370 | 驱动方式:四轮驱动；功率(KW):66.2KW | 驱动方式:四轮驱动；功率(KW):66.2KW | 通用类 | 66.2 | 山东省
动力机械 | 拖拉机 | 轮式拖拉机（不含皮带传动轮式拖拉机） | 90—100马力四轮驱动拖拉机 | 轮式拖拉机 | 江苏东禾机械有限公司 | DH904A | 31370 | 功率:90马力(66.2KW)；驱动方式:四轮驱动 | 驱动轮数:四轮驱动；发动机标定功率(KW):66.2 | 通用类 | 66.2 | 江苏省
动力机械 | 拖拉机 | 轮式拖拉机（不含皮带传动轮式拖拉机） | 90—100马力四轮驱动拖拉机 | 轮式拖拉机 | 江苏清拖装备制造有限公司(原:江苏清拖农业装备有限公司) | 江苏-904-B | 31370 | 驱动型式:四轮驱动；国III发动机,型号:LR4V5U23-0662E,企业名称:一拖(洛阳)柴油机有限公司,标定功率:66.2KW | 驱动型式:四轮驱动；国III发动机,型号LR4V5U23-0662E,企业名称:一拖(洛阳)柴油机有限公司,标定功率:66.2KW. | 通用类 | 66.2 | 江苏省
动力机械 | 拖拉机 | 轮式拖拉机（不含皮带传动轮式拖拉机） | 90—100马力四轮驱动拖拉机 | 轮式拖拉机 | 河南向阳红机械制造有限公司 | 向阳红-904 | 31370 | 发动机功率66.2KW,驱动方式:四轮驱动 | 发动机功率:90马力,驱动方式:四轮驱动 | 通用类 | 66.2 | 河南省
动力机械 | 拖拉机 | 轮式拖拉机（不含皮带传动轮式拖拉机） | 90—100马力四轮驱动拖拉机 | 轮式拖拉机 | 洛阳瑞得拖拉机有限公司 | RD904 | 31370 | 驱动方式:四轮驱动；发动机标定功率(KW):66.2 | 驱动方式:四轮驱动；发动机标定功率:90马力 | 通用类 | 66.2 | 河南省
动力机械 | 拖拉机 | 轮式拖拉机（不含皮带传动轮式拖拉机） | 90—100马力四轮驱动拖拉机 | 轮式拖拉机 | 江苏常发农业装备股份有限公司 | CFF904 | 31370 | 90马力、四轮驱动；标定功率:66.2KW(国三标定功率是:66.2KW) | 型式:四轮驱动；外廓尺寸(长×宽×高):4325MM×1970MM×2600MM；轴距:2200MM；轮距:前轮距1550MM,后轮距1540MM；轮距调整方式:前轮固定式,后轮有级调节；最小使用质量:3180KG；最大配重质量:前配重300KG,后配重540KG；驾驶室或安全架型式:后置、可翻转；常发CF4C90T-L国三发动机；标定功率:66.2KW；标定转速:2300R/MIN；或玉柴YC4A105-T310国三发动机；标定功率:66.2KW；标定转速:2300R/MIN；档位数:前进12/倒退12/爬行24；离合器型式:干式、单片、常接合、双作用；轮胎规格:前轮11.2-28、后轮16.9-34；液压悬挂装置型式:后置、Ⅱ类、三点悬挂. | 通用类 | 66.2 | 江苏省
动力机械 | 拖拉机 | 轮式拖拉机（不含皮带传动轮式拖拉机） | 90—100马力四轮驱动拖拉机 | 轮式拖拉机 | 第一拖拉机股份有限公司 | LF904-C1 | 31370 | 功率:66.2KW/90马力；驱动方式:四轮驱动 | 功率:66.2KW/90马力；驱动方式:四轮驱动 | 通用类 | 66.2 | 河南省
动力机械 | 拖拉机 | 轮式拖拉机（不含皮带传动轮式拖拉机） | 90—100马力四轮驱动拖拉机 | 轮式拖拉机 | 第一拖拉机股份有限公司 | LF904S-1 | 31370 | 功率:66.2KW/90马力；驱动方式:四轮驱动 | 功率:66.2KW/90马力；驱动方式:四轮驱动 | 通用类 | 66.2 | 河南省
动力机械 | 拖拉机 | 轮式拖拉机（不含皮带传动轮式拖拉机） | 90—100马力四轮驱动拖拉机 | 黄海金马轮式拖拉机 | 江苏悦达智能农业装备有限公司(原:马恒达悦达(盐城)拖拉机有限公司) | 黄海金马-904 | 31370 | 66.2KW,4轮驱动 | 驱动轮数:四轮驱动；发动机标定功率(KW):66.2 | 通用类 | 66.2 | 江苏省
动力机械 | 拖拉机 | 轮式拖拉机（不含皮带传动轮式拖拉机） | 90—100马力四轮驱动拖拉机 | 轮式拖拉机 | 江苏常发农业装备股份有限公司 | CFF904J | 31370 | 90马力、四轮驱动；标定功率:66.2KW(国三标定功率是:66.2KW) | 型式:四轮驱动；外廓尺寸(长×宽×高):4325MM×1970MM×2715MM；轴距:2200MM；轮距:前轮距1550MM,后轮距1540MM；轮距调整方式:前轮固定式,后轮有级调节；最小使用质量:3410KG；最大配重质量:前配重300KG,后配重540KG；驾驶室或安全架型式:安全驾驶室；常发CF4C90T-L国三发动机；标定功率:66.2KW；标定转速:2300R/MIN；或玉柴YC4A105-T310国三发动机；标定功率:66.2KW；标定转速:2300R/MIN；档位数:前进12/倒退12/爬行0；离合器型式:干式、单片、常接合、双作用；轮胎规格:前轮11.2-28、后轮16.9-34；液压悬挂装置型式:后置、Ⅱ类、三点悬挂. | 通用类 | 66.2 | 江苏省
动力机械 | 拖拉机 | 轮式拖拉机（不含皮带传动轮式拖拉机） | 90—100马力四轮驱动拖拉机 | 黄海金马轮式拖拉机 | 江苏悦达智能农业装备有限公司(原:马恒达悦达(盐城)拖拉机有限公司) | 黄海金马-904-1 | 31370 | 66.2KW,4轮驱动,驾驶室 | 驱动轮数:四轮驱动；发动机标定功率(KW):66.2 | 通用类 | 66.2 | 江苏省
动力机械 | 拖拉机 | 轮式拖拉机（不含皮带传动轮式拖拉机） | 90—100马力四轮驱动拖拉机 | 轮式拖拉机 | 第一拖拉机股份有限公司 | LF904-C | 31370 | 功率:66.2KW/90马力；驱动方式:四轮驱动 | 功率:66.2KW/90马力；驱动方式:四轮驱动 | 通用类 | 66.2 | 河南省
动力机械 | 拖拉机 | 轮式拖拉机（不含皮带传动轮式拖拉机） | 90—100马力四轮驱动拖拉机 | 轮式拖拉机 | 第一拖拉机股份有限公司 | LF904S-C1 | 31370 | 功率:66.2KW/90马力；驱动方式:四轮驱动 | 功率:66.2KW/90马力；驱动方式:四轮驱动 | 通用类 | 66.2 | 河南省
动力机械 | 拖拉机 | 轮式拖拉机（不含皮带传动轮式拖拉机） | 90—100马力四轮驱动拖拉机 | 轮式拖拉机 | 第一拖拉机股份有限公司 | LF904S-C | 31370 | 功率:66.2KW/90马力；驱动方式:四轮驱动 | 功率:66.2KW/90马力；驱动方式:四轮驱动 | 通用类 | 66.2 | 河南省
动力机械 | 拖拉机 | 轮式拖拉机（不含皮带传动轮式拖拉机） | 90—100马力四轮驱动拖拉机 | 轮式拖拉机 | 乐星农业装备(青岛)有限公司 | LS904 | 31370 | 驱动轮数:四轮驱动；发动机标定功率(KW):66.2 | 型式:4×4四轮驱动；外廓尺寸(长×宽×高):4430×1980×2635MM；轴距MM:2345；轮距(前轮/后轮):1600~1790/1532~1832；轮距调整方式(前轮/后轮):前轮辐板/后轮辐板、轮缘调整轮距；最小离地间隙MM:440(前桥)；最小使用质量KG:3330；前轴质量/后轴质量KG:1630/1700；最大配重质量(前/后)KG:320/90；发动机与离合器的联接方式:直联；起动方式:电启动；功率:66.2KW. | 通用类 | 66.2 | 山东省
动力机械 | 拖拉机 | 轮式拖拉机（不含皮带传动轮式拖拉机） | 90—100马力四轮驱动拖拉机 | 轮式拖拉机 | 山东腾拖农业装备有限公司 | 904 | 31370 | 驱动方式:四轮驱动；发动机标定功率(KW):66.2 | 驱动方式:四轮驱动；发动机标定功率(KW):66.2 | 通用类 | 66.2 | 山东省
动力机械 | 拖拉机 | 轮式拖拉机（不含皮带传动轮式拖拉机） | 90—100马力四轮驱动拖拉机 | 轮式拖拉机 | 第一拖拉机股份有限公司 | MK904 | 31370 | 功率:66.2KW/90马力；驱动方式:四轮驱动 | 功率:66.2KW/90马力；驱动方式:四轮驱动 | 通用类 | 66.2 | 河南省
动力机械 | 拖拉机 | 轮式拖拉机（不含皮带传动轮式拖拉机） | 90—100马力四轮驱动拖拉机 | 轮式拖拉机 | 北京弗雷森拖拉机有限公司 | FS-904 | 31370 | 驱动形式:四轮驱动；标定功率:67KW；国三发动机、发动机型号YCD4J23T8-90A； | 外廓尺寸:4250*2050*2785(MM)；驱动形式:四轮驱动；标定功率:67KW；发动机型号YCD4J23T8-90A；档位数:前进8/倒退4；前后轮胎:11.2-24/16.9-34轴距:2195MM,轮距(前轮/后轮)或轨距:1600-1620/1600-1650(MM),最小离地间隙:380MM,最小使用质量KG:3910 | 通用类 | 67 | 北京市
动力机械 | 拖拉机 | 轮式拖拉机（不含皮带传动轮式拖拉机） | 90—100马力四轮驱动拖拉机 | 黄海金马 | 江苏悦达智能农业装备有限公司(原:马恒达悦达(盐城)拖拉机有限公司) | 黄海金马-904A-1 | 31370 | 驱动轮数:两轮驱动；发动机标定功率(KW):66.2 | 驱动轮数:四轮驱动；发动机标定功率(KW):66.2 | 通用类 | 66.2 | 江苏省
动力机械 | 拖拉机 | 轮式拖拉机（不含皮带传动轮式拖拉机） | 90—100马力四轮驱动拖拉机 | 轮式拖拉机 | 乐星农业装备(青岛)有限公司 | LS904-1 | 31370 | 驱动轮数:四轮驱动；发动机标定功率：66.2 | 型式:4×4四轮驱动；外廓尺寸(长×宽×高)MM:4430×1980×2635；轴距MM:2345；轮距(前轮/后轮):1600~1790/1532~1832；轮距调整方式(前轮/后轮):前轮辐板/后轮辐板、轮缘调整轮距；最小离地间隙MM:440(前桥)；最小使用质量KG:3330；前轴质量/后轴质量KG:1630/1700；发动机与离合器的联接方式:直联；功率:66.2KW. | 通用类 | 66.2 | 山东省
动力机械 | 拖拉机 | 轮式拖拉机（不含皮带传动轮式拖拉机） | 90—100马力四轮驱动拖拉机 | 轮式拖拉机 | 华创机器人制造有限公司 | 华创沃尔-904 | 31370 | 90马力,驱动方式:四轮驱动 | 产品型号:华创沃尔-904；功率:90马力；驱动方式:四轮驱动 | 通用类 | 66.2 | 山东省
动力机械 | 拖拉机 | 轮式拖拉机（不含皮带传动轮式拖拉机） | 90—100马力四轮驱动拖拉机 | 轮式拖拉机 | 山东常发工贸有限公司 | 904 | 31370 | 驱动方式:四轮驱动；发动机标定功率(KW):66.2 | 驱动方式:四轮驱动；发动机标定功率(KW):66.2 | 通用类 | 66.2 | 山东省
动力机械 | 拖拉机 | 轮式拖拉机（不含皮带传动轮式拖拉机） | 90—100马力四轮驱动拖拉机 | 轮式拖拉机 | 第一拖拉机股份有限公司 | MK904-1 | 31370 | 功率:66.2KW/90马力；驱动方式:四轮驱动 | 功率:66.2KW/90马力；驱动方式:四轮驱动 | 通用类 | 66.2 | 河南省
动力机械 | 拖拉机 | 轮式拖拉机（不含皮带传动轮式拖拉机） | 90—100马力四轮驱动拖拉机 | 轮式拖拉机 | 洛阳世英机械制造有限公司 | SJH904B | 31370 | 发动机标定功率(KW)66.2,驱动方式,四轮驱动,排放阶段:国三 | 发动机标定功率(KW)66.2；驱动方式:四轮驱动,排放阶段:国三 | 通用类 | 66.2 | 河南省
动力机械 | 拖拉机 | 轮式拖拉机（不含皮带传动轮式拖拉机） | 90—100马力四轮驱动拖拉机 | 黄海金马 | 江苏悦达智能农业装备有限公司(原:马恒达悦达(盐城)拖拉机有限公司) | 黄海金马-904A | 31370 | 驱动轮数:两轮驱动；发动机标定功率(KW):66.2 | 驱动轮数:四轮驱动；发动机标定功率(KW):66.2 | 通用类 | 66.2 | 江苏省
动力机械 | 拖拉机 | 轮式拖拉机（不含皮带传动轮式拖拉机） | 90—100马力四轮驱动拖拉机 | 轮式拖拉机 | 中联重机股份有限公司 | RH904 | 31370 | 驱动方式:四轮驱动；功率:90马力； | 功率:90马力；型式:四轮驱动；发动机信息:国三,YC4A100-T310,玉柴,功率:66.2KW；国三,4M1-90U32,全柴,功率:66.2KW；国三,LR4V5U22-0662E,东方红,功率:66.2KW；国三,YC4A100-T300,玉柴,功率:66.2KW； | 通用类 | 66.2 | 安徽省
动力机械 | 拖拉机 | 轮式拖拉机（不含皮带传动轮式拖拉机） | 90—100马力四轮驱动拖拉机 | 轮式拖拉机 | 中联重机股份有限公司 | RH904-A | 31370 | 驱动方式:四轮驱动；功率:90马力； | 功率:90马力；型式:四轮驱动；发动机信息:国三,YC4A100-T310,玉柴,功率:66.2KW；国三,4M1-90U32,全柴,功率:66.2KW；国三,LR4V5U22-0662E,东方红,功率:66.2KW；国三,YC4A100-T300,玉柴,功率:66.2KW； | 通用类 | 66.2 | 安徽省
动力机械 | 拖拉机 | 轮式拖拉机（不含皮带传动轮式拖拉机） | 90—100马力四轮驱动拖拉机 | 轮式拖拉机 | 雷沃重工股份有限公司 | M904-XP | 31370 | 驱动方式:四轮驱动；功率(KW):66.2KW | 驱动方式:四轮驱动；功率(KW):66.2KW | 通用类 | 66.2 | 山东省
动力机械 | 拖拉机 | 轮式拖拉机（不含皮带传动轮式拖拉机） | 90—100马力四轮驱动拖拉机 | 轮式拖拉机 | 常州东风农机集团有限公司 | DF1004-2 | 31370 | 驱动轮数：四轮驱动；发动机标定功率（kW）：73.5 | 驱动轮数:四轮驱动；发动机标定功率(KW):73.5,配套国三动力柴油机:1、东方红LR4B3ZU23/0735E,2、华丰PHF4074ZL6B,3、玉柴YC4A110-T311 | 通用类 | 73.5
动力机械 | 拖拉机 | 轮式拖拉机（不含皮带传动轮式拖拉机） | 90—100马力四轮驱动拖拉机 | 轮式拖拉机 | 东风井关农业机械有限公司 | T954-PVCY(T954-PVR) | 31370 | 95马力≤功率＜100马力；驱动方式：四轮驱动；外廓尺寸：3875*1965*2835（无配重）；4315*1965*2835（带前配重）；功率：69.8KW | 功率:95马力；驱动方式:四轮驱动；变速箱结构形式:动力换挡；外廓尺寸:3875*1965*2620(无配重)；4315*1965*2835(带前配重)；最小使用质量:3290KG；功率:69.8KW；生产厂家:无锡铂金斯动力系统科技有限公司；型号:1104D-44T；功率:69.8KW；排放阶段:国家第三阶段 | 通用类 | 69.8 | 湖北省
动力机械 | 拖拉机 | 轮式拖拉机（不含皮带传动轮式拖拉机） | 90—100马力四轮驱动拖拉机 | 轮式拖拉机 | 常州东风农机集团有限公司 | DF954 | 31370 | 结构型式:四轮驱动，配套发动机额定功率：70KW，外型尺寸（长*宽*高）（mm）:4440*2100*3000， 配套国三动力柴油机：1、东方红LR4B3ZU23/0700E，2、潍柴WP4.1G95E310，3、玉柴YC4A105-T312 | 结构型式:四轮驱动,配套发动机额定功率:70KW,外型尺寸(长*宽*高)(MM):4440*2100*3000,配套国三动力柴油机:1、东方红LR4B3ZU23/0700E,2、潍柴WP4.1G95E310,3、玉柴YC4A105-T301 | 通用类 | 70 | 江苏省
动力机械 | 拖拉机 | 轮式拖拉机（不含皮带传动轮式拖拉机） | 90—100马力四轮驱动拖拉机 | 轮式拖拉机 | 中联重机股份有限公司 | RC954 | 31370 | 驱动方式：四轮驱动；功率：95马力 | 功率:95马力；型式:4×4四轮驱动；发动机信息:国三,LR4B3ZU23/0700E,东方红,功率:70KW；国三,4M2-95U33,全柴,功率:70KW；国三,YC4A110-T310,玉柴,功率:73.5KW； | 通用类 | 70 | 安徽省
动力机械 | 拖拉机 | 轮式拖拉机（不含皮带传动轮式拖拉机） | 90—100马力四轮驱动拖拉机 | 轮式拖拉机 | 中联重机股份有限公司 | RC954-A | 31370 | 驱动方式：四轮驱动；功率：95马力 | 功率:95马力；型式:4×4四轮驱动；发动机信息:国三,LR4B3ZU23/0700E,东方红,功率:70KW；国三,4M2-95U33,全柴,功率:70KW；国三,YC4A110-T310,玉柴,功率:73.5KW； | 通用类 | 70 | 安徽省
动力机械 | 拖拉机 | 轮式拖拉机（不含皮带传动轮式拖拉机） | 90—100马力四轮驱动拖拉机 | 轮式拖拉机 | 山东潍坊鲁中拖拉机有限公司 | 鲁中-954 | 31370 | 驱动轮数：四轮驱动；配套国三发动机功率：70KW； | 发动机符合国家第三阶段排放标准；发动机型号:LR4B3ZU23/0700E,70KW；驱动轮数:四轮驱动 | 通用类 | 70 | 山东省
动力机械 | 拖拉机 | 轮式拖拉机（不含皮带传动轮式拖拉机） | 90—100马力四轮驱动拖拉机 | 轮式拖拉机 | 第一拖拉机股份有限公司 | LF954S-C | 31370 | 功率:70KW/95马力；驱动方式:四轮驱动 | 功率:70KW/95马力；驱动方式:四轮驱动 | 通用类 | 70 | 河南省
动力机械 | 拖拉机 | 轮式拖拉机（不含皮带传动轮式拖拉机） | 90—100马力四轮驱动拖拉机 | 轮式拖拉机 | 第一拖拉机股份有限公司 | LF954S-1 | 31370 | 功率:70KW/95马力；驱动方式:四轮驱动 | 功率:70KW/95马力；驱动方式:四轮驱动 | 通用类 | 70 | 河南省
动力机械 | 拖拉机 | 轮式拖拉机（不含皮带传动轮式拖拉机） | 90—100马力四轮驱动拖拉机 | 轮式拖拉机 | 第一拖拉机股份有限公司 | LF954S-C1 | 31370 | 功率:70KW/95马力；驱动方式:四轮驱动 | 功率:70KW/95马力；驱动方式:四轮驱动 | 通用类 | 70 | 河南省
动力机械 | 拖拉机 | 轮式拖拉机（不含皮带传动轮式拖拉机） | 90—100马力四轮驱动拖拉机 | 轮式拖拉机 | 第一拖拉机股份有限公司 | LF954-C | 31370 | 功率:70KW/95马力；驱动方式:四轮驱动 | 功率:70KW/95马力；驱动方式:四轮驱动 | 通用类 | 70 | 河南省
动力机械 | 拖拉机 | 轮式拖拉机（不含皮带传动轮式拖拉机） | 90—100马力四轮驱动拖拉机 | 轮式拖拉机 | 第一拖拉机股份有限公司 | LF954-C1 | 31370 | 功率:70KW/95马力；驱动方式:四轮驱动 | 功率:70KW/95马力；驱动方式:四轮驱动 | 通用类 | 70 | 河南省
动力机械 | 拖拉机 | 轮式拖拉机（不含皮带传动轮式拖拉机） | 90—100马力四轮驱动拖拉机 | 轮式拖拉机 | 河南向阳红机械制造有限公司 | 向阳红-954 | 31370 | 发动机功率:70KW；驱动方式:四轮驱动 | 发动机功率:95马力；驱动方式:四轮驱动 | 通用类 | 70 | 河南省
动力机械 | 拖拉机 | 轮式拖拉机（不含皮带传动轮式拖拉机） | 90—100马力四轮驱动拖拉机 | 轮式拖拉机 | 第一拖拉机股份有限公司 | LF954S | 31370 | 功率:70KW/95马力；驱动方式:四轮驱动 | 功率:70KW/95马力；驱动方式:四轮驱动 | 通用类 | 70 | 河南省
动力机械 | 拖拉机 | 轮式拖拉机（不含皮带传动轮式拖拉机） | 90—100马力四轮驱动拖拉机 | 轮式拖拉机 | 中联重机股份有限公司 | RM954-A | 31370 | 驱动方式:四轮驱动；功率:95马力 | 功率:95马力；型式:4×4四轮驱动；发动机信息:国三,LR4B3ZU23/0700E,东方红,功率:70KW；国三,YC4A105-T311,玉柴,功率:70KW；国三,4M1-95U32,全柴,功率:69.9KW； | 通用类 | 70 | 安徽省
动力机械 | 拖拉机 | 轮式拖拉机（不含皮带传动轮式拖拉机） | 90—100马力四轮驱动拖拉机 | 轮式拖拉机 | 中联重机股份有限公司 | RM954 | 31370 | 驱动方式:四轮驱动；功率:95马力 | 功率:95马力；型式:4×4四轮驱动；发动机信息:国三,LR4B3ZU23/0700E,东方红,功率:70KW；国三,YC4A105-T311,玉柴,功率:70KW；国三,4M1-95U32,全柴,功率:69.9KW； | 通用类 | 70 | 安徽省
动力机械 | 拖拉机 | 轮式拖拉机（不含皮带传动轮式拖拉机） | 90—100马力四轮驱动拖拉机 | 轮式拖拉机 | 潍坊华夏拖拉机制造有限公司 | 华夏954 | 31370 | 95马力≤功率<100马力；驱动方式:四轮驱动 | 功率:95马力,发动机驱动型式:四轮驱动 | 通用类 | 69.9 | 山东省
动力机械 | 拖拉机 | 轮式拖拉机（不含皮带传动轮式拖拉机） | 90—100马力四轮驱动拖拉机 | 轮式拖拉机 | 河北铠特农业机械有限公司 | KT954 | 31370 | 发动机标定功率:70KW,标定转速2300R/MIN；驱动方式:四轮驱动. | 发动机标定功率:70KW,标定转速2300R/MIN；驱动方式:四轮驱动. | 通用类 | 70 | 河北省
动力机械 | 拖拉机 | 轮式拖拉机（不含皮带传动轮式拖拉机） | 90—100马力四轮驱动拖拉机 | 轮式拖拉机 | 中联重机股份有限公司 | RH954 | 31370 | 驱动方式:四轮驱动；功率:95马力； | 功率:95马力；型式:四轮驱动；发动机信息:国三,YC4A105-T311,玉柴,功率:70KW；国三,4M1-95U32,全柴,功率:69.9KW；国三,LR4B3ZU22/0700E,东方红,功率:70KW； | 通用类 | 70 | 安徽省
动力机械 | 拖拉机 | 轮式拖拉机（不含皮带传动轮式拖拉机） | 90—100马力四轮驱动拖拉机 | 轮式拖拉机 | 中联重机股份有限公司 | RH954-A | 31370 | 驱动方式:四轮驱动；功率:95马力； | 功率:95马力；型式:四轮驱动；发动机信息:国三,YC4A105-T311,玉柴,功率:70KW；国三,4M1-95U32,全柴,功率:69.9KW；国三,LR4B3ZU22/0700E,东方红,功率:70KW； | 通用类 | 70 | 安徽省
动力机械 | 拖拉机 | 轮式拖拉机（不含皮带传动轮式拖拉机） | 90—100马力四轮驱动拖拉机 | 轮式拖拉机 | 约翰迪尔(天津)有限公司 | JD954 | 31370 | 约翰迪尔国三发动机,标定功率:69.9KW,95马力≤功率<100马力；驱动方式:四轮驱动 | 国三发动机,95马力.四轮驱动.,12X4变速箱.动力输出:830转/分或650和830转/分.安全驾驶室 | 通用类 | 69.9 | 天津市
动力机械 | 拖拉机 | 轮式拖拉机（不含皮带传动轮式拖拉机） | 90—100马力四轮驱动拖拉机 | 轮式拖拉机 | 约翰迪尔(天津)有限公司 | JD5-954-1 | 31370 | 约翰迪尔国三发动机,标定功率:69.9KW,95马力≤功率<100马力；驱动方式:四轮驱动 | 国三发动机,95马力.四轮驱动,12X4变速箱.动力输出:830转/分或650和830转/分.安全驾驶室(选配安全架) | 通用类 | 69.9 | 天津市
动力机械 | 拖拉机 | 轮式拖拉机（不含皮带传动轮式拖拉机） | 90—100马力四轮驱动拖拉机 | 轮式拖拉机 | 山东康弘机械有限公司 | KH904D | 31370 | 发动机标定功率:66.2KW；驱动方式:四轮驱动 | 功率:90马力；驱动方式:四轮驱动；轴距:2210MM；档位数(前进/倒退/爬行):16/8/0；转向系型式:全液压转向；转向器型式:摆线转阀式；离合器型式:干式、双片、双作用；变速箱型式:组成式4×(2+1)×2；主变速箱换档方式:啮合套换挡；轮胎型号(前轮/后轮):12.4-24/16.9-34 | 通用类 | 66.2 | 山东省
动力机械 | 拖拉机 | 轮式拖拉机（不含皮带传动轮式拖拉机） | 90—100马力四轮驱动拖拉机 | 轮式拖拉机 | 常州东风农机集团有限公司 | DF954-6 | 31370 | 驱动轮数:四轮驱动；发动机标定功率(kW):70 | 驱动轮数:四轮驱动；发动机标定功率:70(kW).外廓尺寸(长×宽×高)(mm):4530×2030×2730.配套国三动力柴油机:1、常柴4G33V16-95G31C；2、玉柴YC4DK105-T301；3、东方红LR4B3ZU23/0700E；4、玉柴YC4A105-T312 | 通用类 | 70 | 江苏省
动力机械 | 拖拉机 | 轮式拖拉机（不含皮带传动轮式拖拉机） | 90—100马力四轮驱动拖拉机 | 轮式拖拉机 | 常州东风农机集团有限公司 | DF904-6 | 31370 | 驱动轮数:四轮驱动；发动机标定功率(kW):66.2 | 驱动轮数:四轮驱动；发动机标定功率:66.2(kW).外廓尺寸(长×宽×高)(mm):4530×2030×2730.配套国三动力柴油机:1、常柴4G33V16-90G31C；2、玉柴YC4DK100-T303；3、东方红LR4V5U23/0662E；4、玉柴YC4A105-T310 | 通用类 | 66.2 | 江苏省
动力机械 | 拖拉机 | 轮式拖拉机（不含皮带传动轮式拖拉机） | 90—100马力四轮驱动拖拉机 | 轮式拖拉机 | 洛阳市博马农业工程机械有限公司 | 博马-904 | 31370 | 发动机标定功率:66.2kW；驱动方式:四轮驱动 | 发动机标定功率:66.2kW；驱动方式:四轮驱动 | 通用类 | 66.2 | 河南省
动力机械 | 拖拉机 | 轮式拖拉机（不含皮带传动轮式拖拉机） | 90—100马力四轮驱动拖拉机 | 轮式拖拉机 | 山东瑞昊机械有限公司 | RH-954 | 31370 | 发动机功率(kW):70；型式:4×4四轮驱动 | 发动机功率(kW):70；型式:4×4四轮驱动；外廓尺寸(长×宽×高mm):4421×2176×2870；轴距(mm):2195；常用轮距(前轮/后轮mm):1610/1620；轮距调整方式:有级调整/有级调整；最小使用质量(Kg):3900；最大配重(前/后)kg:308/480；档位数(前进/倒退/爬行):16F/8R；发动机与离合器联接方式:直联；起动方式:电起动；翻倾防护装置(驾驶室或安全架):六柱式安全驾驶室；前照灯型号:WLT100-4121010/20；转向系型式:独立油路、全液压前轮转向；制动系型式:湿式、盘式、静液压踏板操纵；离合器型式:单片、干式、双作用离合器；动力输出轴型式:后置、独立式；变速箱型式:4×(2+1)×2组成式；变速箱换挡方式:直齿啮合套 | 通用类 | 70 | 山东省
动力机械 | 拖拉机 | 轮式拖拉机（不含皮带传动轮式拖拉机） | 90—100马力四轮驱动拖拉机 | 轮式拖拉机 | 第一拖拉机股份有限公司 | LX904 | 31370 | 功率:66.2KW/90马力；驱动方式:四轮驱动 | 功率:66.2KW/90马力；驱动方式:四轮驱动 | 通用类 | 66.2 | 河南省
动力机械 | 拖拉机 | 轮式拖拉机（不含皮带传动轮式拖拉机） | 90—100马力四轮驱动拖拉机 | 轮式拖拉机 | 第一拖拉机股份有限公司 | LX954 | 31370 | 功率:70KW/95马力；驱动方式:四轮驱动 | 功率:70KW/95马力；驱动方式:四轮驱动 | 通用类 | 70 | 河南省
动力机械 | 拖拉机 | 轮式拖拉机（不含皮带传动轮式拖拉机） | 90—100马力四轮驱动拖拉机 | 轮式拖拉机 | 第一拖拉机股份有限公司 | LF904 | 31370 | 功率:66.2KW/90马力；驱动方式:四轮驱动 | 功率:66.2KW/90马力；驱动方式:四轮驱动 | 通用类 | 66.2 | 河南省
动力机械 | 拖拉机 | 轮式拖拉机（不含皮带传动轮式拖拉机） | 90—100马力四轮驱动拖拉机 | 轮式拖拉机 | 第一拖拉机股份有限公司 | MY904S | 31370 | 功率:66.2kw/90马力；驱动形式:四轮驱动 | 功率:66.2kw/90马力；驱动方式:四轮驱动 | 通用类 | 66.2 | 河南省
动力机械 | 拖拉机 | 轮式拖拉机（不含皮带传动轮式拖拉机） | 90—100马力四轮驱动拖拉机 | 轮式拖拉机 | 第一拖拉机股份有限公司 | LF954 | 31370 | 功率:70KW/95马力；驱动方式:四轮驱动 | 功率:70KW/95马力；驱动方式:四轮驱动 | 通用类 | 70 | 河南省
动力机械 | 拖拉机 | 轮式拖拉机（不含皮带传动轮式拖拉机） | 90—100马力四轮驱动拖拉机 | 轮式拖拉机 | 第一拖拉机股份有限公司 | MY904S-1 | 31370 | 功率:66.2kw/90马力；驱动形式:四轮驱动 | 功率:66.2kw/90马力；驱动方式:四轮驱动 | 通用类 | 66.2 | 河南省
动力机械 | 拖拉机 | 轮式拖拉机（不含皮带传动轮式拖拉机） | 90—100马力四轮驱动拖拉机 | 轮式拖拉机 | 中联重机股份有限公司 | RC904-1 | 31370 | 功率:90马力；型式:四轮驱动； | 功率:90马力；型式:四轮驱动；发动机信息:国三,LR4A3ZU23/0662E,东方红,功率:66.2kW；国三,4M2-90U33,全柴,功率:66.2kW；国三,YC4A105-T310,玉柴,功率:66.2kW； | 通用类 | 66.2 | 安徽省
动力机械 | 拖拉机 | 轮式拖拉机（不含皮带传动轮式拖拉机） | 90—100马力四轮驱动拖拉机 | 轮式拖拉机 | 中联重机股份有限公司 | RC904-A1 | 31370 | 功率:90马力；型式:四轮驱动； | 功率:90马力；型式:四轮驱动；发动机信息:国三,LR4A3ZU23/0662E,东方红,功率:66.2kW；国三,4M2-90U33,全柴,功率:66.2kW；国三,YC4A105-T310,玉柴,功率:66.2kW； | 通用类 | 66.2 | 安徽省
动力机械 | 拖拉机 | 轮式拖拉机（不含皮带传动轮式拖拉机） | 90—100马力四轮驱动拖拉机 | 轮式拖拉机 | 久保田农业机械(苏州)有限公司 | KUBOTA-M954KQ | 31370 | 功率:70.8kW；驱动方式:四轮驱动 | 功率:70.8kW；驱动方式:四轮驱动.............. | 通用类 | 70.8 | 江苏省
动力机械 | 拖拉机 | 轮式拖拉机（不含皮带传动轮式拖拉机） | 90—100马力四轮驱动拖拉机 | 轮式拖拉机 | 久保田农业机械(苏州)有限公司 | KUBOTA-M954K | 31370 | 功率:70.8kW；驱动方式:四轮驱动 | 功率:70.8kW；驱动方式:四轮驱动.............. | 通用类 | 70.8 | 江苏省
动力机械 | 拖拉机 | 轮式拖拉机（不含皮带传动轮式拖拉机） | 90—100马力四轮驱动拖拉机 | 轮式拖拉机 | 英轩重工有限公司 | YX904-D | 31370 | 驱动方式:四轮驱动；功率(KW):66.2KW | 驱动方式:四轮驱动；功率(KW):66.2KW | 通用类 | 66.2 | 山东省
动力机械 | 拖拉机 | 轮式拖拉机（不含皮带传动轮式拖拉机） | 90—100马力四轮驱动拖拉机 | 轮式拖拉机 | 洛阳路通农业装备有限公司 | 路通-904B | 31370 | 功率:90马力；驱动方式:四轮驱动 | 路通-904B轮式拖拉机,标定功率为90马力,驱动方式四轮驱动. | 通用类 | 66.2 | 河南省
动力机械 | 拖拉机 | 轮式拖拉机（不含皮带传动轮式拖拉机） | 90—100马力四轮驱动拖拉机 | 轮式拖拉机 | 江苏沃得农业机械有限公司 | WD904 | 31370 | 功率:66.2kW；驱动方式:四轮驱动 | 发动机功率:66.2kW；驱动方式:四轮驱动 | 通用类 | 66.2 | 江苏省
动力机械 | 拖拉机 | 轮式拖拉机（不含皮带传动轮式拖拉机） | 90—100马力四轮驱动拖拉机 | 轮式拖拉机 | 江苏沃得农业机械有限公司 | WD904A | 31370 | 功率:66.2kW；驱动方式:四轮驱动 | 发动机功率:66.2kW；驱动方式:四轮驱动 | 通用类 | 66.2 | 江苏省
动力机械 | 拖拉机 | 轮式拖拉机（不含皮带传动轮式拖拉机） | 90—100马力四轮驱动拖拉机 | 轮式拖拉机 | 湖南省农友机械集团有限公司 | NY904 | 31370 | 功率=90马力；驱动方式:四轮驱动 | 型号:NY904；形式:四轮驱动；外廓尺寸(长×宽×高):4010*1870*2650(mm)；轴距或履带接地长:2065mm；常用轮距(前轮/后轮)或轨距:1420/1520(mm)；轮距(前轮/后轮)调整方式:有级可调/无极可调；最小使用质量:2735(kg)；标准配重(前/后):144/360(kg)；档位数(前进/倒退/爬行):12/12/0；主变速档位数*副变速档位数/其他档位数:4/3/2；发动机与离合器联接方式:直联；起动方式:电启动；翻倾防护装置(驾驶室或安全框架):四柱式；前照灯型号:FT65.48.082；转向系型式:前轮液压转向；行车制动系型式:液压踏板操纵；驻车制动系型式:盘式；湿式制动器；前驱动桥型式:旱地型；离合器型式:干式；动力输出轴离合器型式:双作用离合器；传动系变速箱型式:4*3*(1+1)组成式；主变速箱换档方式:啮合套换挡；副变速箱换档方式:啮合套换挡；轮胎型号(前轮/后轮):8.3-24/14.9-30；配套动力型号:4C6-9OU32；制造商:安徽全柴动力股份有限共你说；气缸数:4；标定功率(kW):66.2；标定转速(r/min):2400； | 通用类 | 66.2 | 湖南省
动力机械 | 拖拉机 | 轮式拖拉机（不含皮带传动轮式拖拉机） | 90—100马力四轮驱动拖拉机 | 轮式拖拉机 | 雷沃重工股份有限公司 | M904-A1 | 31370 | 驱动方式:四轮驱动；功率(kw):66.2KW | 驱动方式:四轮驱动；功率(kw):66.2KW | 通用类 | 66.2 | 山东省
动力机械 | 拖拉机 | 轮式拖拉机（不含皮带传动轮式拖拉机） | 90—100马力四轮驱动拖拉机 | 轮式拖拉机 | 雷沃重工股份有限公司 | M904-B | 31370 | 驱动方式:四轮驱动；功率(kw):66.2KW | 驱动方式:四轮驱动；功率(kw):66.2KW | 通用类 | 66.2 | 山东省
动力机械 | 拖拉机 | 轮式拖拉机（不含皮带传动轮式拖拉机） | 90—100马力四轮驱动拖拉机 | 轮式拖拉机 | 雷沃重工股份有限公司 | M904-A | 31370 | 驱动方式:四轮驱动；功率(kw):66.2kw | 驱动方式:四轮驱动；功率(kw):66.2kw | 通用类 | 66.2 | 山东省
动力机械 | 拖拉机 | 轮式拖拉机（不含皮带传动轮式拖拉机） | 90—100马力四轮驱动拖拉机 | 轮式拖拉机 | 雷沃重工股份有限公司 | M904-AA | 31370 | 驱动方式:四轮驱动；功率(kw):66.2kw | 驱动方式:四轮驱动；功率(kw):66.2kw | 通用类 | 66.2 | 山东省
动力机械 | 拖拉机 | 轮式拖拉机（不含皮带传动轮式拖拉机） | 90—100马力四轮驱动拖拉机 | 轮式拖拉机 | 雷沃重工股份有限公司 | M904-AA1 | 31370 | 驱动方式:四轮驱动；功率(kw):66.2KW | 驱动方式:四轮驱动；功率(kw):66.2KW | 通用类 | 66.2 | 山东省
动力机械 | 拖拉机 | 轮式拖拉机（不含皮带传动轮式拖拉机） | 90—100马力四轮驱动拖拉机 | 轮式拖拉机 | 潍坊恒源拖拉机有限公司 | 浙野-904 | 31370 | 配套功率:66.2KW,90马力,驱动方式:四轮驱动 | 配套功率:66.2KW,90马力,驱动方式:四轮驱动 | 通用类 | 66.2 | 山东省
动力机械 | 拖拉机 | 轮式拖拉机（不含皮带传动轮式拖拉机） | 90—100马力四轮驱动拖拉机 | 轮式拖拉机 | 山东腾拖农业装备有限公司 | 904B | 31370 | 功率:66.2kW；驱动方式:四轮驱动 | 发动机功率:66.2kW:驱动方式:四轮驱动 | 通用类 | 66.2 | 山东省
动力机械 | 拖拉机 | 轮式拖拉机（不含皮带传动轮式拖拉机） | 90—100马力四轮驱动拖拉机 | 轮式拖拉机 | 道依茨法尔机械有限公司 | SH904-1 | 31370 | 驱动轮数:四轮驱动；发动机标定功率(kW):66.2,国三排放标准 | 轮式拖拉机,四轮驱动,发动机功率66.2kw,国三排放标准. | 通用类 | 66.2 | 山西省
动力机械 | 拖拉机 | 轮式拖拉机（不含皮带传动轮式拖拉机） | 90—100马力四轮驱动拖拉机 | 轮式拖拉机 | 道依茨法尔机械有限公司 | CD904S | 31370 | 驱动轮数:四轮驱动；发动机标定功率(kW):66.2；配套发动机:达到国Ⅲ排放标准. | 轮式拖拉机,四轮驱动,发动机功率66.2kw,国三排放标准. | 通用类 | 66.2 | 山西省
动力机械 | 拖拉机 | 轮式拖拉机（不含皮带传动轮式拖拉机） | 90—100马力四轮驱动拖拉机 | 轮式拖拉机 | 山拖农机装备有限公司 | MA904 | 31370 | 功率:90马力；驱动方式:四轮驱动 | 功率:90马力；驱动方式:四轮驱动；一、发动机型号:LR4A3ZU23/0662E；功率(kW):66.2；制造商:一(阳)柴油机有限公司；排放阶段:GB20891-2014第三阶段；二、发动机型号:YC4A100-T310；功率(kW):66.2；制造商:广西玉柴机器股份有限公司；排放阶段:GB20891-2014第三阶段； | 通用类 | 66.2 | 山东省
动力机械 | 拖拉机 | 轮式拖拉机（不含皮带传动轮式拖拉机） | 90—100马力四轮驱动拖拉机 | 轮式拖拉机 | 安徽省传奇农业机械制造有限公司 | CQ904 | 31370 | 功率:90马力；驱动方式:四轮驱动 | 1、标准配置:型式:四轮驱动外廓尺寸(长×宽×高):4300mm×2035mm×2805mm轴距:2321mm最小使用质量:3450kg标定功率:66.2kW标定转速:2300r/min2、技术参数:功率:66.2kW驱动方式:四轮驱动 | 通用类 | 66.2 | 安徽省
动力机械 | 拖拉机 | 轮式拖拉机（不含皮带传动轮式拖拉机） | 90—100马力四轮驱动拖拉机 | 轮式拖拉机 | 山东双力现代农业装备有限公司 | SL904 | 31370 | 功率:90马力；驱动方式:四轮驱动 | 配套功率66.2kw,驱动型式:四轮驱动,外廓尺寸(长×宽×高):4225*1830*2680mm(驾驶室)；4225*1830*2700mm(安全架),轴距2120mm,档位数(前进/倒退/爬行):12/12/0,驾驶室或安全架；东方红,国三LR4A3ZU23/0662E发动机,液压转向,单片、干式、双作用离合器,变速箱型式4×3×(1+1)组成式,动力输出轴转速540/760r/min. | 通用类 | 66.2 | 山东省
动力机械 | 拖拉机 | 轮式拖拉机（不含皮带传动轮式拖拉机） | 90—100马力四轮驱动拖拉机 | 轮式拖拉机 | 一拖川龙四川农业装备有限公司 | YTCL904 | 31370 | 功率:66.2kw/90马力；驱动方式:四轮驱动 | 外廓尺寸(长X宽X高)MM:4400X2050X2810；发动机型号:LR4V5U22/0662E；功率:66.2KW；驱动型式:4X4四轮驱动；轴距2195MM；最小使用质量:3874KG.配重(前/后):308/480KG；挡位数(前进/倒退/爬行):前16/倒8；变速箱型式:4X(2+1)X2,16个前进档,8个倒档；驾驶室:六柱式安全驾驶室 | 通用类 | 66.2 | 四川省
动力机械 | 拖拉机 | 轮式拖拉机（不含皮带传动轮式拖拉机） | 90—100马力四轮驱动拖拉机 | 轮式拖拉机 | 一拖川龙四川农业装备有限公司 | YTCL904-1 | 31370 | 功率:66.2kw/90马力；驱动方式:四轮驱动 | 外廓尺寸(长X宽X高)MM:4400X2050X2910；发动机型号:LR4V5U22/0662E；功率:66.2KW；驱动型式:4X4四轮驱动；轴距:2195MM；最小使用质量:3815KG.配重(前/后):308/480KG；挡位数(前进/倒退/爬行):前16/倒8；变速箱型式:组成式4X(2+1)X2,16个前进档,8个倒档；安全架:两柱式安全架 | 通用类 | 66.2 | 四川省
动力机械 | 拖拉机 | 轮式拖拉机（不含皮带传动轮式拖拉机） | 90—100马力四轮驱动拖拉机 | 轮式拖拉机 | 天津拖拉机制造有限公司 | TN954 | 31370 | 功率:95马力；驱动方式:四轮驱动 | 1.外廓尺寸:4540mm×2030mm×2810mm,2.驱动型式:4×4四轮驱动；3.配套功率:70kW,(95马力,排放标准:国Ⅲ),4.发动机型号:PHF4070ZL6B,发动机型式核准证书号:CNFCG30999030007,(可选:LR4B3ZU23/0700E,发动机型式核准证书号:CNFCG30669090006),5.制造商:华丰动力股份有限公司(可选:一拖(洛阳)柴油机有限公司),6.轴距:2375mm,7.最小使用质量:4050kg；8.最大配重:40×4kg/380kg,9.档位数:12/6/0,10.变速箱换挡形式:啮合套换挡,11.安全驾驶室 | 通用类 | 70 | 天津市
动力机械 | 拖拉机 | 轮式拖拉机（不含皮带传动轮式拖拉机） | 90—100马力四轮驱动拖拉机 | 轮式拖拉机 | 天津拖拉机制造有限公司 | TNA904-2 | 31370 | 功率:90马力；驱动方式:四轮驱动 | 1.外廓尺寸:4540mm×2030mm×2630mm,2.驱动型式:4×4四轮驱动；3.配套功率:67kW,(90马力,排放标准:国Ⅲ)(可选:66.2kW)4.发动机型号:PHF4067ZL5B,发动机型式核准证书号:CNFCG30999030010,(可选:LR4A3ZU23/0662E,发动机型式核准证书号:CNFCG30669080003),5.制造商:华丰动力股份有限公司(可选:一拖(洛阳)柴油机有限公司),6.轴距:2375mm；7.最小使用质量:3900kg；8.最大配重:40×4kg/380kg；9.档位数:12/6/0；10.变速箱换挡形式:啮合套换挡；11.框架式安全架 | 通用类 | 67 | 天津市
动力机械 | 拖拉机 | 轮式拖拉机（不含皮带传动轮式拖拉机） | 90—100马力四轮驱动拖拉机 | 轮式拖拉机 | 天津拖拉机制造有限公司 | TN904 | 31370 | 功率:90马力；驱动方式:四轮驱动 | 1.外廓尺寸:4540mm×2030mm×2810mm,2.驱动型式:4×4四轮驱动；3.配套功率:67kW,(90马力,排放标准:国Ⅲ)(可选:66.2kW)4.发动机型号:PHF4067ZL5B,发动机型式核准证书号:CNFCG30999030010,(可选:LR4A3ZU23/0662E,发动机型式核准证书号:CNFCG30669080003),5.制造商:华丰动力股份有限公司(可选:一拖(洛阳)柴油机有限公司),6.轴距:2375mm,7.最小使用质量:4050kg；8.最大配重:40×4kg/380kg,9.档位数:12/6/0,10.变速箱换挡形式:啮合套换挡,11.安全驾驶室 | 通用类 | 67 | 天津市
动力机械 | 拖拉机 | 轮式拖拉机（不含皮带传动轮式拖拉机） | 90—100马力四轮驱动拖拉机 | 轮式拖拉机 | 天津拖拉机制造有限公司 | TNA954-2 | 31370 | 功率:95马力；驱动方式:四轮驱动 | 1.外廓尺寸:4540mm×2030mm×2630mm,2.驱动型式:4×4四轮驱动；3.配套功率:70kW,(95马力,排放标准:国Ⅲ),4.发动机型号:PHF4070ZL6B,发动机型式核准证书号:CNFCG30999030007,(可选:LR4B3ZU23/0700E,发动机型式核准证书号:CNFCG30669090006),5.制造商:华丰动力股份有限公司(可选:一拖(洛阳)柴油机有限公司),6.轴距:2375mm；7.最小使用质量:3900kg；8.最大配重:40×4kg/380kg；9.档位数:12/6/0；10.变速箱换挡形式:啮合套换挡；11.框架式安全架 | 通用类 | 70 | 天津市
动力机械 | 拖拉机 | 轮式拖拉机（不含皮带传动轮式拖拉机） | 90—100马力四轮驱动拖拉机 | 轮式拖拉机 | 江苏常发农业装备股份有限公司 | CFG904B | 31370 | 90马力,四轮驱动 | 型式:四轮驱动；外廓尺寸(长×宽×高):4705mm×2120mm×2856mm；轴距:2334mm；轮距:前轮距1720mm,后轮距1688mm；轮距调整方式:前轮有级可调、后轮有级可调；最小使用质量:3870kg；最大配重质量:前配重400kg,后配重540kg；档位数:前进12/倒退12/爬行档24；发动机与离合器联结方式:直联式；后置、可翻转安全架；玉柴YC4A105-T310国三发动机；标定功率:66.2kW；标定转速:2300r/min；转向方式:全液压转向；离合器型式:双作用；变速箱换挡方式:啮合套换挡,选装同步器换挡；轮胎规格:前轮12.4-28、后轮16.9-34；液压悬挂装置型式:后置、Ⅱ类、三点悬挂. | 通用类 | 66.2 | 江苏省
动力机械 | 拖拉机 | 轮式拖拉机（不含皮带传动轮式拖拉机） | 90—100马力四轮驱动拖拉机 | 轮式拖拉机 | 江苏常发农业装备股份有限公司 | CFG904BJ | 31370 | 90马力,四轮驱动 | 型式:四轮驱动；外廓尺寸(长×宽×高):4705mm×2120mm×2924mm；轴距:2334mm；轮距:前轮距1720mm,后轮距1688mm；轮距调整方式:前轮有级可调、后轮有级可调；最小使用质量:4130kg；最大配重质量:前配重400kg,后配重540kg；档位数:前进12/倒退12/爬行档0；发动机与离合器联结方式:直联式；安全驾驶室；玉柴YC4A105-T310国三发动机；标定功率:66.2kW；标定转速:2300r/min；转向方式:全液压转向；离合器型式:双作用；变速箱换挡方式:啮合套换挡,选装同步器换挡；轮胎规格:前轮12.4-28、后轮16.9-34；液压悬挂装置型式:后置、Ⅱ类、三点悬挂. | 通用类 | 66.2 | 江苏省
动力机械 | 拖拉机 | 轮式拖拉机（不含皮带传动轮式拖拉机） | 90—100马力四轮驱动拖拉机 | 轮式拖拉机 | 潍坊华博农业装备有限公司 | 华博904 | 31370 | 功率：90马力；驱动方式：四轮驱动 | 发动机功率:90马力；驱动方式:四轮驱动 | 通用类 | 66.2 | 山东省
动力机械 | 拖拉机 | 轮式拖拉机（不含皮带传动轮式拖拉机） | 90—100马力四轮驱动拖拉机 | 轮式拖拉机 | 京山三雷重工股份有限公司 | 雷木904A | 31370 | 功率：90马力，驱动方式：四轮驱动 | 型式:四轮驱动,外廓尺寸(MM):4065×1985×2710,轴距2275MM,最小使用质量3300KG,最大配重(前/后):220/540(KG),变速箱型式:5×2×(1+1)组成式,换挡方式:啮合套换挡 | 通用类 | 66.2 | 湖北省
动力机械 | 拖拉机 | 轮式拖拉机（不含皮带传动轮式拖拉机） | 90—100马力四轮驱动拖拉机 | 轮式拖拉机 | 潍坊凯沃农业装备有限公司 | KW904 | 31370 | 驱动形式:四轮驱动；标定功率:66.2kw. | 驱动形式:四轮驱动；标定功率:66.2kw；轮距(mm):前轮1450,后轮1408；轮胎规格(前/后):9.5-24/14.9-30；轴距(mm):2072；外廓尺寸(mm):4130×1795×2675. | 通用类 | 66.2 | 山东省
动力机械 | 拖拉机 | 轮式拖拉机（不含皮带传动轮式拖拉机） | 90—100马力四轮驱动拖拉机 | 轮式拖拉机 | 道依茨法尔机械有限公司 | CD904-1 | 31370 | 轮式拖拉机，四轮驱动，发动机功率66.2KW,国三排放标准 | 轮式拖拉机,四轮驱动,发动机功率66.2kw,国三排放标准. | 通用类 | 66.2 | 山西省
动力机械 | 拖拉机 | 轮式拖拉机（不含皮带传动轮式拖拉机） | 90—100马力四轮驱动拖拉机 | 轮式拖拉机 | 京山三雷重工股份有限公司 | 雷木904E | 31370 | 功率：90马力，驱动方式：四轮驱动 | 型式:四轮驱动,外廓尺寸(MM):3500×1550×2460,轴距1970MM,最小使用质量1700KG,最大配重(前/后):80/240(KG),变速箱型式:(4+1)×2机械组成式,换挡方式:啮合套换挡, | 通用类 | 66.2 | 湖北省
动力机械 | 拖拉机 | 轮式拖拉机（不含皮带传动轮式拖拉机） | 90—100马力四轮驱动拖拉机 | 轮式拖拉机 | 第一拖拉机股份有限公司 | MK904G | 31370 | 功率：66.2kw/90马力；驱动形式：四轮驱动 | 功率:66.2kw/90马力；驱动形式:四轮驱动 | 通用类 | 66.2 | 河南省
动力机械 | 拖拉机 | 轮式拖拉机（不含皮带传动轮式拖拉机） | 90—100马力四轮驱动拖拉机 | 轮式拖拉机 | 京山三雷重工股份有限公司 | 雷木904B | 31370 | 功率：90马力，驱动方式：四轮驱动 | 型式:四轮驱动,外廓尺寸(MM):3830×1810×2650,轴距2000MM,最小使用质量2450KG,最大配重(前/后):220/540(KG),变速箱型式:4×3×(1+1)组成式,换挡方式:啮合套换挡, | 通用类 | 66.2 | 湖北省
动力机械 | 拖拉机 | 轮式拖拉机（不含皮带传动轮式拖拉机） | 90—100马力四轮驱动拖拉机 | 轮式拖拉机 | 江苏常发农业装备股份有限公司 | CFD904 | 31370 | 90马力；驱动方式：四轮驱动 | 型式:四轮驱动；外廓尺寸(长×宽×高):3706mm(至前配重架)×1820mm(常用轮距)×2610mm(至安全架顶),选装2520mm(至驾驶室顶)；轴距:2164mm；轮距(前轮/后轮):前轮1410mm,后轮1300-1600mm,选装前轮1290mm；常用轮距(前轮/后轮):1410mm/1400mm,选装1290mm/1400mm；轮距调整方式:前轮定值、后轮有级调节,选装后轮无极调节；最小使用质量:2620kg(配安全架),2840kg(配驾驶室),；标准配重质量:前配重160kg,后配重180kg；档位数:前进12/倒退12/爬行0；主变速档位数/副变速档位数/梭行档:4/3/2；发动机与离合器联结方式:直联式；翻倾防护装置:安全架,选装安全驾驶室；前照灯型号:CF450.48.121/CF450.48.122；转向系型式:全液压转向；行车制动系型式:油浴、双片、盘式；驻车制动系型式:锁定踏板式、机械操作；前驱动桥型式:水田型；离合器型式:干式、单片、经常接合、双作用；传动系变速箱型式:4×3×(1+1)组成式；主/副变速箱换挡方式:啮合套换挡；轮胎型号:前轮8.3-24/后轮14.9-28,选装后轮14.9-24或14.9-30或12.4-28PR或11-32PR；液压悬挂装置型式:后置、Ⅱ类、三点悬挂；配套动力型号:CF4C90T-L,制造商:江苏常发农业装备股份有限公司,气缸数:4缸,标定功率:66.2kw,标定转速:2300r/min,排放标准:第三阶段 | 通用类 | 66.2 | 江苏省
动力机械 | 拖拉机 | 轮式拖拉机（不含皮带传动轮式拖拉机） | 90—100马力四轮驱动拖拉机 | 轮式拖拉机 | 河南千里机械有限公司 | 千里牛904C | 31370 | 驱动方式:四轮驱动；发动机标定功率(kW):66.2；发动机型号:4K41ZT31/902；发动机标定转速(r/min):2200；发动机结构型式:水冷、直列、四冲程、直喷式；转向器型式:摆线转阀式静液压转向；变速箱换挡方式:啮合套换挡；轮胎型号(前/后):8.3-24/14.9-30；其它:浮动控制,高度调节；后置Ⅱ类三点悬挂等 | 驱动方式:四轮驱动；发动机标定功率(kW):66.2 | 通用类 | 66.2 | 河南省
动力机械 | 拖拉机 | 轮式拖拉机（不含皮带传动轮式拖拉机） | 90—100马力四轮驱动拖拉机 | 轮式拖拉机 | 道依茨法尔机械有限公司 | CD904F | 31370 | 型式：四轮驱动；标定功率（kW）：66.2；配套发动机：达到国Ⅲ排放标准。 | 型式:四轮驱动；标定功率(kW):66.2. | 通用类 | 66.2 | 山西省
动力机械 | 拖拉机 | 轮式拖拉机（不含皮带传动轮式拖拉机） | 100—120马力四轮驱动拖拉机 | 轮式拖拉机 | 山东双力现代农业装备有限公司 | SL1004-A | 31370 | 功率73.5KW,四轮驱动.外廓尺寸（长*宽*高）4290*1910*2900mm（至空滤器顶）、4290*1910*2630mm（至消声器顶），档位数（前进/倒退/爬行）:10F+10R,驾驶室，配套国三发动机：东方红LR4B3ZU23/0735E,发动机功率：73.5kw，全液压转向，干式双作用离合器，啮合套换挡，轮胎型号（前轮/后轮）:8.3-24/14.9-30,动力输出轴转速：540/760r/min | 驱动型式:4×4四轮驱动,配套功率:73.5KW、外廓尺寸(长×宽×高):4290×1910×2900MM(至空滤器顶)4290×1910×2630MMM(至消声器顶),发动机型号:东方红LR4B3ZU23/0735E,轴距:2270MM,最小使用质量:3320KG,最大配重(前/后):440/480KG,档位数(前进/倒退/爬行):10F+10R,变速箱型式:5×(1+1)×2,六柱式拖拉机驾驶室:SL500.46.010 | 通用类 | 73.5 | 山东省
动力机械 | 拖拉机 | 轮式拖拉机（不含皮带传动轮式拖拉机） | 100—120马力四轮驱动拖拉机 | 轮式拖拉机 | 天津拖拉机制造有限公司 | TNE1004-1 | 31370 | 功率：100马力；驱动方式：四轮驱动 | 1.外廓尺寸:4382MM×2046MM×2895MM,2.驱动型式:4×4四轮驱动,3.配套功率:74KW(100马力)(选装:73.5KW),4.发动机型号:PHF4074ZL6B(选装:LR4B3ZU23/0735E),制造商:华丰动力股份有限公司(选装:一拖(洛阳)柴油机有限公司),5.轴距:2194MM,6.最小使用质量:3990KG,7.配重:310KG/480KG,8.档位数:16F/8R,9.变速箱型式:4×(2+1)×2组成式,主副变速直齿啮合套换档,10.安全驾驶室 | 通用类 | 74 | 天津市
动力机械 | 拖拉机 | 轮式拖拉机（不含皮带传动轮式拖拉机） | 100—120马力四轮驱动拖拉机 | 轮式拖拉机 | 天津拖拉机制造有限公司 | TNE1004-2 | 31370 | 功率：100马力；驱动方式：四轮驱动 | 1.外廓尺寸:4382MM×2046MM×2895MM,2.驱动型式:4×4四轮驱动,3.配套功率:74KW(100马力)(选装:73.5KW),4.发动机型号:PHF4074ZL6B(选装:LR4B3ZU23/0735E),制造商:华丰动力股份有限公司(选装:一拖(洛阳)柴油机有限公司),5.轴距:2194MM,6.最小使用质量:3740KG,7.配重:310KG/480KG,8.档位数:16F/8R,9.变速箱型式:4×(2+1)×2组成式,主副变速直齿啮合套换档,10.安全架 | 通用类 | 74 | 天津市
动力机械 | 拖拉机 | 轮式拖拉机（不含皮带传动轮式拖拉机） | 100—120马力四轮驱动拖拉机 | 轮式拖拉机 | 洛阳万年红拖拉机有限公司 | 万年红1004 | 31370 | 驱动方式:四轮驱动；发动机标定功率(KW):73.5 | 驱动方式:四轮驱动；发动机标定功率:100马力 | 通用类 | 73.5 | 河南省
动力机械 | 拖拉机 | 轮式拖拉机（不含皮带传动轮式拖拉机） | 100—120马力四轮驱动拖拉机 | 轮式拖拉机 | 中联重机股份有限公司 | RM1004 | 31370 | 驱动方式：四轮驱动；功率：73.5kw | 功率:100马力；型式:4×4四轮驱动；发动机信息:国三,LR4B3ZU22/0735E,东方红,功率:73.5KW；国三,YC4A110-T310,玉柴,功率:73.5KW；国三,4M1-100U32,全柴,功率:73.5KW；国三,YC4A110-T350,玉柴,功率:73.5KW； | 通用类 | 73.5 | 安徽省
动力机械 | 拖拉机 | 轮式拖拉机（不含皮带传动轮式拖拉机） | 100—120马力四轮驱动拖拉机 | 轮式拖拉机 | 洛阳世英机械制造有限公司 | SJH1004 | 31370 | 驱动轮数：四轮驱动；发动机标定功率（kW）：73.5 | 发动机标定功率(KW)73.5；驱动方式:四轮驱动,排放阶段:国三 | 通用类 | 73.5
动力机械 | 拖拉机 | 轮式拖拉机（不含皮带传动轮式拖拉机） | 100—120马力四轮驱动拖拉机 | 轮式拖拉机 | 江苏沃得农业机械有限公司 | WD1004 | 31370 | 功率:73.5KW；驱动方式:四轮驱动 | 发动机功率:73.5KW、驱动方式:四轮驱动. | 通用类 | 73.5 | 江苏
动力机械 | 拖拉机 | 轮式拖拉机（不含皮带传动轮式拖拉机） | 100—120马力四轮驱动拖拉机 | 轮式拖拉机 | 江苏沃得农业机械有限公司 | WD1004C | 31370 | 发动机功率：73.5kW,驱动方式：四轮驱动 | 发动机功率:73.5KW、驱动方式:四轮驱动. | 通用类 | 73.5 | 江苏省
动力机械 | 拖拉机 | 轮式拖拉机（不含皮带传动轮式拖拉机） | 100—120马力四轮驱动拖拉机 | 轮式拖拉机 | 雷沃重工股份有限公司 | M1004-A | 31370 | 驱动方式：四轮驱动；功率：73.5KW | 驱动方式:四轮驱动；功率(KW):73.5KW | 通用类 | 73.5 | 山东省
动力机械 | 拖拉机 | 轮式拖拉机（不含皮带传动轮式拖拉机） | 100—120马力四轮驱动拖拉机 | 轮式拖拉机 | 江苏清拖装备制造有限公司(原:江苏清拖农业装备有限公司) | 江苏-1004P | 31370 | 驱动型式：四轮驱动.国III发动机,型号：LR4B3ZU23/0735E，企业名称：一拖（洛阳）柴油机有限公司，标定功率：73.5kW | 驱动型式:四轮驱动.国III发动机,型号:LR4B3ZU23/0735E,企业名称:一拖(洛阳)柴油机有限公司,标定功率:73.5KW | 通用类 | 73.5 | 江苏省
动力机械 | 拖拉机 | 轮式拖拉机（不含皮带传动轮式拖拉机） | 100—120马力四轮驱动拖拉机 | 轮式拖拉机 | 江苏沃得高新农业装备有限公司(原:江苏沃得植保机械有限公司、沃得重工(中国)有限公司) | WD1004 | 31370 | 发动机功率：73.5kw、驱动方式：四轮驱动 | 发动机功率:73.5KW；驱动方式:四轮驱动 | 通用类 | 73.5 | 江苏省
动力机械 | 拖拉机 | 轮式拖拉机（不含皮带传动轮式拖拉机） | 100—120马力四轮驱动拖拉机 | 轮式拖拉机 | 江苏沃得高新农业装备有限公司(原:江苏沃得植保机械有限公司、沃得重工(中国)有限公司) | WD1004-1 | 31370 | 发动机功率：73.5kw、驱动方式：四轮驱动 | 发动机功率:73.5KW；驱动方式:四轮驱动 | 通用类 | 73.5 | 江苏省
动力机械 | 拖拉机 | 轮式拖拉机（不含皮带传动轮式拖拉机） | 100—120马力四轮驱动拖拉机 | 轮式拖拉机 | 中联重机股份有限公司 | RC1004-A | 31370 | 驱动方式：四轮驱动；功率：100马力 | 功率:100马力；型式:4×4四轮驱动；发动机信息:国三,LR4B3ZU23/0735E,东方红,功率:73.5KW；国三,4M2-100U33,全柴,功率:73.5KW；国三,YC4A110-T311,玉柴,功率:73.5KW； | 通用类 | 73.5 | 安徽省
动力机械 | 拖拉机 | 轮式拖拉机（不含皮带传动轮式拖拉机） | 100—120马力四轮驱动拖拉机 | 轮式拖拉机 | 常州东风农机集团有限公司 | DF1004 | 31370 | 结构型式:四轮驱动，配套发动机额定功率：73.5KW，外型尺寸（长*宽*高）（mm）:4440*2100*3000， 配套国三动力柴油机：1、东方红LR4B3ZU23/0735E，2、潍柴WP4.1G100E301，3、玉柴YC4A110-T311 | 结构型式:四轮驱动,配套发动机额定功率:73.5KW,外型尺寸(长*宽*高)(MM):4440*2100*3000,配套国三动力柴油机:1、东方红LR4B3ZU23/0735E,2、潍柴WP4.1G100E301,3、玉柴YC4A110-T311 | 通用类 | 73.5 | 江苏省
动力机械 | 拖拉机 | 轮式拖拉机（不含皮带传动轮式拖拉机） | 100—120马力四轮驱动拖拉机 | 轮式拖拉机 | 泰安泰山国泰拖拉机制造有限公司 | 泰山-1004 | 31370 | 功率：73.5KW，驱动方式：四轮驱动 | 功率:73.5KW,驱动方式:四轮驱动配置参数:外廓尺寸(长*宽*高MM):4300×2280×2960,驱动型式:4×4轮式,轴距(MM):2200,最小使用质量(KG):3970,配重(KG)(前/后):200/490,档位数(前进/倒退/爬行):8/4/12,变速箱型式:4×(2+1)×2组成式,机架型式:无架式,驾驶室:无,安全架:有发动机信息:YD4EL100C1、73.5KW、扬动股份有限公司；YD4EZ100C1、73.5KW、扬动股份有限公司；LR4B3ZU22/0735E、73.5KW、一拖(洛阳)柴油机有限公司；LR6B5U22/0735E、73.5KW、一拖(洛阳)柴油机有限公司；LR6B5U23/0735E、73.5KW、一拖(洛阳)柴油机有限公司；SD4CQ3D、73.6KW、江苏四达动力机械集团有限公司；SD4CQ3D1、73.6KW、江苏四达动力机械集团有限公司；YC4A110-T391、73.5KW、广西玉柴机器股份有限公司；4C6-100U32、74KW、安徽全柴动力股份有限公司；4M1-100U32、73.5KW、安徽天利动力股份有限公司；4C6-100U31、74KW、安徽全柴动力股份有限公司；4G1-100U31、74KW、安徽全柴动力股份有限公司；4G1-100U32、74KW、安徽全柴动力股份有限公司；排放阶段:国三 | 通用类 | 73.5 | 山东省
动力机械 | 拖拉机 | 轮式拖拉机（不含皮带传动轮式拖拉机） | 100—120马力四轮驱动拖拉机 | 轮式拖拉机 | 山拖农机装备有限公司 | TS1004Ⅲ | 31370 | 功率：100马力；驱动方式：四轮驱动 （该机型现装的国Ⅲ发动机功率，与检验报告中国Ⅱ发动机的功率相同） | 一、发动机型号:YC4A110-T310；功率(KW):73.5；制造商:广西玉柴机器股份有限公司；排放阶段:GB20891-2014第三阶段；二、发动机型号:WP4.1G100E301功率(KW):73.5制造商:潍柴动力扬州柴油机有限责任公司排放阶段:GB20891-2014第三阶段；四轮驱动 | 通用类 | 73.5 | 山东省
动力机械 | 拖拉机 | 轮式拖拉机（不含皮带传动轮式拖拉机） | 100—120马力四轮驱动拖拉机 | 轮式拖拉机 | 中联重机股份有限公司 | RC1004 | 31370 | 驱动方式：四轮驱动；功率：100马力 | 型式:4×4四轮驱动；功率:100马力；发动机信息:国三,LR4B3ZU23/0735E,东方红,功率:73.5KW；国三,4M2-100U33,全柴,功率:73.5KW；国三,YC4A110-T311,玉柴,功率:73.5KW； | 通用类 | 73.5 | 安徽省
动力机械 | 拖拉机 | 轮式拖拉机（不含皮带传动轮式拖拉机） | 100—120马力四轮驱动拖拉机 | 轮式拖拉机 | 山东潍坊鲁中拖拉机有限公司 | 鲁中-1004 | 31370 | 驱动轮数：四轮驱动；配套国三发动机功率：73.5KW | 发动机符合国家第三阶段排放标准；发动机型号一:LR4B3ZU23/0735E,73.5KW；发动机型号二:WP4.1G100E301,73.5KW；发动机型号三:4G33V16-100G31C,73.5KW；驱动轮数:四轮驱动 | 通用类 | 73.5 | 山东省
动力机械 | 拖拉机 | 轮式拖拉机（不含皮带传动轮式拖拉机） | 100—120马力四轮驱动拖拉机 | 轮式拖拉机 | 中联重机股份有限公司 | RM1004-A | 31370 | 驱动方式:四轮驱动；功率:100马力 | 功率:100马力；型式:4×4四轮驱动；发动机信息:国三,LR4B3ZU22/0735E,东方红,功率:73.5KW；国三,YC4A110-T310,玉柴,功率:73.5KW；国三,4M1-100U32,全柴,功率:73.5KW；国三,YC4A110-T350,玉柴,功率:73.5KW； | 通用类 | 73.5 | 安徽省
动力机械 | 拖拉机 | 轮式拖拉机（不含皮带传动轮式拖拉机） | 100—120马力四轮驱动拖拉机 | 轮式拖拉机 | 星光农机股份有限公司 | XG1004 | 31370 | 功率:73.5KW,驱动方式:四轮驱动(国三动力,发动机型号:LR4B3ZU23/0735E；功率:73.5KW) | 型式:4×4四轮驱动；外廓尺寸(长×宽×高):4382MM×2046MM×2895MM；轮距(前轮/后轮):1600MM~1930MM/1616MM~2016MM；轮距(前轮/后轮)调整方式:有级可调/有级可调；轴距:2194MM；最小使用质量:3740KG；最大配重(前/后):310KG/480KG；档位数(前进/倒退):16/8；功率:73.5KW；变速箱型式:4×(2+1)×2组合式(国三动力；发动机型号:LR4B3ZU23/0735E；功率:73.5KW；制造商:第一拖拉机股份有限公司) | 通用类 | 73.5 | 浙江省
动力机械 | 拖拉机 | 轮式拖拉机（不含皮带传动轮式拖拉机） | 100—120马力四轮驱动拖拉机 | 轮式拖拉机 | 雷沃重工股份有限公司 | M1004-AA | 31370 | 驱动方式:四轮驱动；功率(KW):73.5KW | 驱动方式:四轮驱动；功率(KW):74KW | 通用类 | 73.5 | 山东省
动力机械 | 拖拉机 | 轮式拖拉机（不含皮带传动轮式拖拉机） | 100—120马力四轮驱动拖拉机 | 轮式拖拉机 | 中联重机股份有限公司 | RN1004 | 31370 | 驱动方式:四轮驱动；功率:100马力 | 驱动方式:四轮驱动；功率:100马力；LR4B3ZU22/0735E,发动机厂家:东方红,73.5KW,CNFCG30669090008,国三；YC4A110-T310,发动机厂家:玉柴,73.5KW,CNFCG30158290001,国三；4M1-100U32,发动机厂家:天利,73.5KW,CNFCG30972010002,国三； | 通用类 | 73.5 | 安徽省
动力机械 | 拖拉机 | 轮式拖拉机（不含皮带传动轮式拖拉机） | 100—120马力四轮驱动拖拉机 | 轮式拖拉机 | 洛阳瑞得拖拉机有限公司 | RD1004 | 31370 | 驱动方式:四轮驱动；发动机标定功率(KW):73.5 | 驱动方式:四轮驱动；发动机标定功率:100马力 | 通用类 | 73.5 | 河南省
动力机械 | 拖拉机 | 轮式拖拉机（不含皮带传动轮式拖拉机） | 100—120马力四轮驱动拖拉机 | 轮式拖拉机 | 江苏东禾机械有限公司 | DH1004A | 31370 | 功率:100马力(73.5KW)；驱动方式:四轮驱动 | 驱动轮数:四轮驱动；发动机标定功率(KW):73.5 | 通用类 | 73.5 | 江苏省
动力机械 | 拖拉机 | 轮式拖拉机（不含皮带传动轮式拖拉机） | 100—120马力四轮驱动拖拉机 | 轮式拖拉机 | 第一拖拉机股份有限公司 | LF1004-C1 | 31370 | 功率:73.5KW/100马力；驱动方式:四轮驱动 | 功率:73.5KW/100马力；驱动方式:四轮驱动 | 通用类 | 73.5 | 河南省
动力机械 | 拖拉机 | 轮式拖拉机（不含皮带传动轮式拖拉机） | 100—120马力四轮驱动拖拉机 | 轮式拖拉机 | 江苏清拖装备制造有限公司(原:江苏清拖农业装备有限公司) | 江苏-1004-B | 31370 | 驱动型式:四轮驱动；国III发动机,型号:LR4B3ZU23-0735E,企业名称:一拖(洛阳)柴油机有限公司,标定功率:73.5KW | 驱动型式:四轮驱动；III发动机,型号:LR4B3ZU23-0735E,企业名称:一拖(洛阳)柴油机有限公司,标定功率:73.5KW. | 通用类 | 73.5 | 江苏省
动力机械 | 拖拉机 | 轮式拖拉机（不含皮带传动轮式拖拉机） | 100—120马力四轮驱动拖拉机 | 轮式拖拉机 | 河北铠特农业机械有限公司 | KT1004A | 31370 | 发动机标定功率:73.5KW,标定转速2300R/MIN；驱动方式:四轮驱动 | 发动机标定功率:73.5KW,标定转速2300R/MIN；驱动方式:四轮驱动. | 通用类 | 73.5 | 河北省
动力机械 | 拖拉机 | 轮式拖拉机（不含皮带传动轮式拖拉机） | 100—120马力四轮驱动拖拉机 | 轮式拖拉机 | 江苏常发农业装备股份有限公司 | CFF1004 | 31370 | 100马力、四轮驱动；标定功率:73.6KW/73.5KW | 型式:四轮驱动；外廓尺寸(长×宽×高):4325MM(至前配重)×1970MM(常用轮距)×2938MM(至安全架顶)/2715MM(至驾驶室顶)；轴距:2135MM；轮距:前轮距1550MM,后轮距1315-1920MM(常用1540MM)；轮距调整方式:前轮定值、后轮有级调节；最小使用质量:3410KG(配驾驶室),3180KG(配安全架)；最大配重质量:前配重360KG,后配重540KG；档位数:前进12/倒退12/爬行0；翻倾防护装置:驾驶室或安全架；常发CF4C100T-L国三发动机,标定功率:73.6KW,标定转速:2300R/MIN,或玉柴YC4A110-T311、YC4DK110-T302国三发动机,标定功率:73.5KW,标定转速:2300R/MIN,发动机与离合器联结方式:直联式；转向方式:全液压转向；离合器型式:干式、单片、经常接合、双作用；变速箱换挡方式:啮合套换挡；轮胎规格:前轮11.2-28、后轮16.9-34；液压悬挂装置型式:后置、Ⅱ类、三点悬挂. | 通用类 | 73.6 | 江苏省
动力机械 | 拖拉机 | 轮式拖拉机（不含皮带传动轮式拖拉机） | 100—120马力四轮驱动拖拉机 | 轮式拖拉机 | 江苏农华智慧农业科技股份有限公司 | DH1004 | 31370 | 功率:100马力(73.5KW)；驱动方式:四轮驱动 | 驱动轮数:四轮驱动；发动机标定功率(KW):73.5 | 通用类 | 73.5 | 江苏省
动力机械 | 拖拉机 | 轮式拖拉机（不含皮带传动轮式拖拉机） | 100—120马力四轮驱动拖拉机 | 轮式拖拉机 | 第一拖拉机股份有限公司 | LY1004 | 31370 | 功率:73.5KW/100马力；驱动方式:四轮驱动 | 功率:73.5KW/100马力；驱动方式:四轮驱动 | 通用类 | 73.5 | 河南省
动力机械 | 拖拉机 | 轮式拖拉机（不含皮带传动轮式拖拉机） | 100—120马力四轮驱动拖拉机 | 轮式拖拉机 | 江苏清拖装备制造有限公司(原:江苏清拖农业装备有限公司) | 江苏-1004 | 31370 | 驱动型式:四轮驱动；国III发动机,型号:LR4B3ZU23-0735E,企业名称:一拖(洛阳)柴油机有限公司,标定功率:73.5KW | 驱动型式:四轮驱动；III发动机,型号:LR4B3ZU23-0735E,企业名称:一拖(洛阳)柴油机有限公司,标定功率:73.5KW. | 通用类 | 73.5 | 江苏省
动力机械 | 拖拉机 | 轮式拖拉机（不含皮带传动轮式拖拉机） | 100—120马力四轮驱动拖拉机 | 轮式拖拉机 | 江苏清拖装备制造有限公司(原:江苏清拖农业装备有限公司) | 江苏-1004P-B | 31370 | 驱动型式:四轮驱动；国III发动机,型号:LR4B3ZU23-0735E,企业名称:一拖(洛阳)柴油机有限公司,标定功率:73.5KW. | 驱动型式:四轮驱动；国III发动机,型号:LR4B3ZU23-0735E,企业名称:一拖(洛阳)柴油机有限公司,标定功率:73.5KW | 通用类 | 73.5 | 江苏省
动力机械 | 拖拉机 | 轮式拖拉机（不含皮带传动轮式拖拉机） | 100—120马力四轮驱动拖拉机 | 轮式拖拉机 | 河北铠特农业机械有限公司 | KT1004 | 31370 | 发动机标定功率:73.5KW,标定转速2300R/MIN；驱动方式:四轮驱动 | 发动机标定功率:73.5KW,标定转速2300R/MIN；驱动方式:四轮驱动. | 通用类 | 73.5 | 河北省
动力机械 | 拖拉机 | 轮式拖拉机（不含皮带传动轮式拖拉机） | 100—120马力四轮驱动拖拉机 | 轮式拖拉机 | 乐星农业装备(青岛)有限公司 | LS1004 | 31370 | 驱动轮数:四轮驱动；发动机标定功率(KW):73.5 | 型式:4×4四轮驱动；用途:一般农用型；外廓尺寸(长×宽×高)4430×1980×2635MM；轴距:2345MM；轮距(前轮/后轮):1600-1790/1532-1832MM；最小离地间隙:440MM(前桥)；最小使用质量:3330KG；档位数(前进/后退):12/12；最大配重质量(前/后):400/180KG10.前/后轴质量:1630/1700KG；功率:73.5KW. | 通用类 | 73.5 | 山东省
动力机械 | 拖拉机 | 轮式拖拉机（不含皮带传动轮式拖拉机） | 100—120马力四轮驱动拖拉机 | 轮式拖拉机 | 安徽省传奇农业机械制造有限公司 | CQ1004 | 31370 | 功率:73.5KW驱动方式:四轮驱动 | 外廓尺寸(长×宽×高):4400MM×2080MM×2800MM轴距:2200MM最小使用质量:3920KG标定功率:73.5KW标定转速:2300R/MIN驱动方式:四轮驱动 | 通用类 | 73.5 | 安徽省
动力机械 | 拖拉机 | 轮式拖拉机（不含皮带传动轮式拖拉机） | 100—120马力四轮驱动拖拉机 | 轮式拖拉机 | 第一拖拉机股份有限公司 | LF1004-C | 31370 | 功率:73.5KW/100马力；驱动方式:四轮驱动 | 功率:73.5KW/100马力；驱动方式:四轮驱动 | 通用类 | 73.5 | 河南省
动力机械 | 拖拉机 | 轮式拖拉机（不含皮带传动轮式拖拉机） | 100—120马力四轮驱动拖拉机 | 轮式拖拉机 | 河北铠特农业机械有限公司 | KT1004-1 | 31370 | 发动机标定功率:73.5KW,标定转速2300R/MIN；驱动方式:四轮驱动 | 发动机标定功率:73.5KW,标定转速2300R/MIN；驱动方式:四轮驱动. | 通用类 | 73.5 | 河北省
动力机械 | 拖拉机 | 轮式拖拉机（不含皮带传动轮式拖拉机） | 100—120马力四轮驱动拖拉机 | 轮式拖拉机 | 河南向阳红机械制造有限公司 | 向阳红-1004 | 31370 | 发动机功率:73.5KW；驱动方式:四轮驱动 | 发动机功率:100马力；驱动方式:四轮驱动 | 通用类 | 73.5 | 河南省
动力机械 | 拖拉机 | 轮式拖拉机（不含皮带传动轮式拖拉机） | 100—120马力四轮驱动拖拉机 | 轮式拖拉机 | 北京弗雷森拖拉机有限公司 | FS-1004 | 31370 | 驱动方式:四轮驱动,国三发动机、发动机型号YCD4J23T8-100A、标定功率:73.6KW | 外廓尺寸:4250*2050*2785(MM)；驱动形式:四轮驱动；标定功率:73.6KW；发动机型号YCD4J23T8-100A；档位数:前进8/倒退4；前后轮胎:11.2-24/16.9-34,轴距:2195MM,轮距(前轮/后轮)或轨距:1600-1620/1600-1650(MM),最小离地间隙:380MM,最小使用质量KG:3910 | 通用类 | 73.6 | 北京市
动力机械 | 拖拉机 | 轮式拖拉机（不含皮带传动轮式拖拉机） | 100—120马力四轮驱动拖拉机 | 轮式拖拉机 | 洛阳丰收农业机械装备有限公司 | 芬美得-1004 | 31370 | 功率:73.5KW；驱动方式:四轮驱动 | 发动机功率:100马力；驱动方式:四轮驱动 | 通用类 | 73.5 | 河南省
动力机械 | 拖拉机 | 轮式拖拉机（不含皮带传动轮式拖拉机） | 100—120马力四轮驱动拖拉机 | 轮式拖拉机 | 洛阳天宇机械制造有限公司 | 格朗斯-1004 | 31370 | 标定功率:73.5KW；驱动方式:四轮驱动 | 产品归档参数:驱动轮数:四轮驱动；发动机标定功率(KW):73.5 | 通用类 | 73.5 | 河南省
动力机械 | 拖拉机 | 轮式拖拉机（不含皮带传动轮式拖拉机） | 100—120马力四轮驱动拖拉机 | 轮式拖拉机 | 洛阳世英机械制造有限公司 | SJH1004B | 31370 | 发动机标定功率(KW)73.5,驱动方式,四轮驱动,排放阶段:国三 | 发动机标定功率(KW)73.5；驱动方式:四轮驱动,排放阶段:国三 | 通用类 | 73.5 | 河南省
动力机械 | 拖拉机 | 轮式拖拉机（不含皮带传动轮式拖拉机） | 100—120马力四轮驱动拖拉机 | 轮式拖拉机 | 华创机器人制造有限公司 | 华创沃尔-1004 | 31370 | 100马力,驱动方式:四轮驱动 | 产品型号:华创沃尔-1004；功率:100马力；驱动方式:四轮驱动 | 通用类 | 73.5 | 山东省
动力机械 | 拖拉机 | 轮式拖拉机（不含皮带传动轮式拖拉机） | 100—120马力四轮驱动拖拉机 | 轮式拖拉机 | 洛阳市博马农业工程机械有限公司 | 博马-1004 | 31370 | ,发动机标定功率:73.5KW；驱动方式:四轮驱动 | 发动机标定功率:73.5KW；驱动方式:四轮驱动 | 通用类 | 73.5 | 河南省
动力机械 | 拖拉机 | 轮式拖拉机（不含皮带传动轮式拖拉机） | 100—120马力四轮驱动拖拉机 | 轮式拖拉机 | 第一拖拉机股份有限公司 | LY1004S | 31370 | 功率:73.5KW/100马力；驱动方式:四轮驱动 | 功率:73.5KW/100马力；驱动方式:四轮驱动 | 通用类 | 73.5 | 河南省
动力机械 | 拖拉机 | 轮式拖拉机（不含皮带传动轮式拖拉机） | 100—120马力四轮驱动拖拉机 | 轮式拖拉机 | 中联重机股份有限公司 | RH1004-A | 31370 | 驱动方式:四轮驱动；功率:100马力； | 功率:100马力；型式:四轮驱动；发动机信息:国三,YC4A110-T310,玉柴,功率:73.5KW；国三,4M1-100U32,全柴,功率:73.5KW；国三,LR4B3ZU22/0735E,东方红,功率:73.5KW；国三,YC4A110-T300,玉柴,功率:73.5KW； | 通用类 | 73.5 | 安徽省
动力机械 | 拖拉机 | 轮式拖拉机（不含皮带传动轮式拖拉机） | 100—120马力四轮驱动拖拉机 | 轮式拖拉机 | 雷沃重工股份有限公司 | 1004-1K | 31370 | 驱动方式:四轮驱动；功率(KW):73.5KW | 驱动方式:四轮驱动；功率(KW):73.5KW | 通用类 | 73.5 | 山东省
动力机械 | 拖拉机 | 轮式拖拉机（不含皮带传动轮式拖拉机） | 100—120马力四轮驱动拖拉机 | 轮式拖拉机 | 雷沃重工股份有限公司 | 1004-2L(原:P5-1004-PT3) | 31370 | 驱动方式:四轮驱动；功率(KW):73.5KW | 驱动方式:四轮驱动；功率(KW):73.5KW | 通用类 | 73.5 | 山东省
动力机械 | 拖拉机 | 轮式拖拉机（不含皮带传动轮式拖拉机） | 100—120马力四轮驱动拖拉机 | 轮式拖拉机 | 雷沃重工股份有限公司 | M1004-XP | 31370 | 驱动方式:四轮驱动；功率(KW):73.5KW | 驱动方式:四轮驱动；功率(KW):73.5KW | 通用类 | 73.5 | 山东省
动力机械 | 拖拉机 | 轮式拖拉机（不含皮带传动轮式拖拉机） | 100—120马力四轮驱动拖拉机 | 轮式拖拉机 | 中联重机股份有限公司 | RH1004 | 31370 | 驱动方式:四轮驱动；功率:100马力； | 功率:100马力；型式:四轮驱动；发动机信息:国三,YC4A110-T310,玉柴,功率:73.5KW；国三,4M1-100U32,全柴,功率:73.5KW；国三,LR4B3ZU22/0735E,东方红,功率:73.5KW；国三,YC4A110-T300,玉柴,功率:73.5KW； | 通用类 | 73.5 | 安徽省
动力机械 | 拖拉机 | 轮式拖拉机（不含皮带传动轮式拖拉机） | 100—120马力四轮驱动拖拉机 | 轮式拖拉机 | 雷沃重工股份有限公司 | M1104-D | 31370 | 驱动轮数：四轮驱动；发动机标定功率（kW）：81 | 驱动方式:四轮驱动；功率(KW):81KW | 通用类 | 81
动力机械 | 拖拉机 | 轮式拖拉机（不含皮带传动轮式拖拉机） | 100—120马力四轮驱动拖拉机 | 轮式拖拉机 | 常州东风农机集团有限公司 | DF1104 | 31370 | 驱动轮数：四轮驱动；发动机标定功率（kW）：81 | 驱动轮数:四轮驱动；发动机标定功率(KW):81,配套国三动力柴油机:1、东方红LR6M5U23/0810E | 通用类 | 81
动力机械 | 拖拉机 | 轮式拖拉机（不含皮带传动轮式拖拉机） | 100—120马力四轮驱动拖拉机 | 轮式拖拉机 | 常州东风农机集团有限公司 | DF1104-4 | 31370 | 驱动轮数：四轮驱动；发动机标定功率（kW）：81 | 驱动轮数:四轮驱动；发动机标定功率(KW):81,配套国三动力柴油机:1、东方红LR4M5ZU23/0810E,2、潍柴WP4.1G110E310A,3、玉柴YC4A130-T311 | 通用类 | 81
动力机械 | 拖拉机 | 轮式拖拉机（不含皮带传动轮式拖拉机） | 100—120马力四轮驱动拖拉机 | 轮式拖拉机 | 山东萨丁重工有限公司 | SD1154 | 31370 | 功率：115马力，驱动方式：四轮驱动 | 马力:115马力,型式4X4轮式,外廓尺寸(长X宽X高):4350X2130X2840MM,轴距2380MM,轮距(前轮/后轮):1625/1608-1996MM,最小离地间隙:400MM,最小使用质量4100KG,档位数16/8,最大牵引力25.6KN. | 通用类 | 84.6 | 山东省
动力机械 | 拖拉机 | 轮式拖拉机（不含皮带传动轮式拖拉机） | 100—120马力四轮驱动拖拉机 | 轮式拖拉机 | 中联重机股份有限公司 | RC1104-A | 31370 | 驱动方式：四轮驱动；功率：110马力 | 功率:110马力；型式:4×4四轮驱动；发动机信息:国三,LR4M3LU23/0810E,东方红,功率:81KW；国三,4M4-110U33,全柴,功率:81KW；国三,YC4A130-T311,玉柴,功率:81KW； | 通用类 | 81 | 安徽省
动力机械 | 拖拉机 | 轮式拖拉机（不含皮带传动轮式拖拉机） | 100—120马力四轮驱动拖拉机 | 轮式拖拉机 | 中联重机股份有限公司 | RS1104-A | 31370 | 驱动方式：四轮驱动；功率：110马力 | 功率:110马力；型式:4×4四轮驱动；发动机信息:国三,LR4M3LU23/0810E,东方红,功率:81KW；国三,4M4-110U33,全柴,功率:81KW；国三,YC4A130-T311,玉柴,功率:81KW； | 通用类 | 81 | 安徽省
动力机械 | 拖拉机 | 轮式拖拉机（不含皮带传动轮式拖拉机） | 100—120马力四轮驱动拖拉机 | 轮式拖拉机 | 泰安泰山国泰拖拉机制造有限公司 | 泰山-1104B | 31370 | 功率：81KW，驱动方式：四轮驱动 | 功率:81KW,驱动方式:四轮驱动配置参数:外廓尺寸(长*宽*高MM):4550×2300×3000,驱动型式:4×4轮式,轴距(MM):2475,最小使用质量(KG):4220,配重(KG)(前/后):200/490,档位数(前进/倒退/爬行):12/4,变速箱型式:4×(3+1),机架型式:无架式,驾驶室:有,安全架:无发动机信息:LR4M5ZU23/0810E、81KW、一拖(洛阳)柴油机有限公司；WP6G110E330、82KW、潍坊潍柴道依茨柴油机有限公司；LR4M5ZU22/0810E、81KW、一拖(洛阳)柴油机有限公司；LR6M5U22/0810E、81KW、一拖(洛阳)柴油机有限公司；SD4G3D7、81KW、江苏四达动力机械集团有限公司；YC4A120-T350、81KW、广西玉柴机器股份有限公司；YC6J120-T360、81KW、广西玉柴机器股份有限公司；4M4-110U32、81KW、安徽天利动力股份有限公司；6M1-110U32、81KW、安徽天利动力股份有限公司；YD4EL110C1、80.9KW、扬动股份有限公司排放阶段:国三 | 通用类 | 81 | 山东省
动力机械 | 拖拉机 | 轮式拖拉机（不含皮带传动轮式拖拉机） | 100—120马力四轮驱动拖拉机 | 轮式拖拉机 | 雷沃重工股份有限公司 | M1104-A | 31370 | 驱动方式:四轮驱动；功率(KW):81KW | 驱动方式:四轮驱动；功率(KW):81KW | 通用类 | 81 | 山东省
动力机械 | 拖拉机 | 轮式拖拉机（不含皮带传动轮式拖拉机） | 100—120马力四轮驱动拖拉机 | 轮式拖拉机 | 江苏沃得农业机械有限公司 | WD1104B | 31370 | 发动机功率：81kw、驱动方式：四轮驱动 | 发动机功率:81KW、驱动方式:四轮驱动. | 通用类 | 81 | 江苏省
动力机械 | 拖拉机 | 轮式拖拉机（不含皮带传动轮式拖拉机） | 100—120马力四轮驱动拖拉机 | 轮式拖拉机 | 山拖农机装备有限公司 | TS1104Ⅲ | 31370 | 功率：110马力；驱动方式：四轮驱动 （该机型现装的国Ⅲ发动机功率，与检验报告中国Ⅱ发动机的功率相同） | 一、发动机型号:YC6J125-T304；功率(KW):81；制造商:广西玉柴机器股份有限公司；排放阶段:GB20891-2014第三阶段；二、发动机型号:LR6A3ZU23/0810E功率(KW):81制造商:一拖(洛阳)柴油机有限公司排放阶段:GB20891-2014第三阶段；三、发动机型号:WP4.1G110E310A功率(KW):81制造商:潍柴动力扬州柴油机有限责任公司排放阶段:GB20891-2014第三阶段；四轮驱动 | 通用类 | 81 | 山东省
动力机械 | 拖拉机 | 轮式拖拉机（不含皮带传动轮式拖拉机） | 100—120马力四轮驱动拖拉机 | 轮式拖拉机 | 中联重机股份有限公司 | RC1104 | 31370 | 驱动方式：四轮驱动；功率：110马力 | 功率:110马力；型式:4×4四轮驱动；发动机信息:国三,LR4M3LU23/0810E,东方红,功率:81KW；国三,4M4-110U33,全柴,功率:81KW,型式核准号:CNFCG30972020019；国三,YC4A130-T311,玉柴,功率:81KW； | 通用类 | 81 | 安徽省
动力机械 | 拖拉机 | 轮式拖拉机（不含皮带传动轮式拖拉机） | 100—120马力四轮驱动拖拉机 | 轮式拖拉机 | 中联重机股份有限公司 | RS1104 | 31370 | 驱动方式：四轮驱动；功率：110马力 | 功率:110马力；型式:4×4四轮驱动；发动机信息:国三,LR4M3LU23/0810E,东方红,功率:81KW；国三,4M4-110U33,全柴,功率:81KW；国三,YC4A130-T311,玉柴,功率:81KW； | 通用类 | 81 | 安徽省
动力机械 | 拖拉机 | 轮式拖拉机（不含皮带传动轮式拖拉机） | 100—120马力四轮驱动拖拉机 | 轮式拖拉机 | 中联重机股份有限公司 | RC1104-F | 31370 | 驱动方式：四轮驱动；功率：110马力 | 功率:110马力；型式:4×4四轮驱动；发动机信息:国三,LR6A3LU23/0810E,东方红,功率:81KW；国三,6M1-110U33,全柴,功率:81KW；国三,YC6J125-T303,玉柴,功率:81KW； | 通用类 | 81 | 安徽省
动力机械 | 拖拉机 | 轮式拖拉机（不含皮带传动轮式拖拉机） | 100—120马力四轮驱动拖拉机 | 轮式拖拉机 | 江苏沃得高新农业装备有限公司(原:江苏沃得植保机械有限公司、沃得重工(中国)有限公司) | W1104 | 31370 | 发动机功率：81kw、驱动方式：四轮驱动 | 发动机功率:81KW；驱动方式:四轮驱动 | 通用类 | 81 | 江苏省
动力机械 | 拖拉机 | 轮式拖拉机（不含皮带传动轮式拖拉机） | 100—120马力四轮驱动拖拉机 | 轮式拖拉机 | 江苏沃得高新农业装备有限公司(原:江苏沃得植保机械有限公司、沃得重工(中国)有限公司) | WD1104-1 | 31370 | 发动机功率：81kw、驱动方式：四轮驱动 | 发动机功率:81KW；驱动方式:四轮驱动 | 通用类 | 81 | 江苏省
动力机械 | 拖拉机 | 轮式拖拉机（不含皮带传动轮式拖拉机） | 100—120马力四轮驱动拖拉机 | 轮式拖拉机 | 洛阳市博马农业工程机械有限公司 | 博马-1104 | 31370 | 国三发动机,发动机型号LR6M5U23/0810E,发动机标定功率:81KW；驱动方式:四轮驱动 | 发动机标定功率:81KW；驱动方式:四轮驱动 | 通用类 | 81 | 河南省
动力机械 | 拖拉机 | 轮式拖拉机（不含皮带传动轮式拖拉机） | 100—120马力四轮驱动拖拉机 | 轮式拖拉机 | 江苏农华智慧农业科技股份有限公司 | DH1104 | 31370 | 功率:110马力(81KW)；驱动方式:四轮驱动； | 驱动轮数:四轮驱动；发动机标定功率(KW):81 | 通用类 | 81 | 江苏省
动力机械 | 拖拉机 | 轮式拖拉机（不含皮带传动轮式拖拉机） | 100—120马力四轮驱动拖拉机 | 轮式拖拉机 | 江苏常发农业装备股份有限公司 | CFG1104B | 31370 | 110马力、四轮驱动；标定功率:81KW(国三标定功率是:81KW) | 型式:四轮驱动；外廓尺寸(长×宽×高):4705MM×2120MM×2856MM；轴距:2334MM；轮距:前轮距1720MM,后轮距1688MM；轮距调整方式:前轮有级可调、后轮有级可调；最小使用质量:3880KG；最大配重质量:前配重480KG,后配重540KG；档位数:前进12/倒退12/爬行档24；发动机与离合器联结方式:直联式；后置可翻转安全架；玉柴YC4A130-T311国三发动机；标定功率:81KW；标定转速:2300R/MIN；转向方式:全液压转向；离合器型式:双作用；变速箱换挡方式:啮合套换挡,选装同步器换挡；轮胎规格:前轮12.4-28、后轮16.9-34；液压悬挂装置型式:后置、Ⅱ类、三点悬挂. | 通用类 | 81 | 江苏省
动力机械 | 拖拉机 | 轮式拖拉机（不含皮带传动轮式拖拉机） | 100—120马力四轮驱动拖拉机 | 轮式拖拉机 | 洛阳天宇机械制造有限公司 | 格朗斯-1104 | 31370 | 标定功率:81KW；驱动方式:四轮驱动 | 产品归档参数:驱动轮数:四轮驱动；发动机标定功率(KW):81 | 通用类 | 81 | 河南省
动力机械 | 拖拉机 | 轮式拖拉机（不含皮带传动轮式拖拉机） | 100—120马力四轮驱动拖拉机 | 轮式拖拉机 | 雷沃重工股份有限公司 | 1104-1K | 31370 | 驱动方式:四轮驱动；功率(KW):80.9KW | 驱动方式:四轮驱动；功率(KW):80.9KW | 通用类 | 80.9 | 山东省
动力机械 | 拖拉机 | 轮式拖拉机（不含皮带传动轮式拖拉机） | 100—120马力四轮驱动拖拉机 | 轮式拖拉机 | 第一拖拉机股份有限公司 | LF1104-C | 31370 | 功率:81KW/110马力；驱动方式:四轮驱动 | 功率:81KW/110马力；驱动方式:四轮驱动 | 通用类 | 81 | 河南省
动力机械 | 拖拉机 | 轮式拖拉机（不含皮带传动轮式拖拉机） | 100—120马力四轮驱动拖拉机 | 轮式拖拉机 | 河北铠特农业机械有限公司 | KT1104 | 31370 | 发动机标定功率:81KW,标定转速2300R/MIN；驱动方式:四轮驱动 | 发动机标定功率:81KW,标定转速2300R/MIN；驱动方式:四轮驱动. | 通用类 | 81 | 河北省
动力机械 | 拖拉机 | 轮式拖拉机（不含皮带传动轮式拖拉机） | 100—120马力四轮驱动拖拉机 | 轮式拖拉机 | 第一拖拉机股份有限公司 | LF1104-C1 | 31370 | 功率:81KW/110马力；驱动方式:四轮驱动 | 功率:81KW/110马力；驱动方式:四轮驱动 | 通用类 | 81 | 河南省
动力机械 | 拖拉机 | 轮式拖拉机（不含皮带传动轮式拖拉机） | 100—120马力四轮驱动拖拉机 | 轮式拖拉机 | 洛阳丰收农业机械装备有限公司 | 芬美得-1104 | 31370 | 功率:81KW；驱动方式:四轮驱动 | 发动机功率:110马力；驱动方式:四轮驱动 | 通用类 | 81 | 河南省
动力机械 | 拖拉机 | 轮式拖拉机（不含皮带传动轮式拖拉机） | 100—120马力四轮驱动拖拉机 | 轮式拖拉机 | 第一拖拉机股份有限公司 | LY1104 | 31370 | 功率:81KW/110马力；驱动方式:四轮驱动 | 功率:81KW/110马力；驱动方式:四轮驱动 | 通用类 | 81 | 河南省
动力机械 | 拖拉机 | 轮式拖拉机（不含皮带传动轮式拖拉机） | 100—120马力四轮驱动拖拉机 | 轮式拖拉机 | 江苏常发农业装备股份有限公司 | CFG1104BJ | 31370 | 110马力、四轮驱动；标定功率:81KW(国三标定功率是:81KW) | 型式:四轮驱动；外廓尺寸(长×宽×高):4705MM×2120MM×2924MM；轴距:2334MM；轮距:前轮距1720MM,后轮距1688MM；轮距调整方式:前轮有级可调、后轮有级可调；最小使用质量:4140KG；最大配重质量:前配重480KG,后配重540KG；档位数:前进12/倒退12/爬行档0；发动机与离合器联结方式:直联式；玉柴YC4A130-T311国三发动机；标定功率:81KW；标定转速:2300R/MIN；转向方式:全液压转向；离合器型式:双作用；变速箱换挡方式:啮合套换挡,选装同步器换挡；安全驾驶室；轮胎规格:前轮12.4-28、后轮16.9-34；液压悬挂装置型式:后置、Ⅱ类、三点悬挂. | 通用类 | 81 | 江苏省
动力机械 | 拖拉机 | 轮式拖拉机（不含皮带传动轮式拖拉机） | 100—120马力四轮驱动拖拉机 | 轮式拖拉机 | 北京弗雷森拖拉机有限公司 | FS-1104 | 31370 | 驱动方式:四轮驱动,国三发动机、发动机型号YCD4J33T6-110、标定功率:81KW | 外廓尺寸(MM):4250*2050*2775；驱动形式:四轮驱动；标定功率:81KW；发动机型号YCD4J33T6-110；档位数:前进16/倒退8；前后轮胎:11.2-24/16.9-34,轮距(前轮/后轮)或轨距:1600-1620/1600-1650(MM),最小离地间隙:380MM,最小使用质量KG:4260 | 通用类 | 81 | 北京市
动力机械 | 拖拉机 | 轮式拖拉机（不含皮带传动轮式拖拉机） | 100—120马力四轮驱动拖拉机 | 轮式拖拉机 | 雷沃重工股份有限公司 | M1104-AA | 31370 | 驱动方式:四轮驱动；功率(KW):81KW | 驱动方式:四轮驱动；功率(KW):81KW | 通用类 | 81 | 山东省
动力机械 | 拖拉机 | 轮式拖拉机（不含皮带传动轮式拖拉机） | 100—120马力四轮驱动拖拉机 | 轮式拖拉机 | 雷沃重工股份有限公司 | M1104-DA | 31370 | 驱动方式:四轮驱动；功率(KW):81KW | 驱动方式:四轮驱动；功率(KW):81KW | 通用类 | 81 | 山东省
动力机械 | 拖拉机 | 轮式拖拉机（不含皮带传动轮式拖拉机） | 100—120马力四轮驱动拖拉机 | 轮式拖拉机 | 潍坊百利拖拉机有限公司 | 悍沃1104 | 31370 | 功率:81.0KW；驱动方式:四轮驱动；配套国三发动机功率:81.0KW | 发动机标定功率:81.0KW驱动方式:四轮驱动 | 通用类 | 81 | 山东省
动力机械 | 拖拉机 | 轮式拖拉机（不含皮带传动轮式拖拉机） | 100—120马力四轮驱动拖拉机 | 轮式拖拉机 | 中联重机股份有限公司 | RC1104-FA | 31370 | 驱动方式:四轮驱动；功率:110马力 | 功率:110马力；型式:4×4四轮驱动；发动机信息:国三,LR6A3LU23/0810E,东方红,功率:81KW；国三,6M1-110U33,全柴,功率:81KW；国三,YC6J125-T303,玉柴,功率:81KW； | 通用类 | 81 | 安徽省
动力机械 | 拖拉机 | 轮式拖拉机（不含皮带传动轮式拖拉机） | 100—120马力四轮驱动拖拉机 | 轮式拖拉机 | 山拖农机装备有限公司 | ME1104A | 31370 | 功率:110马力；驱动方式:四轮驱动(该机型现装的国ⅲ发动机功率,与检验报告中国ⅱ发动机的功率相同) | 一、发动机型号:YC4A120-T310；功率(KW):81；制造商:广西玉柴机器股份有限公司；排放阶段:GB20891-2014第三阶段；二、发动机型号:LR6A3ZU23/0810E功率(KW):81制造商:一拖(洛阳)柴油机有限公司排放阶段:GB20891-2014第三阶段；三、发动机型号:WP4.1G110E310A功率(KW):81制造商:潍柴动力扬州柴油机有限责任公司排放阶段:GB20891-2014第三阶段；四轮驱动 | 通用类 | 81 | 山东省
动力机械 | 拖拉机 | 轮式拖拉机（不含皮带传动轮式拖拉机） | 100—120马力四轮驱动拖拉机 | 轮式拖拉机 | 江苏沃得高新农业装备有限公司(原:江苏沃得植保机械有限公司、沃得重工(中国)有限公司) | WD1104B | 31370 | 发动机功率:81KW、驱动方式:四轮驱动； | 发动机功率:81KW；驱动方式:四轮驱动. | 通用类 | 81 | 江苏省
动力机械 | 拖拉机 | 轮式拖拉机（不含皮带传动轮式拖拉机） | 100—120马力四轮驱动拖拉机 | 轮式拖拉机 | 洛阳世英机械制造有限公司 | SJH1104B | 31370 | 发动机标定功率(KW)81,驱动方式,四轮驱动,排放阶段:国三 | 发动机标定功率(KW)81；驱动方式:四轮驱动,排放阶段:国三 | 通用类 | 81 | 河南省
动力机械 | 拖拉机 | 轮式拖拉机（不含皮带传动轮式拖拉机） | 100—120马力四轮驱动拖拉机 | 轮式拖拉机 | 江苏沃得高新农业装备有限公司(原:江苏沃得植保机械有限公司、沃得重工(中国)有限公司) | WD1104B-1 | 31370 | 发动机功率:81KW、驱动方式:四轮驱动； | 发动机功率:81KW；驱动方式:四轮驱动 | 通用类 | 81 | 江苏省
动力机械 | 拖拉机 | 轮式拖拉机（不含皮带传动轮式拖拉机） | 100—120马力四轮驱动拖拉机 | 轮式拖拉机 | 华创机器人制造有限公司 | 华创沃尔-1104 | 31370 | 110马力,驱动方式:四轮驱动 | 产品型号:华创沃尔-1104；功率:110马力；驱动方式:四轮驱动 | 通用类 | 81 | 山东省
动力机械 | 拖拉机 | 轮式拖拉机（不含皮带传动轮式拖拉机） | 100—120马力四轮驱动拖拉机 | 轮式拖拉机 | 洛阳世英机械制造有限公司 | SJH1104 | 31370 | 发动机标定功率(KW)81,驱动方式,四轮驱动,排放阶段:国三 | 发动机标定功率(KW)81；驱动方式:四轮驱动,排放阶段:国三 | 通用类 | 81 | 河南省
动力机械 | 拖拉机 | 轮式拖拉机（不含皮带传动轮式拖拉机） | 100—120马力四轮驱动拖拉机 | 轮式拖拉机 | 山东亚丰农业机械装备有限公司 | YF1104 | 31370 | 驱动方式:四轮驱动；标定功率:110马力 | 整机型号:YF1104；整机型式:4×4四轮驱动；外廓尺寸(长×宽×高):4880×2075×2805MM；轴距:2520MM；轮距(前轮/后轮):1600/1620MM；最小离地间隙(离地部位):440MM；最小使用质量:4290KG；前轴质量/后轴质量:1855/2465KG；最大配重(前/后):330/480KG；挡位数(前进/倒退/爬行):16/8；启动方式:电启动；动力输出轴输出功率:68.8KW；额定牵引力:25.14KN；发动机商标或品牌:东方红；发动机型式:直列、水冷、四冲程、直喷燃烧室；发动机型号:LR6B5-23；发动机吸气方式:自然吸气；发动机气缸数:6缸；发动机缸径×冲程:108×135MM；发动机排量:7.41L；发动机压缩比是:18:1；发动机标定功率:81KW；发动机标定转速:2300R/MIN；发动机喷油泵型式/型号:直列柱塞式BH6PY105；发动机起动机型号:QDJ1408GM；排放阶段:第三阶段 | 通用类 | 81 | 山东省
动力机械 | 拖拉机 | 轮式拖拉机（不含皮带传动轮式拖拉机） | 100—120马力四轮驱动拖拉机 | 轮式拖拉机 | 潍坊昊田农业装备有限公司 | 昊田1104 | 31370 | 驱动型式:四轮驱动、功率:81KW | 驱动型式:4×4四轮驱动,外廓尺寸(mm):4530×2050×2810,轴距(mm):2366,轮距(出厂mm):1610/1608,最小使用质量(kg):3855,最大配重(前/后)(kg):310/320,档位数(前进/后退):16/8,连接方式:直联,启动方式:电启动,转向系型式:全液压转向,转向器型式:摆线转阀式,制动系型式:静液压盘式,离合器型式:单片、干式、双作用、常结合式,变速箱型式:(2+1)×4×2组成式,换挡方式:啮合套,中央传动型式:螺旋圆锥齿轮副,轮胎型号:11.2-24/16.9-34,悬挂装置类别:2类,悬挂装置型式:后置三点悬挂,动力输出轴转速(r/min):760/850 | 通用类 | 81 | 山东省
动力机械 | 拖拉机 | 轮式拖拉机（不含皮带传动轮式拖拉机） | 100—120马力四轮驱动拖拉机 | 轮式拖拉机 | 安徽省传奇农业机械制造有限公司 | CQ1104 | 31370 | 标定功率:81KW,驱动方式:四轮驱动 | 外廓尺寸(长×宽×高):4350MM×2050MM×2940MM轴距:2195MM最小使用质量:4080KG标定功率:81KW标定转速:2300R/MIN驱动方式:四轮驱动 | 通用类 | 81 | 安徽省
动力机械 | 拖拉机 | 轮式拖拉机（不含皮带传动轮式拖拉机） | 100—120马力四轮驱动拖拉机 | 轮式拖拉机 | 雷沃重工股份有限公司 | 1104-1L(原:P5-1104-PT) | 31370 | 驱动方式:四轮驱动；功率(KW):80.9KW | 驱动方式:四轮驱动；功率(KW):80.9KW | 通用类 | 80.9 | 山东省
动力机械 | 拖拉机 | 轮式拖拉机（不含皮带传动轮式拖拉机） | 100—120马力四轮驱动拖拉机 | 轮式拖拉机 | 雷沃重工股份有限公司 | 1104-2L(原:P5-1104-PT3) | 31370 | 驱动方式:四轮驱动；功率(KW):80.9KW | 驱动方式:四轮驱动；功率(KW):80.9KW | 通用类 | 80.9 | 山东省
动力机械 | 拖拉机 | 轮式拖拉机（不含皮带传动轮式拖拉机） | 100—120马力四轮驱动拖拉机 | 轮式拖拉机 | 雷沃重工股份有限公司 | M1104-XP | 31370 | 驱动方式:四轮驱动；功率(KW):81KW | 驱动方式:四轮驱动；功率(KW):81KW | 通用类 | 81 | 山东省
动力机械 | 拖拉机 | 轮式拖拉机（不含皮带传动轮式拖拉机） | 100—120马力四轮驱动拖拉机 | 轮式拖拉机 | 天津拖拉机制造有限公司 | TNE1104-2 | 31370 | 功率：110马力；驱动方式：四轮驱动 | 1.外廓尺寸:4382MM×2070MM×2895MM,2.驱动型式:4×4四轮驱动,3.配套功率:81KW(110马力,排放标准:国Ⅲ),4.发动机型号:LR4M5ZU23/0810E,(选装:PHF4081ZL6A),发动机型式核准证书号:CNFCG30669070005,(选装:CNFCG30999010003),制造商:一拖(洛阳)柴油机有限公司(选装:华丰动力股份有限公司),5.轴距:2194MM,6.最小使用质量:3740KG,7.配重:310KG/480KG,8.档位数:16F/8R,9.变速箱型式:4×(2+1)×2组成式,主副变速直齿啮合套换档,10.含安全架 | 通用类 | 81 | 天津市
动力机械 | 拖拉机 | 轮式拖拉机（不含皮带传动轮式拖拉机） | 100—120马力四轮驱动拖拉机 | 轮式拖拉机 | 天津拖拉机制造有限公司 | TNE1104-1 | 31370 | 功率：110马力；驱动方式：四轮驱动 | 1.外廓尺寸:4382MM×2070MM×2895MM,2.驱动型式:4×4四轮驱动,3.配套功率:81KW(110马力,排放标准:国Ⅲ),4.发动机型号:LR4M5ZU23/0810E,(选装:PHF4081ZL6A),发动机型式核准证书号:CNFCG30669070005,(选装:CNFCG30999010003),制造商:一拖(洛阳)柴油机有限公司(选装:华丰动力股份有限公司),5.轴距:2194MM,6.最小使用质量:3990KG,7.配重:310KG/480KG,8.档位数:16F/8R,9.变速箱型式:4×(2+1)×2组成式,主副变速直齿啮合套换档,10.安全驾驶室 | 通用类 | 81 | 天津市
动力机械 | 拖拉机 | 轮式拖拉机（不含皮带传动轮式拖拉机） | 100—120马力四轮驱动拖拉机 | 轮式拖拉机 | 天津拖拉机制造有限公司 | TNB1104 | 31370 | 功率：110马力；驱动方式：四轮驱动 | 1.外廓尺寸:5187MM×2180MM×3200MM,2.驱动型式:4×4四轮驱动,3.配套功率:81KW(110马力,排放标准:国Ⅲ),4.发动机型号:LR6M5U23/0810E,发动机型式核准证书号:CNFCG30669120010,制造商:一拖(洛阳)柴油机有限公司,5.轴距:2718MM,6.最小使用质量:5650KG,7.配重:400KG/400KG,8.档位数:F20/R15(选装爬行档时F40/30R),9.变速箱型式:同步器和啮合套换挡,主,副变速为侧操纵,10.安全驾驶室 | 通用类 | 81 | 天津市
动力机械 | 拖拉机 | 轮式拖拉机（不含皮带传动轮式拖拉机） | 100—120马力四轮驱动拖拉机 | 轮式拖拉机 | 潍坊奥利达机械有限公司 | ALD1104 | 31370 | 驱动方式:四轮驱动；发动机标定功率(KW):81 | 外廓尺寸:4650×2160×2750；驱动型式:四轮驱动；配套功率:81KW；发动机型号及制造商:LR6M5U23/0810E,一拖(洛阳)柴油机有限公司；轴距:2540；最小使用质量:4256；配重:330/480；档位数:24；变速箱型式:4×(2+1)×2组成式；是否有驾驶室或安全架:有驾驶室. | 通用类 | 81 | 山东省
动力机械 | 拖拉机 | 轮式拖拉机（不含皮带传动轮式拖拉机） | 100—120马力四轮驱动拖拉机 | 轮式拖拉机 | 山东康弘机械有限公司 | KH1004D | 31370 | 发动机标定功率:73.5KW；驱动方式:四轮驱动 | 功率:100马力；驱动方式:四轮驱动；轴距:2210MM；轮距调整方式:有级可调/有级可调；档位数(前进/倒退/爬行):16/8/0；转向系型式:全液压转向；转向器型式:摆线转阀式；离合器型式:干式、双片、双作用；变速箱型式:组成式4×(2+1)×2；主变速箱换档方式:啮合套换挡；轮胎型号(前轮/后轮):12.4-24/16.9-34 | 通用类 | 73.5 | 山东省
动力机械 | 拖拉机 | 轮式拖拉机（不含皮带传动轮式拖拉机） | 100—120马力四轮驱动拖拉机 | 轮式拖拉机 | 山东康弘机械有限公司 | KH1104D | 31370 | 发动机标定功率:81KW；驱动方式:四轮驱动 | 功率:110马力；驱动方式:四轮驱动；轴距:2210MM；档位数(前进/倒退/爬行):16/8/0；转向系型式:全液压转向；转向器型式:摆线转阀式；离合器型式:干式、双片、双作用；变速箱型式:组成式4×(2+1)×2；主变速箱换档方式:啮合套换挡；轮胎型号(前轮/后轮):12.4-24/16.9-34 | 通用类 | 81 | 山东省
动力机械 | 拖拉机 | 轮式拖拉机（不含皮带传动轮式拖拉机） | 100—120马力四轮驱动拖拉机 | 轮式拖拉机 | 江苏常发农业装备股份有限公司 | CFG1004B | 31370 | 100马力,四轮驱动 | 型式:四轮驱动；外廓尺寸(长×宽×高):4705mm×2120mm×2856mm；轴距:2334mm；轮距:前轮距1720mm,后轮距1688mm；轮距调整方式:前轮有级可调、后轮有级可调；最小使用质量:3870kg；最大配重质量:前配重480kg,后配重540kg；档位数:前进12/倒退12/爬行档24；发动机与离合器联结方式:直联式；后置、可翻转安全架；玉柴YC4A110-T311国三发动机；标定功率:73.5kW；标定转速:2300r/min；转向方式:全液压转向；离合器型式:双作用；变速箱换挡方式:啮合套换挡,选装同步器换挡；轮胎规格:前轮12.4-28、后轮16.9-34；液压悬挂装置型式:后置、Ⅱ类、三点悬挂. | 通用类 | 73.5 | 江苏省
动力机械 | 拖拉机 | 轮式拖拉机（不含皮带传动轮式拖拉机） | 100—120马力四轮驱动拖拉机 | 轮式拖拉机 | 江苏常发农业装备股份有限公司 | CFG1004BJ | 31370 | 100马力,四轮驱动 | 型式:四轮驱动；外廓尺寸(长×宽×高):4705mm×2120mm×2924mm；轴距:2334mm；轮距:前轮距1720mm,后轮距1688mm；轮距调整方式:前轮有级可调、后轮有级可调；最小使用质量:4130kg；最大配重质量:前配重480kg,后配重540kg；档位数:前进12/倒退12/爬行档0；发动机与离合器联结方式:直联式；安全驾驶室；玉柴YC4A110-T311国三发动机；标定功率:73.5kW；标定转速:2300r/min；转向方式:全液压转向；离合器型式:双作用；变速箱换挡方式:啮合套换挡,选装同步器换挡；轮胎规格:前轮12.4-28、后轮16.9-34；液压悬挂装置型式:后置、Ⅱ类、三点悬挂. | 通用类 | 73.5 | 江苏省
动力机械 | 拖拉机 | 轮式拖拉机（不含皮带传动轮式拖拉机） | 100—120马力四轮驱动拖拉机 | 轮式拖拉机 | 江苏常发农业装备股份有限公司 | CFF1104 | 31370 | 110马力,四轮驱动 | 型式:四轮驱动；外廓尺寸(长×宽×高):4325mm(至前配重)×1970mm(常用轮距)×2938mm(至安全架顶)/2715mm(至驾驶室顶)；轴距:2135mm；轮距:前轮距1550mm,后轮距常用1540mm；轮距调整方式:前轮定值、后轮有级调节；最小离地间隙:507mm；最小使用质量:3410kg(配驾驶室),3180kg(配安全架)；最大配重质量:前配重360kg,后配重540kg；档位数:前进12/倒退12/爬行0；翻倾防护装置:驾驶室或安全架；玉柴YC4A130-T311国三发动机,标定功率:81kw,标定转速:2300r/min,发动机与离合器联结方式:直联式；起动方式:电起动；转向方式:全液压转向；制动系型式:湿式、双片、盘式；离合器型式:干式、单片、经常接合、双作用；变速箱换挡方式:啮合套换挡；轮胎规格:前轮11.2-28、后轮16.9-34；液压悬挂装置型式:后置、Ⅱ类、三点悬挂. | 通用类 | 81 | 江苏省
动力机械 | 拖拉机 | 轮式拖拉机（不含皮带传动轮式拖拉机） | 100—120马力四轮驱动拖拉机 | 轮式拖拉机 | 东风井关农业机械有限公司 | T1054-PWCY | 31370 | 功率:105马力；驱动方式:四轮驱动 | 功率:105马力；驱动方式:四轮驱动；外廓尺寸:4315*1965*2620(mm)；轴距:2250；最小离地间隙:490mm；最小使用质量:3435kg；发动机型式:立式、水冷、四冲程、涡轮增压；型号:1104D-44TA；生产厂家:无锡珀金斯动力系统科技有限公司；额定功率:77.2KW；额定转速:2200r/min；排放阶段:国家第三阶段 | 通用类 | 77.2 | 湖北省
动力机械 | 拖拉机 | 轮式拖拉机（不含皮带传动轮式拖拉机） | 100—120马力四轮驱动拖拉机 | 轮式拖拉机 | 东风井关农业机械有限公司 | T1054-PWR | 31370 | 功率:105马力；驱动方式:四轮驱动 | 功率:105马力；驱动方式:四轮驱动；外廓尺寸:4315*1965*2620(mm)；轴距:2250；最小离地间隙:490mm；最小使用质量:3235kg；发动机型式:立式、水冷、四冲程、涡轮增压；型号:1104D-44TA；生产厂家:无锡珀金斯动力系统科技有限公司；额定功率:77.2KW；额定转速:2200r/min；排放阶段:国家第三阶段 | 通用类 | 77.2 | 湖北省
动力机械 | 拖拉机 | 轮式拖拉机（不含皮带传动轮式拖拉机） | 100—120马力四轮驱动拖拉机 | 轮式拖拉机 | 东风井关农业机械有限公司 | T1004-PWR | 31370 | 功率:100马力；驱动方式:四轮驱动 | 功率:100马力；驱动方式:四轮驱动；外廓尺寸:3875*1965*2870(mm)；轴距:2250；最小离地间隙:490mm；最小使用质量:3235kg；发动机型式:立式、水冷、四冲程、涡轮增压；型号:1104D-44TA；生产厂家:无锡珀金斯动力系统科技有限公司；额定功率:73.5KW；额定转速:2200r/min；排放阶段:国家第三阶段 | 通用类 | 73.5 | 湖北省
动力机械 | 拖拉机 | 轮式拖拉机（不含皮带传动轮式拖拉机） | 100—120马力四轮驱动拖拉机 | 轮式拖拉机 | 潍坊百利拖拉机有限公司 | 悍沃1004D | 31370 | 功率:100马力；驱动方式:四轮驱动 | 发动机标定功率:73.5KW；驱动方式:四轮驱动 | 通用类 | 73.5 | 山东省
动力机械 | 拖拉机 | 轮式拖拉机（不含皮带传动轮式拖拉机） | 100—120马力四轮驱动拖拉机 | 轮式拖拉机 | 潍坊百利拖拉机有限公司 | 悍沃1004 | 31370 | 功率:100马力；驱动方式:四轮驱动 | 发动机标定功率:73.5KW；驱动方式:四轮驱动 | 通用类 | 73.5 | 山东省
动力机械 | 拖拉机 | 轮式拖拉机（不含皮带传动轮式拖拉机） | 100—120马力四轮驱动拖拉机 | 轮式拖拉机 | 山东福尔沃农业装备股份有限公司 | FB1004-D | 31370 | 100≤功率<105马力；驱动方式:四轮驱动；发动机转速:2300r/min；外廓尺寸(长×宽×高):4700×2110×2820mm；最大牵引力:31.55kN；动力输出轴标定功率下限:70.59kw；轴距:2195mm；最小离地间隙离地部位):405mm；最小使用质量:4195kg | 100≤功率<105马力；驱动方式:四轮驱动；发动机转速:2300r/min；外廓尺寸(长×宽×高):4700×2110×2820mm；最大牵引力:31.55kN；动力输出轴标定功率下限:70.59kw；轴距:2195mm；最小离地间隙离地部位):405mm；最小使用质量:4195kg | 通用类 | 73.5 | 山东省
动力机械 | 拖拉机 | 轮式拖拉机（不含皮带传动轮式拖拉机） | 100—120马力四轮驱动拖拉机 | 轮式拖拉机 | 山东潍坊鲁中拖拉机有限公司 | 鲁中-1104 | 31370 | 功率:110马力；驱动方式:四轮驱动 | 发动机符合国家第三阶段排放标准；发动机型号一:LR4M5ZU23/0810E,81KW；发动机型号二:WP4.1G110E310A,81KW；驱动轮数:四轮驱动 | 通用类 | 81 | 山东省
动力机械 | 拖拉机 | 轮式拖拉机（不含皮带传动轮式拖拉机） | 100—120马力四轮驱动拖拉机 | 轮式拖拉机 | 道依茨法尔机械有限公司 | CD1004S | 31370 | 驱动轮数:四轮驱动；发动机标定功率(kW):73.5；配套发动机:达到国Ⅲ排放标准. | 轮式拖拉机,四轮驱动,发动机功率73.5kw,国三排放标准. | 通用类 | 73.5 | 山西省
动力机械 | 拖拉机 | 轮式拖拉机（不含皮带传动轮式拖拉机） | 100—120马力四轮驱动拖拉机 | 轮式拖拉机 | 山东飞迅驰农业装备有限公司 | 飞驰-FC1004 | 31370 | 100马力,四轮驱动 | 产品名称:轮式拖拉机；功率:100马力；驱动方式:四轮驱动 | 通用类 | 73.5 | 山东省
动力机械 | 拖拉机 | 轮式拖拉机（不含皮带传动轮式拖拉机） | 100—120马力四轮驱动拖拉机 | 轮式拖拉机 | 山东腾拖农业装备有限公司 | 1104 | 31370 | 功率:81kW；驱动方式:四轮驱动 | 发动机功率:81kW:驱动方式:四轮驱动 | 通用类 | 81 | 山东省
动力机械 | 拖拉机 | 轮式拖拉机（不含皮带传动轮式拖拉机） | 100—120马力四轮驱动拖拉机 | 轮式拖拉机 | 山东腾拖农业装备有限公司 | 1004 | 31370 | 功率；73.6kW；驱动方式:四轮驱动 | 发动机功率:73.6kW:驱动方式:四轮驱动 | 通用类 | 73.6 | 山东省
动力机械 | 拖拉机 | 轮式拖拉机（不含皮带传动轮式拖拉机） | 100—120马力四轮驱动拖拉机 | 轮式拖拉机 | 潍坊恒源拖拉机有限公司 | 浙野-1004 | 31370 | 配套功率:73.5KW,100马力,驱动方式:四轮驱动 | 配套功率:73.5KW,100马力,驱动方式:四轮驱动 | 通用类 | 73.5 | 山东省
动力机械 | 拖拉机 | 轮式拖拉机（不含皮带传动轮式拖拉机） | 100—120马力四轮驱动拖拉机 | 轮式拖拉机 | 洛阳千年丰农业机械有限公司 | 千年丰-1004 | 31370 | 功率:100马力；驱动方式:四轮驱动 | 驱动轮数:四轮驱动；发动机标定功率(kW):73.5 | 通用类 | 73.5 | 河南省
动力机械 | 拖拉机 | 轮式拖拉机（不含皮带传动轮式拖拉机） | 100—120马力四轮驱动拖拉机 | 轮式拖拉机 | 洛阳千年丰农业机械有限公司 | 千年丰-1104 | 31370 | 功率:110马力；驱动方式:四轮驱动 | 驱动轮数:四轮驱动；发动机标定功率(kW):81 | 通用类 | 81 | 河南省
动力机械 | 拖拉机 | 轮式拖拉机（不含皮带传动轮式拖拉机） | 100—120马力四轮驱动拖拉机 | 轮式拖拉机 | 河南千里机械有限公司 | 千里牛1004 | 31370 | 驱动方式:四轮驱动；发动机标定功率(kW):73.5；发动机型号:LR4B3ZU22/0735E；发动机标定转速(r/min):2200；发动机结构型式:水冷、直列、四冲程、直喷式；转向器型式:摆线转阀式；变速箱换挡方式:啮合套换挡；轮胎型号(前/后):11.2-24/16.9-34；其它:浮动控制,高度调节；后置Ⅱ类三点悬挂等选装发动机标定功率(K/W):73.5；发动机型号:YC4A110-T351；发动机标定转速(R/MIN):2300 | 驱动方式:四轮驱动；发动机标定功率(kW):73.5 | 通用类 | 73.5 | 河南省
动力机械 | 拖拉机 | 轮式拖拉机（不含皮带传动轮式拖拉机） | 100—120马力四轮驱动拖拉机 | 轮式拖拉机 | 潍坊凯沃农业装备有限公司 | KW1104 | 31370 | 驱动形式:四轮驱动；标定功率:81kw. | 驱动形式:四轮驱动；标定功率:81kw；轮距(mm):前轮1550,后轮1530；轴距(mm):2380；外廓尺寸(mm):4580×2070×2800. | 通用类 | 81 | 山东省
动力机械 | 拖拉机 | 轮式拖拉机（不含皮带传动轮式拖拉机） | 100—120马力四轮驱动拖拉机 | 轮式拖拉机 | 潍坊市鑫升机械制造有限公司 | XSB1004 | 31370 | 功率:100马力；驱动方式:四轮驱动 | 标定功率:100马力；驱动方式:四轮驱动. | 通用类 | 73.6 | 山东省
动力机械 | 拖拉机 | 轮式拖拉机（不含皮带传动轮式拖拉机） | 100—120马力四轮驱动拖拉机 | 轮式拖拉机 | 泰安泰山国泰拖拉机制造有限公司 | 泰山-1104 | 31370 | 功率:81KW,驱动方式:四轮驱动 | 配套功率:81KW,驱动方式:四轮驱动. | 通用类 | 81 | 山东省
动力机械 | 拖拉机 | 轮式拖拉机（不含皮带传动轮式拖拉机） | 100—120马力四轮驱动拖拉机 | 轮式拖拉机 | 泰安泰山国泰拖拉机制造有限公司 | 泰山-1104A | 31370 | 功率:81KW,驱动方式:四轮驱动 | 配套功率:81KW,驱动方式:四轮驱动. | 通用类 | 81 | 山东省
动力机械 | 拖拉机 | 轮式拖拉机（不含皮带传动轮式拖拉机） | 100—120马力四轮驱动拖拉机 | 轮式拖拉机 | 泰安泰山国泰拖拉机制造有限公司 | 泰山-1004A | 31370 | 功率:73.5KW,驱动方式:四轮驱动 | 配套功率:73.5KW,驱动方式:四轮驱动. | 通用类 | 73.5 | 山东省
动力机械 | 拖拉机 | 轮式拖拉机（不含皮带传动轮式拖拉机） | 100—120马力四轮驱动拖拉机 | 轮式拖拉机 | 雷沃重工股份有限公司 | M1004-X | 31370 | 驱动方式:四轮驱动；功率(kw):73.5KW | 驱动方式:四轮驱动；功率(kw):73.5KW | 通用类 | 73.5 | 山东省
动力机械 | 拖拉机 | 轮式拖拉机（不含皮带传动轮式拖拉机） | 100—120马力四轮驱动拖拉机 | 轮式拖拉机 | 雷沃重工股份有限公司 | M1004-B | 31370 | 驱动方式:四轮驱动；功率(kw):73.5KW | 驱动方式:四轮驱动；功率(kw):73.5KW | 通用类 | 73.5 | 山东省
动力机械 | 拖拉机 | 轮式拖拉机（不含皮带传动轮式拖拉机） | 100—120马力四轮驱动拖拉机 | 轮式拖拉机 | 英轩重工有限公司 | YX1004-D | 31370 | 驱动方式:四轮驱动；功率(KW):73.5KW | 驱动方式:四轮驱动；功率(KW):73.5KW | 通用类 | 73.5 | 山东省
动力机械 | 拖拉机 | 轮式拖拉机（不含皮带传动轮式拖拉机） | 100—120马力四轮驱动拖拉机 | 轮式拖拉机 | 江苏沃得农业机械有限公司 | WD1104 | 31370 | 功率:81kW；驱动方式:四轮驱动 | 发动机功率:81kW；驱动方式:四轮驱动 | 通用类 | 81 | 江苏省
动力机械 | 拖拉机 | 轮式拖拉机（不含皮带传动轮式拖拉机） | 100—120马力四轮驱动拖拉机 | 轮式拖拉机 | 江苏沃得农业机械有限公司 | WD1004A | 31370 | 功率:73.5kW；驱动方式:四轮驱动 | 发动机功率:73.5kW；驱动方式:四轮驱动 | 通用类 | 73.5 | 江苏省
动力机械 | 拖拉机 | 轮式拖拉机（不含皮带传动轮式拖拉机） | 100—120马力四轮驱动拖拉机 | 轮式拖拉机 | 洛阳路通农业装备有限公司 | 路通-1004 | 31370 | 功率:100马力；驱动方式:四轮驱动 | 路通-1004轮式拖拉机,标定功率为100马力,驱动方式四轮驱动. | 通用类 | 73.5 | 河南省
动力机械 | 拖拉机 | 轮式拖拉机（不含皮带传动轮式拖拉机） | 100—120马力四轮驱动拖拉机 | 轮式拖拉机 | 洛阳路通农业装备有限公司 | 路通-1104 | 31370 | 功率:110马力；驱动方式:四轮驱动 | 路通-1104轮式拖拉机,标定功率为110马力,驱动方式四轮驱动. | 通用类 | 81 | 河南省
动力机械 | 拖拉机 | 轮式拖拉机（不含皮带传动轮式拖拉机） | 100—120马力四轮驱动拖拉机 | 轮式拖拉机 | 中联重机股份有限公司 | RC1004-A1 | 31370 | 功率:100马力；型式:四轮驱动； | 功率:100马力；型式:四轮驱动；发动机信息:国三,LR4B3ZU23/0735E,东方红,功率:73.5kW；国三,4M2-100U33,全柴,功率:73.5kW；国三,YC4A110-T311,玉柴,功率:73.5kW； | 通用类 | 73.5 | 安徽省
动力机械 | 拖拉机 | 轮式拖拉机（不含皮带传动轮式拖拉机） | 100—120马力四轮驱动拖拉机 | 轮式拖拉机 | 中联重机股份有限公司 | RC1104-A1 | 31370 | 功率:110马力；型式:四轮驱动； | 功率:110马力；型式:四轮驱动；发动机信息:国三,LR4M3LU23/0810E,东方红,功率:81kW；国三,4M4-110U33,全柴,功率:81kW；国三,YC4A130-T311,玉柴,功率:81kW； | 通用类 | 81 | 安徽省
动力机械 | 拖拉机 | 轮式拖拉机（不含皮带传动轮式拖拉机） | 100—120马力四轮驱动拖拉机 | 轮式拖拉机 | 中联重机股份有限公司 | RC1104-1 | 31370 | 功率:110马力；型式:四轮驱动； | 功率:110马力；型式:四轮驱动；发动机信息:国三,LR4M3LU23/0810E,东方红,功率:81kW；国三,4M4-110U33,全柴,功率:81kW；国三,YC4A130-T311,玉柴,功率:81kW； | 通用类 | 81 | 安徽省
动力机械 | 拖拉机 | 轮式拖拉机（不含皮带传动轮式拖拉机） | 100—120马力四轮驱动拖拉机 | 轮式拖拉机 | 中联重机股份有限公司 | RC1004-1 | 31370 | 功率:100马力；型式:四轮驱动； | 功率:100马力；型式:四轮驱动；发动机信息:国三,LR4B3ZU23/0735E,东方红,功率:73.5kW；国三,4M2-100U33,全柴,功率:73.5kW；国三,YC4A110-T311,玉柴,功率:73.5kW； | 通用类 | 73.5 | 安徽省
动力机械 | 拖拉机 | 轮式拖拉机（不含皮带传动轮式拖拉机） | 100—120马力四轮驱动拖拉机 | 轮式拖拉机 | 中联重机股份有限公司 | RH1104 | 31370 | 功率:110马力；型式:四轮驱动； | 功率:110马力；型式:四轮驱动；发动机信息:国三,YC4A120-T310,玉柴,功率:81kW；国三,WP4.1G110E310A,WEICHAI,功率:81kW；国三,YC4A130-T301,玉柴,功率:81kW； | 通用类 | 81 | 安徽省
动力机械 | 拖拉机 | 轮式拖拉机（不含皮带传动轮式拖拉机） | 100—120马力四轮驱动拖拉机 | 轮式拖拉机 | 中联重机股份有限公司 | RH1104-A | 31370 | 功率:110马力；型式:四轮驱动； | 功率:110马力；型式:四轮驱动；发动机信息:国三,YC4A120-T310,玉柴,功率:81kW；国三,WP4.1G110E310A,WEICHAI,功率:81kW；国三,YC4A130-T301,玉柴,功率:81kW； | 通用类 | 81 | 安徽省
动力机械 | 拖拉机 | 轮式拖拉机（不含皮带传动轮式拖拉机） | 100—120马力四轮驱动拖拉机 | 轮式拖拉机 | 山东萨丁重工有限公司 | SD1004 | 31370 | 功率:100马力,驱动方式:四轮驱动 | 马力:100马力,型式4x4轮式,外廓尺寸(长x宽x高):4450x1917x2774mm,轴距2336mm,轮距(前轮/后轮):1558/1540mm,最小离地间隙:334mm,最小使用质量4180kg,档位数10/10. | 通用类 | 73.6 | 山东省
动力机械 | 拖拉机 | 轮式拖拉机（不含皮带传动轮式拖拉机） | 100—120马力四轮驱动拖拉机 | 轮式拖拉机 | 爱科(常州)农业机械有限公司 | MF1004 | 31370 | 功率100马力；驱动方式:四轮驱动 | 驱动形式:四轮驱动转向方式:方向盘式发动机型号国三44CWC3.1171发动机生产厂家爱科(常州)农业机械有限公司发动机功率(kw)73.6整机装备质量(kg)4050外形尺寸(长×宽×高)(mm)4550*2235*2750轴距(mm)2486轴数1轮距(前/后)(mm)1670-2150/1425-2340轮胎数(只)4轮胎规格(前/后)14.9*24/18.4*34燃油种类柴油 | 通用类 | 73.6 | 江苏省
动力机械 | 拖拉机 | 轮式拖拉机（不含皮带传动轮式拖拉机） | 100—120马力四轮驱动拖拉机 | 轮式拖拉机 | 爱科(常州)农业机械有限公司 | S1104-C | 31370 | 功率110马力；驱动方式:四轮驱动 | 四轮驱动外廓尺寸:4650x2160x2750mm发动机型号:国三44CWC3.1165标定功率:81kW(12小时功率)发动机生产厂家:爱科(常州)农业机械有限公司 | 通用类 | 81 | 江苏省
动力机械 | 拖拉机 | 轮式拖拉机（不含皮带传动轮式拖拉机） | 100—120马力四轮驱动拖拉机 | 轮式拖拉机 | 爱科(常州)农业机械有限公司 | F1004-C | 31370 | 功率100马力；驱动方式:四轮驱动 | 发动机型号:44CWC3.1167发动机生产厂家:爱科(常州)农业机械有限公司标定功率:74kW(12小时功率)驱动型式:四轮驱动 | 通用类 | 74 | 江苏省
动力机械 | 拖拉机 | 轮式拖拉机（不含皮带传动轮式拖拉机） | 100—120马力四轮驱动拖拉机 | 轮式拖拉机 | 爱科(常州)农业机械有限公司 | F1004 | 31370 | 功率100马力；驱动方式:四轮驱动 | 发动机型号:44CWC3.1167发动机生产厂家:爱科(常州)农业机械有限公司标定功率:74kW(12小时功率)驱动型式:四轮驱动 | 通用类 | 74 | 江苏省
动力机械 | 拖拉机 | 轮式拖拉机（不含皮带传动轮式拖拉机） | 100—120马力四轮驱动拖拉机 | 轮式拖拉机 | 山东瑞昊机械有限公司 | RH-1004 | 31370 | 发动机功率(kW):73.5；型式:4×4四轮驱动 | 发动机功率(kW):73.5；型式:4×4四轮驱动；外廓尺寸(长×宽×高mm):4421×2176×2870；轴距(mm):2195；常用轮距(前轮/后轮mm):1610/1620；轮距调整方式:有级调整/有级调整；最小使用质量(Kg):3900；最大配重(前/后)kg:308/480；档位数(前进/倒退/爬行):16F/8R；发动机与离合器联接方式:直联；起动方式:电起动；翻倾防护装置(驾驶室或安全架):六柱式安全驾驶室；前照灯型号:WLT100-4121010/20；转向系型式:独立油路、全液压前轮转向；制动系型式:湿式、盘式、静液压踏板操纵；离合器型式:单片、干式、双作用离合器；动力输出轴型式:后置、独立式；变速箱型式:4×(2+1)×2组成式；变速箱换挡方式:直齿啮合套 | 通用类 | 73.5 | 山东省
动力机械 | 拖拉机 | 轮式拖拉机（不含皮带传动轮式拖拉机） | 100—120马力四轮驱动拖拉机 | 轮式拖拉机 | 山东瑞昊机械有限公司 | RH-1154 | 31370 | 发动机功率(kW):85；型式:4×4四轮驱动 | 发动机功率(kW):85；型式:4×4四轮驱动；外廓尺寸(长×宽×高mm):4421×2176×2870；轴距(mm):2195；常用轮距(前轮/后轮mm):1610/1620；轮距调整方式:有级调整/有级调整；最小使用质量(Kg):3900；最大配重(前/后)kg:308/480；档位数(前进/倒退/爬行):16F/8R；发动机与离合器联接方式:直联；起动方式:电起动；翻倾防护装置(驾驶室或安全架):六柱式安全驾驶室；前照灯型号:WLT100-4121010/20；转向系型式:独立油路、全液压前轮转向；制动系型式:湿式、盘式、静液压踏板操纵；离合器型式:单片、干式、双作用离合器；动力输出轴型式:后置、独立式；变速箱型式:4×(2+1)×2组成式；变速箱换挡方式:直齿啮合套 | 通用类 | 85 | 山东省
动力机械 | 拖拉机 | 轮式拖拉机（不含皮带传动轮式拖拉机） | 100—120马力四轮驱动拖拉机 | 轮式拖拉机 | 第一拖拉机股份有限公司 | MY1004S-1 | 31370 | 功率:73.5kw/100马力；驱动形式:四轮驱动 | 功率:73.5kw/100马力；驱动方式:四轮驱动 | 通用类 | 73.5 | 河南省
动力机械 | 拖拉机 | 轮式拖拉机（不含皮带传动轮式拖拉机） | 100—120马力四轮驱动拖拉机 | 轮式拖拉机 | 第一拖拉机股份有限公司 | LF1104 | 31370 | 功率:81KW/110马力；驱动方式:四轮驱动 | 功率:81KW/110马力；驱动方式:四轮驱动 | 通用类 | 81 | 河南省
动力机械 | 拖拉机 | 轮式拖拉机（不含皮带传动轮式拖拉机） | 100—120马力四轮驱动拖拉机 | 轮式拖拉机 | 第一拖拉机股份有限公司 | MY1004S | 31370 | 功率:73.5kw/100马力；驱动形式:四轮驱动 | 功率:73.5kw/100马力；驱动方式:四轮驱动 | 通用类 | 73.5 | 河南省
动力机械 | 拖拉机 | 轮式拖拉机（不含皮带传动轮式拖拉机） | 100—120马力四轮驱动拖拉机 | 轮式拖拉机 | 第一拖拉机股份有限公司 | LF1004 | 31370 | 功率:73.5KW/100马力；驱动方式:四轮驱动 | 功率:73.5KW/100马力；驱动方式:四轮驱动 | 通用类 | 73.5 | 河南省
动力机械 | 拖拉机 | 轮式拖拉机（不含皮带传动轮式拖拉机） | 100—120马力四轮驱动拖拉机 | 轮式拖拉机 | 常州东风农机集团有限公司 | DF1104-6 | 31370 | 驱动轮数:四轮驱动；发动机标定功率(kW):81 | 驱动轮数:四轮驱动；发动机标定功率:81(kW).外廓尺寸(长×宽×高)(mm):4530×2030×2730.配套国三动力柴油机:1、常柴4G33V16-110G31C；2、东方红LR4M5ZU23/0810E；3、潍柴WP4.1G110E310A | 通用类 | 81 | 江苏省
动力机械 | 拖拉机 | 轮式拖拉机（不含皮带传动轮式拖拉机） | 100—120马力四轮驱动拖拉机 | 轮式拖拉机 | 常州东风农机集团有限公司 | DF1004-6 | 31370 | 驱动轮数:四轮驱动；发动机标定功率(kW):73.5 | 驱动轮数:四轮驱动；发动机标定功率:73.5(kW).外廓尺寸(长×宽×高)(mm):4530×2030×2730.配套国三动力柴油机:1、常柴4G33V16-100G31C；2、玉柴YC4DK110-T302；3、东方红LR4B3ZU23/0735E；4、玉柴YC4A110-T311 | 通用类 | 73.5 | 江苏省
动力机械 | 拖拉机 | 轮式拖拉机（不含皮带传动轮式拖拉机） | 100—120马力四轮驱动拖拉机 | 轮式拖拉机 | 河南千里机械有限公司 | 千里牛1104 | 31370 | 驱动方式:四轮驱动；发动机标定功率(kW):81；发动机型号:LR4M5ZU23/0810E；发动机标定转速(r/min):2300；发动机结构型式:水冷、直列、四冲程、直喷式；转向器型式:摆线转阀式；变速箱换挡方式:啮合套换挡；轮胎型号(前/后):11.2-24/16.9-34；其它:浮动控制,高度调节；后置Ⅱ类三点悬挂等 | 驱动方式:四轮驱动；发动机标定功率(kW):81 | 通用类 | 81 | 河南省
动力机械 | 拖拉机 | 轮式拖拉机（不含皮带传动轮式拖拉机） | 100—120马力四轮驱动拖拉机 | 轮式拖拉机 | 第一拖拉机股份有限公司 | MK1004G | 31370 | 功率：73.5kw/100马力；驱动形式：四轮驱动 | 功率:73.5kw/100马力；驱动形式:四轮驱动 | 通用类 | 73.5 | 河南省
动力机械 | 拖拉机 | 轮式拖拉机（不含皮带传动轮式拖拉机） | 100—120马力四轮驱动拖拉机 | 轮式拖拉机 | 京山三雷重工股份有限公司 | 雷木1104A | 31370 | 功率：110马力，驱动方式：四轮驱动 | 型式:四轮驱动,外廓尺寸(MM):4065×1985×2710,轴距2275MM,最小使用质量3300KG,最大配重(前/后):220/540(KG),变速箱型式:5×2×(1+1)组成式,换挡方式:啮合套换挡 | 通用类 | 81 | 湖北省
动力机械 | 拖拉机 | 轮式拖拉机（不含皮带传动轮式拖拉机） | 100—120马力四轮驱动拖拉机 | 轮式拖拉机 | 雷沃重工股份有限公司 | M1104-A1 | 31370 | 驱动方式：四轮驱动；功率（kw）：81 | 驱动方式:四轮驱动；功率(kw):81KW | 通用类 | 81 | 山东省
动力机械 | 拖拉机 | 轮式拖拉机（不含皮带传动轮式拖拉机） | 100—120马力四轮驱动拖拉机 | 轮式拖拉机 | 雷沃重工股份有限公司 | M1004-A1 | 31370 | 驱动方式：四轮驱动；功率（kw）：73.5 | 驱动方式:四轮驱动；功率(kw):73.5KW | 通用类 | 73.5 | 山东省
动力机械 | 拖拉机 | 轮式拖拉机（不含皮带传动轮式拖拉机） | 100—120马力四轮驱动拖拉机 | 轮式拖拉机 | 河南千里机械有限公司 | 千里牛1004B | 31370 | 驱动方式:四轮驱动；发动机标定功率(kW):73.5；发动机型号:LR4B3ZU22/0735E；发动机标定转速(r/min):2200；发动机结构型式:水冷、直列、四冲程、直喷式；转向器型式:摆线转阀式；变速箱换挡方式:啮合套换挡；轮胎型号(前/后):9.5-24/16.9-30；其它:浮动控制,高度调节；后置Ⅱ类三点悬挂等 发动机信息 发动机型号:LR4B3ZU22/0735E；发动机标定功率(kW):73.5；发动机制造商：一拖（洛阳）柴油机有限公司；排放阶段：第三阶段 | 驱动方式:四轮驱动；发动机标定功率(kW):73.5 | 通用类 | 73.5 | 河南省
动力机械 | 拖拉机 | 轮式拖拉机（不含皮带传动轮式拖拉机） | 100—120马力四轮驱动拖拉机 | 轮式拖拉机 | 江苏常发农业装备股份有限公司 | CFD1004 | 31370 | 100马力；驱动方式：四轮驱动 | 型式:四轮驱动；外廓尺寸(长×宽×高):3706mm(至前配重架)×1820mm(常用轮距)×2610mm(至安全架顶),选装2520mm(至驾驶室顶)；轴距:2164mm；轮距(前轮/后轮):前轮1410mm,后轮1300-1600mm,选装前轮1290mm；常用轮距(前轮/后轮):1410mm/1400mm,选装1290mm/1400mm；轮距调整方式:前轮定值、后轮有级调节,选装后轮无极调节；最小使用质量:2620kg(配安全架),2840kg(配驾驶室),；标准配重质量:前配重160kg,后配重180kg；档位数:前进12/倒退12/爬行0；主变速档位数/副变速档位数/梭行档:4/3/2；发动机与离合器联结方式:直联式；翻倾防护装置:安全架,选装安全驾驶室；前照灯型号:CF450.48.121/CF450.48.122；转向系型式:全液压转向；行车制动系型式:油浴、双片、盘式；驻车制动系型式:锁定踏板式、机械操作；前驱动桥型式:水田型；离合器型式:干式、单片、经常接合、双作用；传动系变速箱型式:4×3×(1+1)组成式；主/副变速箱换挡方式:啮合套换挡；轮胎型号:前轮8.3-24/后轮14.9-28,选装后轮14.9-24或14.9-30或12.4-28PR或11-32PR；液压悬挂装置型式:后置、Ⅱ类、三点悬挂；配套动力型号:CF4C100T-L,制造商:江苏常发农业装备股份有限公司,气缸数:4缸,标定功率:73.6kw,标定转速:2300r/min,排放标准:第三阶段 | 通用类 | 73.6 | 江苏省
动力机械 | 拖拉机 | 轮式拖拉机（不含皮带传动轮式拖拉机） | 100—120马力四轮驱动拖拉机 | 轮式拖拉机 | 山东萨丁重工有限公司 | SD1004D | 31370 | 功率：100马力；驱动方式：四轮驱动 | 马力:100马力,型式4x4轮式,外廓尺寸(长x宽x高):4050x1830x2710(驾驶室)、2660(安全架)mm,轴距:2050mm,轮距(前轮/后轮):1300、1400、1450/1380(1300-1500)mm,最小离地间隙:370mm,最小使用质量2790(驾驶室)/2620(安全架)kg,档位数12/12. | 通用类 | 73.6 | 山东省
动力机械 | 拖拉机 | 轮式拖拉机（不含皮带传动轮式拖拉机） | 100—120马力四轮驱动拖拉机 | 轮式拖拉机 | 河南千里机械有限公司 | 千里牛1104B | 31370 | 驱动方式:四轮驱动；发动机标定功率(kW):81；发动机型号:YCD4J33T6-110；发动机标定转速(r/min):2300；发动机结构型式:水冷、直列、四冲程、直喷式；转向器型式:摆线转阀式；变速箱换挡方式:啮合套换挡；轮胎型号(前/后):9.5-24/16.9-30；其它:浮动控制,高度调节；后置Ⅱ类三点悬挂等 | 驱动方式:四轮驱动；发动机标定功率(kW):81 | 通用类 | 81 | 河南省
动力机械 | 拖拉机 | 轮式拖拉机（不含皮带传动轮式拖拉机） | 100—120马力四轮驱动拖拉机 | 轮式拖拉机 | 山东潍坊鲁中拖拉机有限公司 | 鲁中-1004A | 31370 | 功率：100马力；驱动方式：四轮驱动 | 发动机符合国家第三阶段排放标准；发动机型号一:4TG100,73.5KW；发动机型号二:4G33V16-100G31C,73.5KW；发动机型号三:4C6-100C35；发动机型号四:4C6-100C35-1；驱动轮数:四轮驱动 | 通用类 | 73.5 | 山东省
动力机械 | 拖拉机 | 轮式拖拉机（不含皮带传动轮式拖拉机） | 100—120马力四轮驱动拖拉机 | 轮式拖拉机 | 道依茨法尔机械有限公司 | SH1004C | 31370 | 驱动轮数：四轮驱动；发动机标定功率（kW）：73.5；配套发动机：达到国Ⅲ排放标准。 | 驱动轮数:四轮驱动；发动机标定功率(kW):73.5. | 通用类 | 73.5 | 山西省
动力机械 | 拖拉机 | 轮式拖拉机（不含皮带传动轮式拖拉机） | 100—120马力四轮驱动拖拉机 | 轮式拖拉机 | 道依茨法尔机械有限公司 | CD1004 | 31370 | 驱动轮数：四轮驱动；发动机标定功率（kW）：73.5；配套发动机：达到国Ⅲ排放标准。 | 驱动轮数:四轮驱动；发动机标定功率(kW):73.5. | 通用类 | 73.5 | 山西省
动力机械 | 拖拉机 | 轮式拖拉机（不含皮带传动轮式拖拉机） | 100—120马力四轮驱动拖拉机 | 轮式拖拉机 | 道依茨法尔机械有限公司 | SH1104C | 31370 | 驱动轮数：四轮驱动；发动机标定功率（kW）：81；配套发动机：达到国Ⅲ排放标准。 | 驱动轮数:四轮驱动；发动机标定功率(kW):81. | 通用类 | 81 | 山西省
动力机械 | 拖拉机 | 轮式拖拉机（不含皮带传动轮式拖拉机） | 120—140马力四轮驱动拖拉机 | 轮式拖拉机 | 天津拖拉机制造有限公司 | TNB1204 | 45670 | 功率：120马力；驱动方式：四轮驱动 | 1.外廓尺寸:5187MM×2180MM×3200MM,2.驱动型式:4×4四轮驱动,3.配套功率:88.2KW(120马力,排放标准:国Ⅲ),4.发动机型号:LR6M5U23/0882E,发动机型式核准证书号:CNFCG30669120012,制造商:一拖(洛阳)柴油机有限公司,5.轴距:2718MM,6.最小使用质量:5650KG,7.配重:400KG/400KG,8.档位数:F20/R15(选装爬行档时F40/30R),9.变速箱型式:同步器和啮合套换挡,主,副变速为侧操纵,10.安全驾驶室 | 通用类 | 88.2 | 天津市
动力机械 | 拖拉机 | 轮式拖拉机（不含皮带传动轮式拖拉机） | 120—140马力四轮驱动拖拉机 | 轮式拖拉机 | 天津拖拉机制造有限公司 | TNE1204-2 | 45670 | 功率：120马力；驱动方式：四轮驱动 | 1.外廓尺寸:4685MM×2046MM×2895MM,2.驱动型式:4×4四轮驱动,3.配套功率:89KW(120马力)(选装:88.2KW),4.发动机型号:PHF6089Z6A(选装:LR6M5U23/0882E),制造商:华丰动力股份有限公司(选装:一拖(洛阳)柴油机有限公司),5.轴距:2508MM,6.最小使用质量:3910KG,7.配重:310KG/480KG,8.档位数:16F/8R,9.变速箱型式:4×(2+1)×2组成式,主副变速直齿啮合套换档,10.安全架 | 通用类 | 89 | 天津市
动力机械 | 拖拉机 | 轮式拖拉机（不含皮带传动轮式拖拉机） | 120—140马力四轮驱动拖拉机 | 轮式拖拉机 | 山东双力现代农业装备有限公司 | SL1204 | 45670 | 功率88.2KW,四轮驱动.外廓尺寸（长*宽*高）4700*2160*2870mm，轴距2520mm，档位数（前进/倒退）:16/8,驾驶室，配套国三发动机：东方红LR6M5U23/0882E,发动机功率：88.2kw，全液压转向，干式双作用离合器，啮合套换挡，轮胎型号（前轮/后轮）:12.4-24/16.9-34,动力输出轴转速：760/1000,选装760/850,540/1000r/min | 功率88.2KW,四轮驱动.外廓尺寸(长*宽*高)4700*2160*2870MM,轴距2520MM,档位数(前进/倒退):16/8,驾驶室,原发动机为国二东方红LR6B5-23,现升级为东方红LR6M5U23/0882E,国三标准,选装潍柴WP6G120E311,国三,全液压转向,干式双作用离合器,啮合套换挡,轮胎型号(前轮/后轮):12.4-24/16.9-34,动力输出轴转速:760/1000,选装760/850,540/1000R/MIN. | 通用类 | 88.2 | 山东省
动力机械 | 拖拉机 | 轮式拖拉机（不含皮带传动轮式拖拉机） | 120—140马力四轮驱动拖拉机 | 轮式拖拉机 | 天津拖拉机制造有限公司 | TNE1204-1 | 45670 | 功率:120马力；驱动方式:四轮驱动 | 1.外廓尺寸:4685MM×2046MM×2895MM,2.驱动型式:4×4四轮驱动,3.配套功率:89KW(120马力)(选装:88.2KW),4.发动机型号:PHF6089Z6A(选装:LR6M5U23/0882E),制造商:华丰动力股份有限公司(选装:一拖(洛阳)柴油机有限公司),5.轴距:2508MM,6.最小使用质量:4160KG,7.配重:310KG/480KG,8.档位数:16F/8R,9.变速箱型式:4×(2+1)×2组成式,主副变速直齿啮合套换档,10.安全驾驶室 | 通用类 | 89 | 天津市
动力机械 | 拖拉机 | 轮式拖拉机（不含皮带传动轮式拖拉机） | 120—140马力四轮驱动拖拉机 | 轮式拖拉机 | 山东润达农业装备有限公司 | 润达-1204 | 45670 | 功率:88.2KW；驱动型式:四轮驱动 | 功率:88.2KW；驱动型式:4×4四轮驱动；外廓尺寸MM(长×宽×高):4950×2150×2950；轴距:2550MM,最小使用质量:4400KG；挡位数(前进/倒退/爬行):16/8/0；起动方式:电起动； | 通用类 | 88.2 | 山东省
动力机械 | 拖拉机 | 轮式拖拉机（不含皮带传动轮式拖拉机） | 120—140马力四轮驱动拖拉机 | 轮式拖拉机 | 潍坊恒源拖拉机有限公司 | 浙野-1204 | 45670 | 配套动力:120马力,驱动方式:四轮驱动 | 配套功率:88.3KW,120马力；驱动方式:四轮驱动 | 通用类 | 88.2 | 山东省
动力机械 | 拖拉机 | 轮式拖拉机（不含皮带传动轮式拖拉机） | 120—140马力四轮驱动拖拉机 | 轮式拖拉机 | 约翰迪尔(天津)有限公司 | JD1204-A | 45670 | 型号:JD1204-A,四轮驱动,国三发动机,标定功率:88.2KW,120马力≤功率<130 | 国三发动机,120马力.4X4四轮驱动,安全驾驶室,外廓尺寸(长X宽X高)MM:4800X(2180-2480)X2760. | 通用类 | 88.2 | 天津市
动力机械 | 拖拉机 | 轮式拖拉机（不含皮带传动轮式拖拉机） | 120—140马力四轮驱动拖拉机 | 轮式拖拉机 | 潍坊奥利达机械有限公司 | ALD1204 | 45670 | 驱动方式:四轮驱动；发动机标定功率(KW):88.2 | 外廓尺寸:4750×2160×2750；驱动型式:四轮驱动；配套功率:88.2KW；发动机型号及制造商:LR6M5U23/0882E,一拖(洛阳)柴油机有限公司；轴距:2540；最小使用质量:4256；配重:330/480；档位数:24；变速箱型式:4×(2+1)×2组成式；是否有驾驶室或安全架:有驾驶室. | 通用类 | 88.2 | 山东省
动力机械 | 拖拉机 | 轮式拖拉机（不含皮带传动轮式拖拉机） | 120—140马力四轮驱动拖拉机 | 轮式拖拉机 | 常州东风农机集团有限公司 | DF1204 | 45670 | 驱动轮数：四轮驱动；发动机标定功率（kW）：88.2 | 驱动轮数:四轮驱动；发动机标定功率(KW):88.2,配套国三动力柴油机:1、东方红LR6M5U23/0882E,2、上柴SC7H135G3,3、潍柴WP6G120E310,4、玉柴YC6J140-T301 | 通用类 | 88.2
动力机械 | 拖拉机 | 轮式拖拉机（不含皮带传动轮式拖拉机） | 120—140马力四轮驱动拖拉机 | 轮式拖拉机 | 常州东风农机集团有限公司 | DF1204-8 | 45670 | 驱动轮数：四轮驱动；发动机标定功率（kW）：88.2 | 驱动轮数:四轮驱动；发动机标定功率(KW):88.2,配套国三动力柴油机:1、东方红LR4M5ZU23/0882E,2、潍柴WP4.1G120E310A,3、玉柴YC4A140-T314 | 通用类 | 88.2
动力机械 | 拖拉机 | 轮式拖拉机（不含皮带传动轮式拖拉机） | 120—140马力四轮驱动拖拉机 | 轮式拖拉机 | 泰安泰山国泰拖拉机制造有限公司 | 泰山-1204A | 45670 | 功率：88.2KW，驱动方式：四轮驱动 | 功率:88.2KW,驱动方式:四轮驱动配置参数:外廓尺寸(长*宽*高MM):4750×2300×3000,驱动型式:4×4轮式,轴距(MM):2475,最小使用质量:4300,配重(KG)(前/后):350/320,档位数(前进/倒退/爬行):16/8,变速箱型式:4×(2+1)×2组成式,机架型式:无架式,驾驶室:有,安全架:无发动机信息:YD4EL120C1、88.2KW、扬动股份有限公司；LR4M5LU22/0882E、88.2KW、一拖(洛阳)柴油机有限公司；WP6G120E330、91KW、潍坊潍柴道依茨柴油机有限公司；LR4M5LU23/0882E、88.2KW、一拖(洛阳)柴油机有限公司；LR6M5U22/0882E、88.2KW、一拖(洛阳)柴油机有限公司；SD4G3D5、89KW、江苏四达动力机械集团有限公司；YC4A140-T354、88.2KW、广西玉柴机器股份有限公司；YC6J140-T361、、88.2KW、广西玉柴机器股份有限公司；4M4-120U32、88.3KW、安徽天利动力股份有限公司；6M1-120U32、88.3KW、安徽天利动力股份有限公司；排放阶段:国三 | 通用类 | 88.2 | 山东省
动力机械 | 拖拉机 | 轮式拖拉机（不含皮带传动轮式拖拉机） | 120—140马力四轮驱动拖拉机 | 黄海金马轮式拖拉机 | 江苏悦达智能农业装备有限公司(原:马恒达悦达(盐城)拖拉机有限公司) | 黄海金马-1204A-1 | 45670 | 88.2KW，4轮驱动，驾驶室 | 驱动轮数:四轮驱动；发动机标定功率(KW):88.2 | 通用类 | 88.2 | 江苏省
动力机械 | 拖拉机 | 轮式拖拉机（不含皮带传动轮式拖拉机） | 120—140马力四轮驱动拖拉机 | 轮式拖拉机 | 中联重机股份有限公司 | RS1204 | 45670 | 驱动方式：四轮驱动；功率：120马力 | 功率:120马力；型式:4×4四轮驱动；发动机信息:国三,LR4M5LU23/0882E,东方红,功率:88.2KW；国三,4M4-120U33,全柴,功率:88.3KW；国三,YC4A140-T314,玉柴,功率:88.2KW； | 通用类 | 88.2 | 安徽省
动力机械 | 拖拉机 | 轮式拖拉机（不含皮带传动轮式拖拉机） | 120—140马力四轮驱动拖拉机 | 轮式拖拉机 | 泰安泰山国泰拖拉机制造有限公司 | 泰山-1204B | 45670 | 功率：88.2KW，驱动方式：四轮驱动 | 功率:88.2KW,驱动方式:四轮驱动配置参数:外廓尺寸(长*宽*高MM):4750×2300×3000,驱动型式:4×4轮式,轴距(MM):2475,最小使用质量(KG):4600,配重(KG)(前/后):350/320,档位数(前进/倒退/爬行):12/4,变速箱型式:4×(3+1),机架型式:无架式,驾驶室:有,安全架:无发动机信息:YD4EL120C1、88.2KW、扬动股份有限公司；LR4M5LU22/0882E、88.2KW、一拖(洛阳)柴油机有限公司；WP6G120E330、91KW、潍坊潍柴道依茨柴油机有限公司；LR4M5LU23/0882E、88.2KW、一拖(洛阳)柴油机有限公司；LR6M5U22/0882E、88.2KW、一拖(洛阳)柴油机有限公司；SD4G3D5、89KW、江苏四达动力机械集团有限公司；YC4A140-T354、88.2KW、广西玉柴机器股份有限公司；YC6J140-T361、、88.2KW、广西玉柴机器股份有限公司；4M4-120U32、88.3KW、安徽天利动力股份有限公司；6M1-120U32、88.3KW、安徽天利动力股份有限公司；排放阶段:国三 | 通用类 | 88.2 | 山东省
动力机械 | 拖拉机 | 轮式拖拉机（不含皮带传动轮式拖拉机） | 120—140马力四轮驱动拖拉机 | 轮式拖拉机 | 山拖农机装备有限公司 | TS1204Ⅲ | 45670 | 功率：120马力；驱动方式：四轮驱动 （该机型现装的国Ⅲ发动机功率，与检验报告中国Ⅱ发动机的功率相同） | 一、发动机型号:YC6J140-T302功率(KW):88.2制造商:广西玉柴机器股份有限公司排放阶段:GB20891-2014第三阶段；二、发动机型号:LR6A3ZU23/0882E功率(KW):88.2制造商:一拖(洛阳)柴油机有限公司排放阶段:GB20891-2014第三阶段；三、发动机型号:WP4.1G120E310A功率(KW):88.2制造商:潍柴动力扬州柴油机有限责任公司排放阶段:GB20891-2014第三阶段；四轮驱动 | 通用类 | 88.2 | 山东省
动力机械 | 拖拉机 | 轮式拖拉机（不含皮带传动轮式拖拉机） | 120—140马力四轮驱动拖拉机 | 轮式拖拉机 | 江苏沃得高新农业装备有限公司(原:江苏沃得植保机械有限公司、沃得重工(中国)有限公司) | WD1204G | 45670 | 发动机功率：88.2kw、驱动方式：四轮驱动 | 发动机功率:88.2KW；驱动方式:四轮驱动 | 通用类 | 88.2 | 江苏省
动力机械 | 拖拉机 | 轮式拖拉机（不含皮带传动轮式拖拉机） | 120—140马力四轮驱动拖拉机 | 轮式拖拉机 | 江苏清拖装备制造有限公司(原:江苏清拖农业装备有限公司) | 江苏-1204A-B | 45670 | 驱动型式：四轮驱动；国III发动机,型号：LR4M5ZU23-0882E，企业名称：一拖（洛阳）柴油机有限公司，标定功率：88.2kW | 驱动型式:四轮驱动；国III发动机,型号:LR4M5ZU23-0882E,企业名称:一拖(洛阳)柴油机有限公司,标定功率:88.2KW | 通用类 | 88.2 | 江苏省
动力机械 | 拖拉机 | 轮式拖拉机（不含皮带传动轮式拖拉机） | 120—140马力四轮驱动拖拉机 | 轮式拖拉机 | 山东常发工贸有限公司 | 1204 | 45670 | 驱动方式：四轮驱动；发动机标定功率（kW）：88.2 | 驱动方式:四轮驱动；发动机标定功率(KW):88.2 | 通用类 | 88.2 | 山东省
动力机械 | 拖拉机 | 轮式拖拉机（不含皮带传动轮式拖拉机） | 120—140马力四轮驱动拖拉机 | 轮式拖拉机 | 潍坊沃富田农业装备有限公司 | WFT1204 | 45670 | 功率：88.2KW；驱动方式：四轮驱动 | 功率:88.2KW；驱动方式:四轮驱动；结构尺寸(长*宽*高MM):4920×2130×2800MM整机质量(KG):4240KG配套动力(KW):88.2KW型式:4×4轮式轴距:2500MM轮距(前轮/后轮):1600、1700/1608~2020MM轮距(前轮/后轮)调整方式:有级可调/无级可调最小离地间隙(部位):410MM前轴质量/后轴质量:1690/2550KG最大配重(前/后):440/160KG(一层)发动机与离合器联接方式:直联启动方式:电起动动力输出轴功率:≥75KW | 通用类 | 88.2 | 山东省
动力机械 | 拖拉机 | 轮式拖拉机（不含皮带传动轮式拖拉机） | 120—140马力四轮驱动拖拉机 | 轮式拖拉机 | 中联重机股份有限公司 | RC1204 | 45670 | 驱动方式：四轮驱动；功率：120马力 | 功率:120马力；型式:4×4四轮驱动；发动机信息:国三,LR4M5LU23/0882E,东方红,功率:88.2KW；国三,4M4-120U33,全柴,功率:88.3KW；国三,YC4A140-T314,玉柴,功率:88.2KW； | 通用类 | 88.2 | 安徽省
动力机械 | 拖拉机 | 轮式拖拉机（不含皮带传动轮式拖拉机） | 120—140马力四轮驱动拖拉机 | 轮式拖拉机 | 中联重机股份有限公司 | RS1204-A | 45670 | 驱动方式：四轮驱动；功率：120马力 | 功率:120马力；型式:4×4四轮驱动；发动机信息:国三,LR4M5LU23/0882E,东方红,功率:88.2KW；国三,4M4-120U33,全柴,功率:88.3KW；国三,YC4A140-T314,玉柴,功率:88.2KW； | 通用类 | 88.2 | 安徽省
动力机械 | 拖拉机 | 轮式拖拉机（不含皮带传动轮式拖拉机） | 120—140马力四轮驱动拖拉机 | 轮式拖拉机 | 江苏沃得农业机械有限公司 | WD1204B | 45670 | 发动机功率：88.2kw、驱动方式：四轮驱动 | 发动机功率:88.2KW、驱动方式:四轮驱动. | 通用类 | 88.2 | 江苏省
动力机械 | 拖拉机 | 轮式拖拉机（不含皮带传动轮式拖拉机） | 120—140马力四轮驱动拖拉机 | 轮式拖拉机 | 中联重机股份有限公司 | RC1204-F | 45670 | 驱动方式：四轮驱动；功率：120马力 | 功率:120马力；型式:4×4四轮驱动；发动机信息:国三,LR6A3LU23/0882E,东方红,功率:88.2KW；国三,6M1-120U33,全柴,功率:88.3KW；国三,YC6J140-T301,玉柴,功率:88.2KW； | 通用类 | 88.2 | 安徽省
动力机械 | 拖拉机 | 轮式拖拉机（不含皮带传动轮式拖拉机） | 120—140马力四轮驱动拖拉机 | 轮式拖拉机 | 江苏清拖装备制造有限公司(原:江苏清拖农业装备有限公司) | 江苏-1204A | 45670 | 驱动型式：四轮驱动；国III发动机，型号：LR4M5ZU23-0882E，企业名称：一拖（洛阳）柴油机有限公司，标定功率：88.2kW | 驱动型式:四轮驱动；国III发动机,型号:LR4M5ZU23-0882E,企业名称:一拖(洛阳)柴油机有限公司,标定功率:88.2KW | 通用类 | 88.2 | 江苏省
动力机械 | 拖拉机 | 轮式拖拉机（不含皮带传动轮式拖拉机） | 120—140马力四轮驱动拖拉机 | 轮式拖拉机 | 中联重机股份有限公司 | RC1204-FA | 45670 | 驱动方式：四轮驱动；功率：120马力 | 功率:120马力；型式:4×4四轮驱动；发动机信息:国三,LR6A3LU23/0882E,东方红,功率:88.2KW；国三,6M1-120U33,全柴,功率:88.3KW；国三,YC6J140-T301,玉柴,功率:88.2KW； | 通用类 | 88.2 | 安徽省
动力机械 | 拖拉机 | 轮式拖拉机（不含皮带传动轮式拖拉机） | 120—140马力四轮驱动拖拉机 | 轮式拖拉机 | 江苏沃得高新农业装备有限公司(原:江苏沃得植保机械有限公司、沃得重工(中国)有限公司) | WD1204G-1 | 45670 | 发动机功率：88.2kw、驱动方式：四轮驱动 | 发动机功率:88.2KW；驱动方式:四轮驱动 | 通用类 | 88.2 | 江苏省
动力机械 | 拖拉机 | 轮式拖拉机（不含皮带传动轮式拖拉机） | 120—140马力四轮驱动拖拉机 | 轮式拖拉机 | 江苏清拖装备制造有限公司(原:江苏清拖农业装备有限公司) | 江苏-1204 | 45670 | 动型式：四轮驱动；国III发动机，型号：LR6M5U22-0882E，企业名称：一拖（洛阳）柴油机有限公司，标定功率：88.2kW | 驱动型式:四轮驱动；国III发动机,型号:LR6M5U22-0882E,企业名称:一拖(洛阳)柴油机有限公司,标定功率:88.2KW | 通用类 | 88.2 | 江苏省
动力机械 | 拖拉机 | 轮式拖拉机（不含皮带传动轮式拖拉机） | 120—140马力四轮驱动拖拉机 | 轮式拖拉机 | 泰安泰山国泰拖拉机制造有限公司 | 泰山-1204C | 45670 | 功率：88.2KW，驱动方式：四轮驱动 | 功率:88.2KW,驱动方式:四轮驱动配置参数:外廓尺寸(长*宽*高MM):4830×2510×3065,驱动型式:4×4轮式,轴距(MM):2550,最小使用质量(KG):5000,配重(KG)(前/后):200/450,档位数(前进/倒退/爬行):12/4,变速箱型式:4×(3+1)组成式,机架型式:无架式,驾驶室:有,安全架:无发动机信息:YD4EL120C1、88.2KW、扬动股份有限公司；LR4M5LU22/0882E、88.2KW、一拖(洛阳)柴油机有限公司；WP6G120E330、91KW、潍坊潍柴道依茨柴油机有限公司；LR4M5LU23/0882E、88.2KW、一拖(洛阳)柴油机有限公司；LR6M5U22/0882E、88.2KW、一拖(洛阳)柴油机有限公司；SD4G3D5、89KW、江苏四达动力机械集团有限公司；YC4A140-T354、88.2KW、广西玉柴机器股份有限公司；YC6J140-T361、、88.2KW、广西玉柴机器股份有限公司；4M4-120U32、88.3KW、安徽天利动力股份有限公司；6M1-120U32、88.3KW、安徽天利动力股份有限公司；排放阶段:国三 | 通用类 | 88.2 | 山东省
动力机械 | 拖拉机 | 轮式拖拉机（不含皮带传动轮式拖拉机） | 120—140马力四轮驱动拖拉机 | 轮式拖拉机 | 山东潍坊鲁中拖拉机有限公司 | 鲁中-1204 | 45670 | 驱动轮数：四轮驱动；配套国三发动机功率：88.2KW | 发动机符合国家第三阶段排放标准；发动机型号一:LR6A3ZU23/0882E,88.2KW；发动机型号二:WP6G120E311,88.2KW；驱动轮数:四轮驱动 | 通用类 | 88.2 | 山东省
动力机械 | 拖拉机 | 轮式拖拉机（不含皮带传动轮式拖拉机） | 120—140马力四轮驱动拖拉机 | 轮式拖拉机 | 安徽省传奇农业机械制造有限公司 | CQ1204 | 45670 | 功率：88.2kW 驱动方式：四轮驱动 | 外廓尺寸(长×宽×高):4950MM×2160MM×2940MM轴距:2210MM最小使用质量:4180KG标定功率:88.2KW标定转速:2300R/MIN驱动方式:四轮驱动 | 通用类 | 88.2 | 安徽省
动力机械 | 拖拉机 | 轮式拖拉机（不含皮带传动轮式拖拉机） | 120—140马力四轮驱动拖拉机 | 轮式拖拉机 | 中联重机股份有限公司 | RC1204-A | 45670 | 驱动方式：四轮驱动；功率：120马力 | 功率:120马力；型式:4×4四轮驱动；发动机信息:国三,LR4M5LU23/0882E,东方红,功率:88.2KW；国三,4M4-120U33,全柴,功率:88.3KW；国三,YC4A140-T314,玉柴,功率:88.2KW； | 通用类 | 88.2 | 安徽省
动力机械 | 拖拉机 | 轮式拖拉机（不含皮带传动轮式拖拉机） | 120—140马力四轮驱动拖拉机 | 轮式拖拉机 | 山拖农机装备有限公司 | ME1204A | 45670 | 功率:120马力；驱动方式:四轮驱动(检验报告发动机是国ⅱ发动机,功率为89kw；该机型现装国ⅲ发动机功率为88.2kw) | 一、发动机型号:YC4A130-T310；功率(KW):88.2；制造商:广西玉柴机器股份有限公司；排放阶段:GB20891-2014第三阶段；二、发动机型号:LR6A3ZU23/0882E功率(KW):88.2制造商:一拖(洛阳)柴油机有限公司排放阶段:GB20891-2014第三阶段；三、发动机型号:WP4.1G120E310A功率(KW):88.2制造商:潍柴动力扬州柴油机有限责任公司排放阶段:GB20891-2014第三阶段；四轮驱动 | 通用类 | 89 | 山东省
动力机械 | 拖拉机 | 轮式拖拉机（不含皮带传动轮式拖拉机） | 120—140马力四轮驱动拖拉机 | 轮式拖拉机 | 潍坊百利拖拉机有限公司 | 悍沃-1204 | 45670 | 功率:88.2KW；驱动方式:四轮驱动；配套国三发动机功率:88.2KW | 发动机标定功率:88.2KW驱动方式:四轮驱动 | 通用类 | 88.2 | 山东省
动力机械 | 拖拉机 | 轮式拖拉机（不含皮带传动轮式拖拉机） | 120—140马力四轮驱动拖拉机 | 轮式拖拉机 | 潍坊百利拖拉机有限公司 | 悍沃1204A | 45670 | 功率:88.2KW；驱动方式:四轮驱动；配套国三发动机功率:88.2KW | 发动机标定功率:88.2KW驱动方式:四轮驱动 | 通用类 | 88.2 | 山东省
动力机械 | 拖拉机 | 轮式拖拉机（不含皮带传动轮式拖拉机） | 120—140马力四轮驱动拖拉机 | 轮式拖拉机 | 第一拖拉机股份有限公司 | LY1204 | 45670 | 功率:88.2KW/120马力；驱动方式:四轮驱动 | 功率:88.2KW/120马力；驱动方式:四轮驱动 | 通用类 | 88.2 | 河南省
动力机械 | 拖拉机 | 轮式拖拉机（不含皮带传动轮式拖拉机） | 120—140马力四轮驱动拖拉机 | 轮式拖拉机 | 河北铠特农业机械有限公司 | KT1204 | 45670 | 发动机标定功率:88.2KW,标定转速2300R/MIN；驱动方式:四轮驱动 | 发动机标定功率:88.2KW,标定转速2300R/MIN；驱动方式:四轮驱动. | 通用类 | 88.2 | 河北省
动力机械 | 拖拉机 | 轮式拖拉机（不含皮带传动轮式拖拉机） | 120—140马力四轮驱动拖拉机 | 轮式拖拉机 | 洛阳丰收农业机械装备有限公司 | 芬美得-1204 | 45670 | 功率:88.2KW；驱动方式:四轮驱动 | 发动机功率:120马力；驱动方式:四轮驱动 | 通用类 | 88.2 | 河南省
动力机械 | 拖拉机 | 轮式拖拉机（不含皮带传动轮式拖拉机） | 120—140马力四轮驱动拖拉机 | 轮式拖拉机 | 江苏常发农业装备股份有限公司 | CFG1204 | 45670 | 120马力、四轮驱动；标定功率:88.2KW | 型式:四轮驱动；外廓尺寸(长×宽×高):5044MM×2120MM×3040MM；轴距:2681MM；轮距:前轮距1646-1928MM,后轮距1656-2088MM；轮距调整方式:前轮有级调节、后轮有级调节；最小使用质量:4800KG；最大配重质量:前配重560KG,后配重600KG；档位数:前进12/倒退12/爬行0,选装爬行前进12/倒退12/爬行24；发动机与离合器联结方式:直联式；驾驶室或安全架:安全架,选装安全驾驶室；玉柴YC6J140-T301,标定功率:88.2KW,标定转速:2300R/MIN,选装发动机1:东方红LR6A3ZU23/0882E国三发动机,标定功率:88.2KW,标定转速:2300R/MIN,选装发动机2:东方红LR6M5U23/0882E国三发动机,标定功率:88.2KW,标定转速:2300R/MIN,转向方式:全液压转向；离合器型式:干式、单片、常接合、双作用；变速箱换挡方式:啮合套换挡,选装同步器换档；轮胎规格:前轮14.9-26、后轮16.9-38；液压悬挂装置型式:后置、Ⅱ类、三点悬挂. | 通用类 | 88.2 | 江苏省
动力机械 | 拖拉机 | 轮式拖拉机（不含皮带传动轮式拖拉机） | 120—140马力四轮驱动拖拉机 | 轮式拖拉机 | 河南向阳红机械制造有限公司 | 向阳红-1204 | 45670 | 发动机功率:88.2KW；驱动方式:四轮驱动 | 发动机功率:120马力；驱动方式:四轮驱动 | 通用类 | 88.2 | 河南省
动力机械 | 拖拉机 | 轮式拖拉机（不含皮带传动轮式拖拉机） | 120—140马力四轮驱动拖拉机 | 轮式拖拉机 | 江苏常发农业装备股份有限公司 | CFG1204B | 45670 | 120马力、四轮驱动；标定功率:89KW(国三标定功率是:88.2KW) | 型式:四轮驱动；外廓尺寸(长×宽×高):4805MM×2120MM×2970MM；轴距:2334MM；轮距:前轮距1720MM,后轮距1688MM；轮距调整方式:前轮有级可调、后轮有级可调；最小使用质量:4400KG；最大配重质量:前配重480KG,后配重600KG；档位数:前进12/倒退12/爬行档24；发动机与离合器联结方式:直联式；玉柴YC4A140-T314国三发动机,标定功率:88.2KW,标定转速:2300R/MIN；转向方式:全液压转向；离合器型式:双作用；变速箱换挡方式:啮合套换挡,选装同步器换挡；轮胎规格:前轮14.9-26、后轮16.9-38；液压悬挂装置型式:后置、Ⅱ类、三点悬挂. | 通用类 | 89 | 江苏省
动力机械 | 拖拉机 | 轮式拖拉机（不含皮带传动轮式拖拉机） | 120—140马力四轮驱动拖拉机 | 轮式拖拉机 | 山东雷一重工农业装备制造有限公司 | 雷一1254(原:NIUHELAN1254) | 45670 | 120马力≤功率<130马力；驱动方式:四轮驱动 | 型式:4×4四轮驱动,外廓尺寸(MM):4950×2140×2870,轴距2550MM,最小使用质量4670KG,最大牵引力>=23.7KN,动力输出轴输出功率>=79.9KW,最大配置(前/后):290/170(KG),变速箱型式:4×(2+1)×2组成式,换挡方式:啮合套换挡,发动机品牌及型号:道依茨WP6G125E330,制造商:潍坊潍柴道依茨柴油机有限公司,标定功率:92KW,国三排放阶段 | 通用类 | 92 | 山东省
动力机械 | 拖拉机 | 轮式拖拉机（不含皮带传动轮式拖拉机） | 120—140马力四轮驱动拖拉机 | 轮式拖拉机 | 雷沃重工股份有限公司 | 1204-1K | 45670 | 驱动方式:四轮驱动；功率(KW):88.2KW | 驱动方式:四轮驱动；功率(KW):88.2KW | 通用类 | 88.2 | 山东省
动力机械 | 拖拉机 | 轮式拖拉机（不含皮带传动轮式拖拉机） | 120—140马力四轮驱动拖拉机 | 轮式拖拉机 | 江苏农华智慧农业科技股份有限公司 | DH1204 | 45670 | 功率:120马力(88.2KW)；驱动方式:四轮驱动 | 驱动轮数:四轮驱动；发动机标定功率(KW):88.2 | 通用类 | 88.2 | 江苏省
动力机械 | 拖拉机 | 轮式拖拉机（不含皮带传动轮式拖拉机） | 120—140马力四轮驱动拖拉机 | 轮式拖拉机 | 山东凯斯迪尔农业装备有限公司 | DR1204 | 45670 | 120马力≤功率<130马力；驱动方式:四轮驱动 | 驱动方式:四轮驱动；功率:88.2KW(120马力)；外廓尺寸(长×宽×高):4800MM×2190MM×2860MM；轴距:2500MM；轮距(前轮/后轮):1600MM~1950MM/1800MM~1996MM；轮距(前轮/后轮)调整方式:无级可调/无级可调；最小离地间隙(离地部位):420MM(前桥放油螺栓)；最小使用质量:4300KG；前轴质量/后轴质量:1700/2600KG；配重(最大)(前/后):310/540KG；挡位数(前进/倒退/爬行):16/8； | 通用类 | 88.2 | 山东省
动力机械 | 拖拉机 | 轮式拖拉机（不含皮带传动轮式拖拉机） | 120—140马力四轮驱动拖拉机 | 轮式拖拉机 | 安徽省传奇农业机械制造有限公司 | CQ1204-1 | 45670 | 功率:88.2KW驱动方式:四轮驱动 | 外廓尺寸(长×宽×高):4380MM×2080MM×2835MM轴距:2200MM最小使用质量:4020KG标定功率:88.2KW标定转速:2200R/MIN驱动方式:四轮驱动 | 通用类 | 88.2 | 安徽省
动力机械 | 拖拉机 | 轮式拖拉机（不含皮带传动轮式拖拉机） | 120—140马力四轮驱动拖拉机 | 轮式拖拉机 | 洛阳瑞得拖拉机有限公司 | RD1204 | 45670 | 驱动方式:四轮驱动；发动机标定功率(KW):88.2 | 驱动方式:四轮驱动；发动机标定功率:120马力 | 通用类 | 88.2 | 河南省
动力机械 | 拖拉机 | 轮式拖拉机（不含皮带传动轮式拖拉机） | 120—140马力四轮驱动拖拉机 | 轮式拖拉机 | 洛阳天宇机械制造有限公司 | 格朗斯-1204 | 45670 | 标定功率:88.2KW；驱动方式:四轮驱动 | 产品归档参数:驱动轮数:四轮驱动；发动机标定功率(KW):88.2 | 通用类 | 88.2 | 河南省
动力机械 | 拖拉机 | 轮式拖拉机（不含皮带传动轮式拖拉机） | 120—140马力四轮驱动拖拉机 | 轮式拖拉机 | 河北铠特农业机械有限公司 | KT1204-1 | 45670 | 发动机标定功率:88.2KW,标定转速2300R/MIN；驱动方式:四轮驱动 | 发动机标定功率:88.2KW,标定转速2300R/MIN；驱动方式:四轮驱动. | 通用类 | 88.2 | 河北省
动力机械 | 拖拉机 | 轮式拖拉机（不含皮带传动轮式拖拉机） | 120—140马力四轮驱动拖拉机 | 黄海金马轮式拖拉机 | 江苏悦达智能农业装备有限公司(原:马恒达悦达(盐城)拖拉机有限公司) | 黄海金马-1204A | 45670 | 88.2KW,4轮驱动 | 驱动轮数:四轮驱动；发动机标定功率(KW):88.2 | 通用类 | 88.2 | 江苏省
动力机械 | 拖拉机 | 轮式拖拉机（不含皮带传动轮式拖拉机） | 120—140马力四轮驱动拖拉机 | 轮式拖拉机 | 江苏东禾机械有限公司 | DH1204A | 45670 | 功率:120马力(88.2KW)；驱动方式:四轮驱动 | 驱动轮数:四轮驱动；发动机标定功率(KW):88.2 | 通用类 | 88.2 | 江苏省
动力机械 | 拖拉机 | 轮式拖拉机（不含皮带传动轮式拖拉机） | 120—140马力四轮驱动拖拉机 | 轮式拖拉机 | 星光农机股份有限公司 | XG1204 | 45670 | 功率:88.2KW,驱动方式:四轮驱动(国三动力,发动机型号:LR6M5U23/0882E；功率:88.2KW) | 型式:4×4四轮驱动；外廓尺寸(长×宽×高):4382MM×2046MM×2895MM；轮距(前轮/后轮):1600MM~1930MM/1616MM~2016MM；轮距(前轮/后轮)调整方式:有级可调/有级可调；轴距:2508MM；最小使用质量:4155KG；最大配重(前/后):310KG/480KG；档位数(前进/倒退):16/8；功率:88.2KW；变速箱型式:4×(2+1)×2组合式(国三动力；发动机型号:LR6M5U23/0882E；功率:88.2KW；制造商:第一拖拉机股份有限公司) | 通用类 | 88.2 | 浙江省
动力机械 | 拖拉机 | 轮式拖拉机（不含皮带传动轮式拖拉机） | 120—140马力四轮驱动拖拉机 | 轮式拖拉机 | 山东英胜机械有限公司 | TT1204 | 45670 | 型式:4×4四轮驱动；外形尺寸(长X宽X高CM):4860×2110×2905；最小使用质量(KG):4520；配套动力(KW):88.2；PTO转速(R/MIN):760/1000；120马力≤功率<130马力 | 型式:4×4四轮驱动；外形尺寸(长X宽X高MM):4860×2110×2905；最小使用质量(KG):4520；配套动力(KW):88.2；PTO转速(R/MIN):760/1000；120马力≤功率<140马力；驱动方式:四轮驱动 | 通用类 | 88.2 | 山东省
动力机械 | 拖拉机 | 轮式拖拉机（不含皮带传动轮式拖拉机） | 120—140马力四轮驱动拖拉机 | 轮式拖拉机 | 潍坊迪尔津拖农业装备有限公司 | 迪尔津拖1204 | 45670 | 120马力,四轮驱动. | 标定功率:88.2KW；驱动方式:四轮驱动 | 通用类 | 88.2 | 山东省
动力机械 | 拖拉机 | 轮式拖拉机（不含皮带传动轮式拖拉机） | 120—140马力四轮驱动拖拉机 | 轮式拖拉机 | 中联重机股份有限公司 | RS1204-FA | 45670 | 驱动方式:四轮驱动；功率:120马力； | 功率:120马力；型式:4×4四轮驱动；发动机信息:国三,LR6A3LU23/0882E,东方红,功率:88.2KW；国三,6M1-120U33,全柴,功率:88.3KW；国三,YC6J140-T301,玉柴,功率:88.2KW； | 通用类 | 88.2 | 安徽省
动力机械 | 拖拉机 | 轮式拖拉机（不含皮带传动轮式拖拉机） | 120—140马力四轮驱动拖拉机 | 轮式拖拉机 | 江苏沃得高新农业装备有限公司(原:江苏沃得植保机械有限公司、沃得重工(中国)有限公司) | WD1204B | 45670 | 发动机功率:88.2KW、驱动方式:四轮驱动； | 发动机功率:88.2KW；驱动方式:四轮驱动 | 通用类 | 88.2 | 江苏省
动力机械 | 拖拉机 | 轮式拖拉机（不含皮带传动轮式拖拉机） | 120—140马力四轮驱动拖拉机 | 轮式拖拉机 | 潍坊市鑫升机械制造有限公司 | XSD1254 | 45670 | 功率:125马力；驱动方式:四轮驱动 | 标定功率:125马力；驱动方式:四轮驱动. | 通用类 | 92 | 山东省
动力机械 | 拖拉机 | 轮式拖拉机（不含皮带传动轮式拖拉机） | 120—140马力四轮驱动拖拉机 | 轮式拖拉机 | 潍坊昊田农业装备有限公司 | 昊田1204 | 45670 | 驱动型式:四轮驱动、功率:88.2KW | 驱动型式:4×4四轮驱动,外廓尺寸(mm):4530×2050×2920,轴距(mm):2600,轮距(出厂mm):1610/1608,最小使用质量(kg):4040,最大配重(前/后)(kg):310/320,档位数(前进/后退):16/8,连接方式:直联,启动方式:电启动,转向系型式:全液压转向,转向器型式:摆线转阀式,制动系型式:静液压盘式,离合器型式:单片、干式、双作用、常结合式,变速箱型式:4×(2+1)×2组成式,换挡方式:啮合套,中央传动型式:螺旋圆锥齿轮副,轮胎型号:12.4-24/16.9-34,悬挂装置类别:3类,悬挂装置型式:后置三点悬挂,动力输出轴转速(r/min):760/850, | 通用类 | 88.2 | 山东省
动力机械 | 拖拉机 | 轮式拖拉机（不含皮带传动轮式拖拉机） | 120—140马力四轮驱动拖拉机 | 轮式拖拉机 | 洛阳市博马农业工程机械有限公司 | 博马-X1204 | 45670 | 发动机标定功率:88.2KW；驱动方式:四轮驱动 | 发动机标定功率:88.2KW；驱动方式:四轮驱动 | 通用类 | 88.2 | 河南省
动力机械 | 拖拉机 | 轮式拖拉机（不含皮带传动轮式拖拉机） | 120—140马力四轮驱动拖拉机 | 轮式拖拉机 | 山东亚丰农业机械装备有限公司 | YF1204 | 45670 | 驱动方式:四轮驱动；标定功率:120马力 | 整机型号:YF1204；整机型式:4×4四轮驱动；外廓尺寸(长×宽×高):4870×2075×2770MM；轴距:2520MM；轮距(前轮/后轮):1600/1615MM；最小离地间隙(离地部位):440MM；最小使用质量:4325KG；前轴质量/后轴质量:1845/2490KG；最大配重(前/后):330/480KG；挡位数(前进/倒退/爬行):16/8；启动方式:电启动；动力输出轴输出功率:75KW；额定牵引力:27.4KN；发动机商标或品牌:东方红；发动机型式:直列、水冷、四冲程、直喷燃烧室；发动机型号:LR6B5-23；发动机吸气方式:自然吸气；发动机气缸数:6缸；发动机缸径×冲程:108×135MM；发动机排量:7.41L；发动机压缩比是:18:1；发动机标定功率:88.2KW；发动机标定转速:2300R/MIN；发动机喷油泵型式/型号:直列柱塞式BH6PY105；发动机起动机型号:QDJ1408GM；排放阶段:第三阶段 | 通用类 | 88.2 | 山东省
动力机械 | 拖拉机 | 轮式拖拉机（不含皮带传动轮式拖拉机） | 120—140马力四轮驱动拖拉机 | 轮式拖拉机 | 第一拖拉机股份有限公司 | LY1204D | 45670 | 功率:88.2KW/120马力；驱动方式:四轮驱动 | 功率:88.2KW/120马力；驱动方式:四轮驱动 | 通用类 | 88.2 | 河南省
动力机械 | 拖拉机 | 轮式拖拉机（不含皮带传动轮式拖拉机） | 120—140马力四轮驱动拖拉机 | 轮式拖拉机 | 潍坊华夏拖拉机制造有限公司 | 华夏1204 | 45670 | 120马力≤功率<130马力；驱动方式:四轮驱动 | 功率:120马力,发动机驱动型式:四轮驱动 | 通用类 | 88.2 | 山东省
动力机械 | 拖拉机 | 轮式拖拉机（不含皮带传动轮式拖拉机） | 120—140马力四轮驱动拖拉机 | 轮式拖拉机 | 中联重机股份有限公司 | RS1204-F | 45670 | 驱动方式:四轮驱动；功率:120马力； | 功率:120马力；型式:4×4四轮驱动；发动机信息:国三,LR6A3LU23/0882E,东方红,功率:88.2KW；国三,6M1-120U33,全柴,功率:88.3KW；国三,YC6J140-T301,玉柴,功率:88.2KW； | 通用类 | 88.2 | 安徽省
动力机械 | 拖拉机 | 轮式拖拉机（不含皮带传动轮式拖拉机） | 120—140马力四轮驱动拖拉机 | 轮式拖拉机 | 江苏沃得高新农业装备有限公司(原:江苏沃得植保机械有限公司、沃得重工(中国)有限公司) | WD1204B-1 | 45670 | 发动机功率:88.2KW、驱动方式:四轮驱动； | 发动机功率:88.2KW；驱动方式:四轮驱动 | 通用类 | 88.2 | 江苏省
动力机械 | 拖拉机 | 轮式拖拉机（不含皮带传动轮式拖拉机） | 120—140马力四轮驱动拖拉机 | 轮式拖拉机 | 洛阳世英机械制造有限公司 | SJH1204 | 45670 | 发动机标定功率(KW)88.2,驱动方式,四轮驱动,排放阶段:国三 | 发动机标定功率(KW)88.2；驱动方式:四轮驱动,排放阶段:国三 | 通用类 | 88.2 | 河南省
动力机械 | 拖拉机 | 轮式拖拉机（不含皮带传动轮式拖拉机） | 120—140马力四轮驱动拖拉机 | 轮式拖拉机 | 华创机器人制造有限公司 | 华创沃尔-1204D | 45670 | 120马力,驱动方式:四轮驱动 | 产品型号:华创沃尔-1204D；功率:120马力；驱动方式:四轮驱动 | 通用类 | 88.2 | 山东省
动力机械 | 拖拉机 | 轮式拖拉机（不含皮带传动轮式拖拉机） | 120—140马力四轮驱动拖拉机 | 轮式拖拉机 | 华创机器人制造有限公司 | 华创沃尔-1204 | 45670 | 120马力,驱动方式:四轮驱动 | 产品型号:华创沃尔-1204；功率:120马力；驱动方式:四轮驱动 | 通用类 | 88.2 | 山东省
动力机械 | 拖拉机 | 轮式拖拉机（不含皮带传动轮式拖拉机） | 120—140马力四轮驱动拖拉机 | 轮式拖拉机 | 雷沃重工股份有限公司 | 1204-2L(原:P5-1204-PT3) | 45670 | 驱动方式:四轮驱动；功率(KW):88.2KW | 驱动方式:四轮驱动；功率(KW):88.2KW | 通用类 | 88.2 | 山东省
动力机械 | 拖拉机 | 轮式拖拉机（不含皮带传动轮式拖拉机） | 120—140马力四轮驱动拖拉机 | 轮式拖拉机 | 江苏骏诚光电科技有限公司 | 1204-1 | 45670 | 120-130马力四轮驱动拖拉机；驱动方式:四轮驱动 | ■整机■商标或品牌:黄海金牛★型号:1204-1★型式:4×4四轮驱动★用途:一般农业用★外廓尺寸(长×宽×高MM):4369×2050×2920★轴距(MM):2480★轮距(前轮/后轮MM):2020/1610★轮距(前轮/后轮)调整方式:调节轮幅/调节轮幅★最小离地间隙(MM):430★最小使用质量(KG):4860★前轴质量/后轴质量(KG):2140/2720★最大配重(前/后KG):400/160★挡位数(前进/倒退/爬行):前进16/倒退8/爬行12★ | 通用类 | 88.2 | 江苏省
动力机械 | 拖拉机 | 轮式拖拉机（不含皮带传动轮式拖拉机） | 120—140马力四轮驱动拖拉机 | 轮式拖拉机 | 雷沃重工股份有限公司 | 1204-1L(原:P5-1204-PT2) | 45670 | 驱动方式:四轮驱动；功率(KW):88.2KW | 驱动方式:四轮驱动；功率(KW):88.2KW | 通用类 | 88.2 | 山东省
动力机械 | 拖拉机 | 轮式拖拉机（不含皮带传动轮式拖拉机） | 120—140马力四轮驱动拖拉机 | 轮式拖拉机 | 雷沃重工股份有限公司 | M1204-XP | 45670 | 驱动方式:四轮驱动；功率(KW):88.2KW | 驱动方式:四轮驱动；功率(KW):88.2KW | 通用类 | 88.2 | 山东省
动力机械 | 拖拉机 | 轮式拖拉机（不含皮带传动轮式拖拉机） | 120—140马力四轮驱动拖拉机 | 轮式拖拉机 | 江苏沃得农业机械有限公司 | WD1304B | 45670 | 发动机功率：95.6kW,驱动方式：四轮驱动 | 发动机功率:95.6KW、驱动方式:四轮驱动. | 通用类 | 95.6 | 江苏省
动力机械 | 拖拉机 | 轮式拖拉机（不含皮带传动轮式拖拉机） | 120—140马力四轮驱动拖拉机 | 轮式拖拉机 | 常州东风农机集团有限公司 | DF1304 | 45670 | 外形尺寸（长×宽×高）(mm):4980×2410×3010,结构型式: 4×4四轮驱动,配套发动机额定功率(Kw) 95.6，发动机与离合器联接方式：直联传动，变速箱换挡方式：啮合套换挡，转向系型式： 液压转向，动力输出轴型式： 全独立式 | 外形尺寸(长×宽×高)(MM):4980×2410×3010,结构型式:4×4四轮驱动,配套发动机额定功率(KW)95.6,配套国三动力柴油机:1、东方红LR6A3ZU23/0956E,2、上柴SC7H145.1G3,3、潍柴WP6G130E310,4、玉柴YC6J155-T301 | 通用类 | 95.6 | 江苏省
动力机械 | 拖拉机 | 轮式拖拉机（不含皮带传动轮式拖拉机） | 120—140马力四轮驱动拖拉机 | 轮式拖拉机 | 中联重机股份有限公司 | RC1304-FA | 45670 | 驱动方式：四轮驱动；功率：130马力 | 功率:130马力；型式:4×4四轮驱动；发动机信息:国三,LR6A3LU23/0956E,东方红,功率:95.6KW；国三,6M3-130U33,全柴,功率:95.6KW；国三,YC6J155-T301,玉柴,功率:95.6KW； | 通用类 | 95.6 | 安徽省
动力机械 | 拖拉机 | 轮式拖拉机（不含皮带传动轮式拖拉机） | 120—140马力四轮驱动拖拉机 | 轮式拖拉机 | 泰安泰山国泰拖拉机制造有限公司 | 泰山-1304C | 45670 | 功率：95.6KW，驱动方式：四轮驱动 | 功率:95.6KW,驱动方式:四轮驱动配置参数:外廓尺寸(长*宽*高MM):4830×2510×3065,驱动型式:4×4轮式,轴距(MM):2550,最小使用质量(KG):5000,配重(KG)(前/后):200/450,档位数(前进/倒退/爬行):12/4,变速箱型式:4×(3+1)组成式,机架型式:无架式,驾驶室:有,安全架:无发动机信息:LR4M5LU23/0956E、95.6KW、一拖(洛阳)柴油机有限公司；LR4M5LU22/0956E、95.6KW、一拖(洛阳)柴油机有限公司；WP6G130E330、97.5KW、潍坊潍柴道依茨柴油机有限公司；LR6A3ZU22/0956E、95.6KW、一拖(洛阳)柴油机有限公司；YC4A150-T350、95.6KW、广西玉柴机器股份有限公司；YC6J155-T361、95.6KW、广西玉柴机器股份有限公司；4M6-130U32、95.6KW、安徽天利动力股份有限公司；6M3-130U32、95.6KW、安徽天利动力股份有限公司；排放阶段:国三 | 通用类 | 95.6 | 山东省
动力机械 | 拖拉机 | 轮式拖拉机（不含皮带传动轮式拖拉机） | 120—140马力四轮驱动拖拉机 | 轮式拖拉机 | 江苏沃得高新农业装备有限公司(原:江苏沃得植保机械有限公司、沃得重工(中国)有限公司) | WD1354-1 | 45670 | 发动机功率：99.3kw、驱动方式：四轮驱动 | 发动机功率:99.3KW；驱动方式:四轮驱动 | 通用类 | 99.3 | 江苏省
动力机械 | 拖拉机 | 轮式拖拉机（不含皮带传动轮式拖拉机） | 120—140马力四轮驱动拖拉机 | 轮式拖拉机 | 江苏沃得高新农业装备有限公司(原:江苏沃得植保机械有限公司、沃得重工(中国)有限公司) | WD1304B | 45670 | 发动机功率：95.6kw、驱动方式：四轮驱动 | 发动机功率:95.6KW；驱动方式:四轮驱动 | 通用类 | 95.6 | 江苏省
动力机械 | 拖拉机 | 轮式拖拉机（不含皮带传动轮式拖拉机） | 120—140马力四轮驱动拖拉机 | 轮式拖拉机 | 中联重机股份有限公司 | RC1304-A | 45670 | 驱动方式：四轮驱动；功率：130马力 | 功率:130马力；型式:4×4四轮驱动；发动机信息:国三,LR4M5LU23/0956E,东方红,功率:95.6KW； | 通用类 | 95.6 | 安徽省
动力机械 | 拖拉机 | 轮式拖拉机（不含皮带传动轮式拖拉机） | 120—140马力四轮驱动拖拉机 | 轮式拖拉机 | 江苏沃得高新农业装备有限公司(原:江苏沃得植保机械有限公司、沃得重工(中国)有限公司) | WD1354 | 45670 | 发动机功率：99.3kw、驱动方式：四轮驱动 | 发动机功率:99.3KW；驱动方式:四轮驱动 | 通用类 | 99.3 | 江苏省
动力机械 | 拖拉机 | 轮式拖拉机（不含皮带传动轮式拖拉机） | 120—140马力四轮驱动拖拉机 | 轮式拖拉机 | 山拖农机装备有限公司 | ME1354 | 45670 | 功率:135马力；驱动方式：四轮驱动 （检验报告发动机是国Ⅱ发动机，功率为99.2KW；该机型现装国Ⅲ发动机功率为99.3KW） | 一、发动机型号:YC6J155-T300；功率(KW):99.3；制造商:广西玉柴机器股份有限公司；排放阶段:GB20891-2014第三阶段；二、发动机型号:LR6M3ZU23/0993E；功率(KW):99.3；制造商:一拖(洛阳)柴油机有限公司；排放阶段:GB20891-2014第三阶段；三、发动机型号:WP6G135E330A；功率(KW):99.3；制造商:潍柴(潍坊)中型柴油机有限公司；排放阶段:GB20891-2014第三阶段；四轮驱动 | 通用类 | 99.2 | 山东省
动力机械 | 拖拉机 | 轮式拖拉机（不含皮带传动轮式拖拉机） | 120—140马力四轮驱动拖拉机 | 轮式拖拉机 | 潍坊泰鸿拖拉机有限公司 | TH1304 | 45670 | 发动机标定功率（kw）：95.6kw；驱动型式：四轮驱动 | 发动机标定功率(KW):95.6KW；驱动方式:四轮驱动 | 通用类 | 95.6 | 山东省
动力机械 | 拖拉机 | 轮式拖拉机（不含皮带传动轮式拖拉机） | 120—140马力四轮驱动拖拉机 | 轮式拖拉机 | 中联重机股份有限公司 | RC1304-F | 45670 | 驱动方式：四轮驱动；功率：130马力 | 功率:130马力；型式:4×4四轮驱动；发动机信息:国三,LR6A3LU23/0956E,东方红,功率:95.6KW；国三,6M3-130U33,全柴,功率:95.6KW；国三,YC6J155-T301,玉柴,功率:95.6KW； | 通用类 | 95.6 | 安徽省
动力机械 | 拖拉机 | 轮式拖拉机（不含皮带传动轮式拖拉机） | 120—140马力四轮驱动拖拉机 | 轮式拖拉机 | 山东潍坊鲁中拖拉机有限公司 | 鲁中-1304 | 45670 | 驱动轮数：四轮驱动；发动机标定功率：95.6KW | 发动机符合国家第三阶段排放标准；发动机型号一:LR6A3ZU23/0956E、95.6KW；发动机型号二:WP6G130E311,95.6KW；驱动轮数:四轮驱动 | 通用类 | 95.6 | 山东省
动力机械 | 拖拉机 | 轮式拖拉机（不含皮带传动轮式拖拉机） | 120—140马力四轮驱动拖拉机 | 轮式拖拉机 | 中联重机股份有限公司 | RS1304-F | 45670 | 驱动方式：四轮驱动；功率：130马力 | 功率:130马力；型式:4×4四轮驱动；发动机信息:国三,LR6A3LU23/0956E,东方红,功率:95.6KW；国三,6M3-130U33,全柴,功率:95.6KW；国三,YC6J155-T301,玉柴,功率:95.6KW； | 通用类 | 95.6 | 安徽省
动力机械 | 拖拉机 | 轮式拖拉机（不含皮带传动轮式拖拉机） | 120—140马力四轮驱动拖拉机 | 轮式拖拉机 | 常州东风农机集团有限公司 | DF1304-5 | 45670 | 外形尺寸（长×宽×高）(mm):4875×2150×3000，结构型式: 四轮驱动，配套发动机额定功率：95.6KW， 配套国三动力柴油机：1、东方红LR6A3ZU23/0956E，2、上柴SC7H145.1G3，3、潍柴WP6G130E310，4、玉柴YC6J155-T301 | 外形尺寸(长×宽×高)(MM):4875×2150×3000,结构型式:四轮驱动,配套发动机额定功率:95.6KW,配套国三动力柴油机:1、东方红LR6A3ZU23/0956E,2、上柴SC7H145.1G3,3、潍柴WP6G130E310,4、玉柴YC6J155-T301 | 通用类 | 95.6 | 江苏省
动力机械 | 拖拉机 | 轮式拖拉机（不含皮带传动轮式拖拉机） | 120—140马力四轮驱动拖拉机 | 轮式拖拉机 | 山东腾拖农业装备有限公司 | 1304 | 45670 | 驱动方式：四轮驱动；发动机标定功率（kW）：95.6 | 驱动方式:四轮驱动；发动机标定功率(KW):95.6 | 通用类 | 95.6 | 山东省
动力机械 | 拖拉机 | 轮式拖拉机（不含皮带传动轮式拖拉机） | 120—140马力四轮驱动拖拉机 | 轮式拖拉机 | 江苏沃得高新农业装备有限公司(原:江苏沃得植保机械有限公司、沃得重工(中国)有限公司) | WD1304G | 45670 | 发动机功率：95.6kw、驱动方式：四轮驱动 | 发动机功率:95.6KW；驱动方式:四轮驱动. | 通用类 | 95.6 | 江苏省
动力机械 | 拖拉机 | 轮式拖拉机（不含皮带传动轮式拖拉机） | 120—140马力四轮驱动拖拉机 | 轮式拖拉机 | 中联重机股份有限公司 | RC1304 | 45670 | 驱动方式：四轮驱动；功率：130马力 | 功率:130马力；型式:4×4四轮驱动；发动机信息:国三,LR4M5LU23/0956E,东方红,功率:95.6KW； | 通用类 | 95.6 | 安徽省
动力机械 | 拖拉机 | 轮式拖拉机（不含皮带传动轮式拖拉机） | 120—140马力四轮驱动拖拉机 | 轮式拖拉机 | 江苏沃得高新农业装备有限公司(原:江苏沃得植保机械有限公司、沃得重工(中国)有限公司) | WD1304G-1 | 45670 | 发动机功率：95.6kw、驱动方式：四轮驱动 | 发动机功率:95.6KW；驱动方式:四轮驱动. | 通用类 | 95.6 | 江苏省
动力机械 | 拖拉机 | 轮式拖拉机（不含皮带传动轮式拖拉机） | 120—140马力四轮驱动拖拉机 | 轮式拖拉机 | 山东常发工贸有限公司 | 1304 | 45670 | 驱动方式：四轮驱动；发动机标定功率（kW）：95.6 | 驱动方式:四轮驱动；发动机标定功率(KW):95.6 | 通用类 | 95.6 | 山东省
动力机械 | 拖拉机 | 轮式拖拉机（不含皮带传动轮式拖拉机） | 120—140马力四轮驱动拖拉机 | 轮式拖拉机 | 江苏清拖装备制造有限公司(原:江苏清拖农业装备有限公司) | 江苏-1304 | 45670 | 驱动型式：四轮驱动；国III发动机，型号LR6A3ZU23-0956E，企业名称：一拖（洛阳）柴油机有限公司，标定功率：95.6kW | 驱动型式:四轮驱动；国III发动机,型号LR6A3ZU23-0956E,企业名称:一拖(洛阳)柴油机有限公司,标定功率:95.6KW. | 通用类 | 95.6 | 江苏省
动力机械 | 拖拉机 | 轮式拖拉机（不含皮带传动轮式拖拉机） | 120—140马力四轮驱动拖拉机 | 轮式拖拉机 | 泰安泰山国泰拖拉机制造有限公司 | 泰山-1304 | 45670 | 功率：95.6KW，驱动方式：四轮驱动 | 功率:95.6KW,驱动方式:四轮驱动配置参数:外廓尺寸(长*宽*高MM):5065×2500×3050,驱动型式:4×4轮式,轴距(MM):2550,最小使用质量(KG):5000,配重(KG)(前/后):200/450,档位数(前进/倒退/爬行):8/4/12,变速箱型式:4×(2+1)×2组成式,机架型式:无架式,驾驶室:有,安全架:无发动机信息:LR4M5LU23/0956E、95.6KW、一拖(洛阳)柴油机有限公司；LR4M5LU22/0956E、95.6KW、一拖(洛阳)柴油机有限公司；WP6G130E330、97.5KW、潍坊潍柴道依茨柴油机有限公司；LR6A3ZU22/0956E、95.6KW、一拖(洛阳)柴油机有限公司；YC4A150-T350、95.6KW、广西玉柴机器股份有限公司；YC6J155-T361、95.6KW、广西玉柴机器股份有限公司；4M6-130U32、95.6KW、安徽天利动力股份有限公司；6M3-130U32、95.6KW、安徽天利动力股份有限公司；排放阶段:国三 | 通用类 | 95.6 | 山东省
动力机械 | 拖拉机 | 轮式拖拉机（不含皮带传动轮式拖拉机） | 120—140马力四轮驱动拖拉机 | 轮式拖拉机 | 江苏沃得高新农业装备有限公司(原:江苏沃得植保机械有限公司、沃得重工(中国)有限公司) | WD1304B-1 | 45670 | 发动机功率：95.6kw、驱动方式：四轮驱动 | 发动机功率:95.6KW；驱动方式:四轮驱动 | 通用类 | 95.6 | 江苏省
动力机械 | 拖拉机 | 轮式拖拉机（不含皮带传动轮式拖拉机） | 120—140马力四轮驱动拖拉机 | 轮式拖拉机 | 山拖农机装备有限公司 | ME1304 | 45670 | 功率：130马力；驱动方式：四轮驱动 （该机型现装的国Ⅲ发动机功率，与检验报告中国Ⅱ发动机的功率相同） | 一、发动机型号:YC6J155-T302功率(KW):95.6制造商:广西玉柴机器股份有限公司排放阶段:GB20891-2014第三阶段；二、发动机型号:LR6A3ZU23/0956E功率(KW):95.6制造商:一拖(洛阳)柴油机有限公司排放阶段:GB20891-2014第三阶段；三、发动机型号:WP6G130E311功率(KW):95.6制造商:潍柴(潍坊)中型柴油机有限公司排放阶段:GB20891-2014第三阶段；四轮驱动 | 通用类 | 95.6 | 山东省
动力机械 | 拖拉机 | 轮式拖拉机（不含皮带传动轮式拖拉机） | 120—140马力四轮驱动拖拉机 | 轮式拖拉机 | 中联重机股份有限公司 | RS1304-FA | 45670 | 驱动方式：四轮驱动；功率：130马力 | 功率:130马力；型式:4×4四轮驱动；发动机信息:国三,LR6A3LU23/0956E,东方红,功率:95.6KW；国三,6M3-130U33,全柴,功率:95.6KW；国三,YC6J155-T301,玉柴,功率:95.6KW； | 通用类 | 95.6 | 安徽省
动力机械 | 拖拉机 | 轮式拖拉机（不含皮带传动轮式拖拉机） | 120—140马力四轮驱动拖拉机 | 轮式拖拉机 | 河南向阳红机械制造有限公司 | 向阳红-1304A | 45670 | 发动机功率:95.6KW；驱动方式:四轮驱动 | 发动机功率:130马力；驱动方式:四轮驱动 | 通用类 | 95.6 | 河南省
动力机械 | 拖拉机 | 轮式拖拉机（不含皮带传动轮式拖拉机） | 120—140马力四轮驱动拖拉机 | 轮式拖拉机 | 洛阳丰收农业机械装备有限公司 | 芬美得-1304 | 45670 | 功率:95.6KW；驱动方式:四轮驱动 | 发动机功率:130马力；驱动方式:四轮驱动 | 通用类 | 95.6 | 河南省
动力机械 | 拖拉机 | 轮式拖拉机（不含皮带传动轮式拖拉机） | 120—140马力四轮驱动拖拉机 | 轮式拖拉机 | 洛阳丰收农业机械装备有限公司 | 芬美得-1304A | 45670 | 功率:95.6KW；驱动方式:四轮驱动 | 发动机功率:130马力；驱动方式:四轮驱动 | 通用类 | 95.6 | 河南省
动力机械 | 拖拉机 | 轮式拖拉机（不含皮带传动轮式拖拉机） | 120—140马力四轮驱动拖拉机 | 轮式拖拉机 | 洛阳天宇机械制造有限公司 | 格朗斯-1304 | 45670 | 标定功率:95.6KW；驱动方式:四轮驱动 | 产品归档参数:驱动轮数:四轮驱动；发动机标定功率(KW):95.6 | 通用类 | 95.6 | 河南省
动力机械 | 拖拉机 | 轮式拖拉机（不含皮带传动轮式拖拉机） | 120—140马力四轮驱动拖拉机 | 黄海金马轮式拖拉机 | 江苏悦达智能农业装备有限公司(原:马恒达悦达(盐城)拖拉机有限公司) | 黄海金马-1304A-1 | 45670 | 95.6KW,4轮驱动 | 驱动轮数:四轮驱动；发动机标定功率(KW):95.6 | 通用类 | 95.6 | 江苏省
动力机械 | 拖拉机 | 轮式拖拉机（不含皮带传动轮式拖拉机） | 120—140马力四轮驱动拖拉机 | 轮式拖拉机 | 山东雷一重工农业装备制造有限公司 | 雷一1354(原:NIUHELAN1354) | 45670 | 130马力≤功率<140马力；驱动方式:四轮驱动 | 型式:4×4四轮驱动,外廓尺寸(MM):4950×2140×2870,轴距2550MM,最小使用质量4690KG,最大牵引力>=23.7KN,动力输出轴输出功率>=85.5KW,最大配置(前/后):290/170(KG),变速箱型式:4×(2+1)×2组成式,换挡方式:啮合套换挡,发动机品牌及型号:道依茨WP6G135E330,制造商:潍坊潍柴道依茨柴油机有限公司,标定功率:100.5KW,国三排放阶段 | 通用类 | 100.5 | 山东省
动力机械 | 拖拉机 | 轮式拖拉机（不含皮带传动轮式拖拉机） | 120—140马力四轮驱动拖拉机 | 轮式拖拉机 | 雷沃重工股份有限公司 | M1354-G | 45670 | 驱动方式:四轮驱动；功率(KW):99.3KW | 驱动方式:四轮驱动；功率(KW):99.3KW | 通用类 | 99.3 | 山东省
动力机械 | 拖拉机 | 轮式拖拉机（不含皮带传动轮式拖拉机） | 120—140马力四轮驱动拖拉机 | 轮式拖拉机 | 河北铠特农业机械有限公司 | KT1304D | 45670 | 发动机标定功率:95.6KW,标定转速2300R/MIN；驱动方式:四轮驱动 | 发动机标定功率:95.6KW,标定转速2300R/MIN；驱动方式:四轮驱动. | 通用类 | 95.6 | 河北省
动力机械 | 拖拉机 | 轮式拖拉机（不含皮带传动轮式拖拉机） | 120—140马力四轮驱动拖拉机 | 轮式拖拉机 | 山东鲁拖农业装备有限公司 | LT1354 | 45670 | 发动机标定功率(KW):100.5；驱动方式:四轮驱动 | 外廓尺寸:5040mm*2055mm*2910mm；驱动形式:4*4四轮驱动；配套功率:100.5kw；发动机型号:WP6G135E330(国三发动机)；制造商:潍坊潍柴道依茨柴油机有限公司；排放阶段:GB20891-2014第三阶段轴距:2640mm；最小使用质量:4430kg；配重:660/344kg；档位数:16/8/0；变速箱形式:4*(2+1)*2组合式；驾驶室:1354.45.001；六柱式安全驾驶室 | 通用类 | 100.5 | 山东省
动力机械 | 拖拉机 | 轮式拖拉机（不含皮带传动轮式拖拉机） | 120—140马力四轮驱动拖拉机 | 轮式拖拉机 | 安徽省传奇农业机械制造有限公司 | CQ1354 | 45670 | 功率:99.3KW驱动方式:四轮驱动 | 外廓尺寸(长×宽×高):5030MM×2330MM×3085MM轴距:2550MM最小使用质量:4900KG标定功率:99.3KW标定转速:2300R/MIN驱动方式:四轮驱动 | 通用类 | 99.3 | 安徽省
动力机械 | 拖拉机 | 轮式拖拉机（不含皮带传动轮式拖拉机） | 120—140马力四轮驱动拖拉机 | 轮式拖拉机 | 第一拖拉机股份有限公司 | LY1304 | 45670 | 功率:95.6KW/130马力；驱动方式:四轮驱动 | 功率:95.6KW/130马力；驱动方式:四轮驱动 | 通用类 | 95.6 | 河南省
动力机械 | 拖拉机 | 轮式拖拉机（不含皮带传动轮式拖拉机） | 120—140马力四轮驱动拖拉机 | 轮式拖拉机 | 江苏农华智慧农业科技股份有限公司 | DH1304 | 45670 | 功率:130马力(95.6KW)；驱动方式:四轮驱动 | 驱动轮数:四轮驱动；发动机标定功率(KW):95.6 | 通用类 | 95.6 | 江苏省
动力机械 | 拖拉机 | 轮式拖拉机（不含皮带传动轮式拖拉机） | 120—140马力四轮驱动拖拉机 | 轮式拖拉机 | 河北铠特农业机械有限公司 | KT1304 | 45670 | 发动机标定功率:95.5KW,标定转速2300R/MIN；驱动方式:四轮驱动 | 发动机标定功率:95.5KW,标定转速2300R/MIN；驱动方式:四轮驱动. | 通用类 | 95.5 | 河北省
动力机械 | 拖拉机 | 轮式拖拉机（不含皮带传动轮式拖拉机） | 120—140马力四轮驱动拖拉机 | 轮式拖拉机 | 江苏常发农业装备股份有限公司 | CFG1304 | 45670 | 130马力、四轮驱动；标定功率:95.6KW | 型式:四轮驱动；外廓尺寸(长×宽×高):5044MM×2120MM×3040MM；轴距:2681MM；轮距:前轮距1646-1928MM,后轮距1656-2088MM；轮距调整方式:前轮有级调节、后轮有级调节；最小使用质量:配安全架4530KG,配驾驶室4800KG；最大配重质量:前配重560KG,后配重600KG；档位数:前进12/倒退12/爬行0,选装爬行前进12/倒退12/爬行24；发动机与离合器联结方式:直联式；驾驶室或安全架:安全架,选装安全驾驶室；玉柴YC6J155-T301国三发动机,标定功率:95.6KW,标定转速:2300R/MIN,选装发动机:东方红LR6A3ZU23/0956E国三发动机,标定功率:95.6KW,标定转速:2300R/MIN,转向方式:全液压转向；离合器型式:干式、单片、常接合、双作用；变速箱换挡方式:啮合套换挡,选装同步器换档；轮胎规格:前轮14.9-26/12.4-28、后轮16.9-38/16.9-34；液压悬挂装置型式:后置、Ⅱ类、三点悬挂. | 通用类 | 95.6 | 江苏省
动力机械 | 拖拉机 | 轮式拖拉机（不含皮带传动轮式拖拉机） | 120—140马力四轮驱动拖拉机 | 轮式拖拉机 | 河北铠特农业机械有限公司 | KT1304D-1 | 45670 | 发动机标定功率:95.6KW,标定转速2300R/MIN；驱动方式:四轮驱动 | 发动机标定功率:95.6KW,标定转速2300R/MIN；驱动方式:四轮驱动. | 通用类 | 95.6 | 河北省
动力机械 | 拖拉机 | 轮式拖拉机（不含皮带传动轮式拖拉机） | 120—140马力四轮驱动拖拉机 | 轮式拖拉机 | 山东凯斯迪尔农业装备有限公司 | DR1304 | 45670 | 130马力≤功率<140马力；驱动方式:四轮驱动 | 驱动方式:四轮驱动；功率:95.6KW(130马力)；外廓尺寸(长×宽×高):4950MM×2190MM×2860MM轴距:2500MM轮距(前轮/后轮):1600MM~1950MM/1800MM~1996MM轮距(前轮/后轮)调整方式:无级可调/无级可调最小离地间隙(离地部位):420MM(前桥放油螺栓)最小使用质量:4500KG前轴质量/后轴质量:1700/2800KG配重(最大)(前/后):310/540KG挡位数(前进/倒退/爬行):16/8 | 通用类 | 95.6 | 山东省
动力机械 | 拖拉机 | 轮式拖拉机（不含皮带传动轮式拖拉机） | 120—140马力四轮驱动拖拉机 | 轮式拖拉机 | 安徽省传奇农业机械制造有限公司 | CQ1304 | 45670 | 功率:97.5KW驱动方式:四轮驱动 | 外廓尺寸(长×宽×高):4800MM×2100MM×2900MM轴距:2600MM最小使用质量:4340KG标定功率:97.5KW标定转速:2200R/MIN驱动方式:四轮驱动 | 通用类 | 97.5 | 安徽省
动力机械 | 拖拉机 | 轮式拖拉机（不含皮带传动轮式拖拉机） | 120—140马力四轮驱动拖拉机 | 轮式拖拉机 | 山东英胜机械有限公司 | TT1304 | 45670 | 型式:4×4四轮驱动；外形尺寸(长X宽X高CM):4860×2110×2970；最小使用质量(KG):4680；配套动力(KW):95.6；PTO转速(R/MIN):760/1000；130马力≤功率<140马力 | 型式:4×4四轮驱动；外形尺寸(长X宽X高MM):4860×2110×2970；最小使用质量(KG):4680；配套动力(KW):95.6；PTO转速(R/MIN):760/1000；120马力≤功率<140马力；驱动方式:四轮驱动 | 通用类 | 95.6 | 山东省
动力机械 | 拖拉机 | 轮式拖拉机（不含皮带传动轮式拖拉机） | 120—140马力四轮驱动拖拉机 | 轮式拖拉机 | 星光农机股份有限公司 | XG1304 | 45670 | 功率:95.6kw,驱动方式:四轮驱动(国三动力,发动机型号:lr6a3zu23/0956e；功率:95.6kw) | 型式:4×4四轮驱动；外廓尺寸(长×宽×高):4810MM×2500MM×3010MM；轮距(前轮/后轮):1760(1760、1790、1888、1930、2028、2058、2156)/2010(1620∽2420)；轮距(前轮/后轮)调整方式:有级可调/有级可调；轴距:2550MM；最小使用质量:5180KG；最大配重(前/后):352KG/480KG；档位数(前进/倒退):16/8；功率:95.6KW；变速箱型式:4×(2+1)×2组合式.(国三动力；发动机型号:LR6A3ZU23/0956E；功率:95.6KW；制造商:第一拖拉机股份有限公司) | 通用类 | 95.6 | 浙江省
动力机械 | 拖拉机 | 轮式拖拉机（不含皮带传动轮式拖拉机） | 120—140马力四轮驱动拖拉机 | 轮式拖拉机 | 潍坊昊田农业装备有限公司 | 昊田1304 | 45670 | 驱动型式:四轮驱动、功率:95.6KW | 驱动型式:4×4四轮驱动,外廓尺寸(mm):4760×2150×2800,轴距(mm):2600,轮距(出厂mm):1810/1790,最小使用质量(kg):4313,最大配重(前/后)(kg):310/170,档位数(前进/后退):16/8,连接方式:直联,启动方式:电启动,转向系型式:全液压转向,转向器型式:摆线转阀式,制动系型式:静液压盘式,离合器型式:单片、干式、双作用、常结合式,变速箱型式:4×(2+1)×2组成式,换挡方式:啮合套,中央传动型式:螺旋圆锥齿轮副,轮胎型号:13.6-24/16.9-34,悬挂装置类别:2类,悬挂装置型式:后置三点悬挂,动力输出轴转速(r/min):760/850, | 通用类 | 95.6 | 山东省
动力机械 | 拖拉机 | 轮式拖拉机（不含皮带传动轮式拖拉机） | 120—140马力四轮驱动拖拉机 | 轮式拖拉机 | 潍坊百利拖拉机有限公司 | 悍沃1304A | 45670 | 功率:95.6KW；驱动方式:四轮驱动；配套国三发动机功率:95.6KW | 发动机标定功率:95.6KW驱动方式:四轮驱动 | 通用类 | 95.6 | 山东省
动力机械 | 拖拉机 | 轮式拖拉机（不含皮带传动轮式拖拉机） | 120—140马力四轮驱动拖拉机 | 轮式拖拉机 | 潍坊百利拖拉机有限公司 | 悍沃-1304 | 45670 | 功率:95.6KW；驱动方式:四轮驱动；配套国三发动机功率:95.6KW | 发动机标定功率:95.6KW驱动方式:四轮驱动 | 通用类 | 95.6 | 山东省
动力机械 | 拖拉机 | 轮式拖拉机（不含皮带传动轮式拖拉机） | 120—140马力四轮驱动拖拉机 | 轮式拖拉机 | 山东萨丁重工有限公司 | SD1354 | 45670 | 功率:135马力,驱动方式:四轮驱动 | 马力:135马力,型式4X4轮式,外廓尺寸(长X宽X高):4700X2130X2870MM,轴距2515MM,轮距(前轮/后轮):1710(1610、1750、1810、1850、1970)/1728(1720-1880)MM,最小离地间隙:420MM,最小使用质量4365KG,档位数16/8,最大牵引力28.1KN. | 通用类 | 99.2 | 山东省
动力机械 | 拖拉机 | 轮式拖拉机（不含皮带传动轮式拖拉机） | 120—140马力四轮驱动拖拉机 | 轮式拖拉机 | 山东五征集团有限公司 | PH1354 | 45670 | 功率:135马力；驱动方式:四轮驱动 | 发动机功率:135马力；驱动方式:四轮驱动； | 通用类 | 100.5 | 山东省
动力机械 | 拖拉机 | 轮式拖拉机（不含皮带传动轮式拖拉机） | 120—140马力四轮驱动拖拉机 | 轮式拖拉机 | 潍坊沃富田农业装备有限公司 | WFT1304 | 45670 | 功率95.6kw；驱动方式:四轮驱动；配套国三发动机 | 功率:95.6KW；驱动方式:四轮驱动；结构尺寸(长*宽*高MM):4820×2140×2800MM整机质量(KG):4280KG配套动力(KW):95.6KW型式:4×4轮式轴距:2480MM轮距(前轮/后轮):1620、1700/1600~1900MM轮距(前轮/后轮)调整方式:有级可调/无级可调最小离地间隙(部位):420MM前轴质量/后轴质量:1727/2553KG最大配重(前/后):440/160KG(一层)发动机与离合器联接方式:直联启动方式:电起动动力输出轴功率:≥81.3KW | 通用类 | 95.6 | 山东省
动力机械 | 拖拉机 | 轮式拖拉机（不含皮带传动轮式拖拉机） | 120—140马力四轮驱动拖拉机 | 轮式拖拉机 | 雷沃重工股份有限公司 | M1304-DA | 45670 | 驱动方式:四轮驱动；功率(KW):95.6KW | 驱动方式:四轮驱动；功率(KW):95.6KW | 通用类 | 95.6 | 山东省
动力机械 | 拖拉机 | 轮式拖拉机（不含皮带传动轮式拖拉机） | 120—140马力四轮驱动拖拉机 | 轮式拖拉机 | 华创机器人制造有限公司 | 华创沃尔-1354D | 45670 | 135马力,驱动方式:四轮驱动 | 产品型号:华创沃尔-1354D；功率:135马力；驱动方式:四轮驱动 | 通用类 | 99.3 | 山东省
动力机械 | 拖拉机 | 轮式拖拉机（不含皮带传动轮式拖拉机） | 120—140马力四轮驱动拖拉机 | 轮式拖拉机 | 潍坊市鑫升机械制造有限公司 | XSF1354 | 45670 | 功率:135马力；驱动方式:四轮驱动 | 标定功率:135马力；驱动方式:四轮驱动. | 通用类 | 99.2 | 山东省
动力机械 | 拖拉机 | 轮式拖拉机（不含皮带传动轮式拖拉机） | 120—140马力四轮驱动拖拉机 | 轮式拖拉机 | 洛阳市博马农业工程机械有限公司 | 博马-X1304 | 45670 | 发动机标定功率:95.6KW；驱动方式:四轮驱动 | 发动机标定功率:95.6KW；驱动方式:四轮驱动 | 通用类 | 95.6 | 河南省
动力机械 | 拖拉机 | 轮式拖拉机（不含皮带传动轮式拖拉机） | 120—140马力四轮驱动拖拉机 | 轮式拖拉机 | 第一拖拉机股份有限公司 | LY1304D | 45670 | 功率:95.6KW/130马力；驱动方式:四轮驱动 | 功率:95.6KW/130马力；驱动方式:四轮驱动 | 通用类 | 95.6 | 河南省
动力机械 | 拖拉机 | 轮式拖拉机（不含皮带传动轮式拖拉机） | 120—140马力四轮驱动拖拉机 | 轮式拖拉机 | 洛阳世英机械制造有限公司 | SJH1304B | 45670 | 发动机标定功率(KW)95.6,驱动方式,四轮驱动,排放阶段:国三 | 发动机标定功率(KW)95.6；驱动方式:四轮驱动,排放阶段:国三 | 通用类 | 95.6 | 河南省
动力机械 | 拖拉机 | 轮式拖拉机（不含皮带传动轮式拖拉机） | 120—140马力四轮驱动拖拉机 | 轮式拖拉机 | 雷沃重工股份有限公司 | 1304-1L(原:P5-1304-PT) | 45670 | 驱动方式:四轮驱动；功率(KW):95.6KW | 驱动方式:四轮驱动；功率(KW):95.6KW | 通用类 | 95.6 | 山东省
动力机械 | 拖拉机 | 轮式拖拉机（不含皮带传动轮式拖拉机） | 120—140马力四轮驱动拖拉机 | 轮式拖拉机 | 潍坊华夏拖拉机制造有限公司 | 华夏1354 | 45670 | 130马力≤功率<140马力；驱动方式:四轮驱动 | 功率:135马力,发动机驱动型式:四轮驱动 | 通用类 | 99.3 | 山东省
动力机械 | 拖拉机 | 轮式拖拉机（不含皮带传动轮式拖拉机） | 120—140马力四轮驱动拖拉机 | 轮式拖拉机 | 山东鲁潍农业装备有限公司 | 丰利1304 | 45670 | 130马力,四轮驱动,功率:95.6KW | 外廓尺寸:4750×2200×2850mm,四轮驱动,发动机标定功率95.6kW,轴距:2530mm,最小使用质量4740kg,最大配重(前/后):440/320kg,档位(前进/后退/爬行):16/8/0,变速箱型式:4×(2+1)×2组成式,有驾驶室. | 通用类 | 95.6 | 山东省
动力机械 | 拖拉机 | 轮式拖拉机（不含皮带传动轮式拖拉机） | 120—140马力四轮驱动拖拉机 | 轮式拖拉机 | 潍坊市鑫升机械制造有限公司 | XSD1354 | 45670 | 功率:135马力；驱动方式:四轮驱动 | 标定功率:135马力；驱动方式:四轮驱动. | 通用类 | 99.3 | 山东省
动力机械 | 拖拉机 | 轮式拖拉机（不含皮带传动轮式拖拉机） | 120—140马力四轮驱动拖拉机 | 轮式拖拉机 | 洛阳市博马农业工程机械有限公司 | 博马-1304 | 45670 | 发动机标定功率:95.6KW；驱动方式:四轮驱动, | 发动机标定功率:95.6KW；驱动方式:四轮驱动 | 通用类 | 95.6 | 河南省
动力机械 | 拖拉机 | 轮式拖拉机（不含皮带传动轮式拖拉机） | 120—140马力四轮驱动拖拉机 | 轮式拖拉机 | 潍坊迪尔津拖农业装备有限公司 | 迪尔津拖1304 | 45670 | 130马力,四轮驱动. | 标定功率:95.6KW；驱动方式:四轮驱动 | 通用类 | 95.6 | 山东省
动力机械 | 拖拉机 | 轮式拖拉机（不含皮带传动轮式拖拉机） | 120—140马力四轮驱动拖拉机 | 轮式拖拉机 | 雷沃重工股份有限公司 | M1304-XP | 45670 | 驱动方式:四轮驱动；功率(KW):95.6KW | 驱动方式:四轮驱动；功率(KW):95.6KW | 通用类 | 95.6 | 山东省
动力机械 | 拖拉机 | 轮式拖拉机（不含皮带传动轮式拖拉机） | 120—140马力四轮驱动拖拉机 | 轮式拖拉机 | 山东金大丰机械有限公司 | JDF1304 | 45670 | 功率:130马力；驱动方式:四轮驱动 | 结构尺寸(长*宽*高MM):4925*2200*2850整机质量(KG):4580配套动力(KW):95.6型式:四轮驱动轴距:2604MM常用轮距(前轮/后轮):1740MM/1745MM最小离地间隙:410MM(前驱动桥下)最大配重(前/后):286KG/336KG | 通用类 | 95.6 | 山东省
动力机械 | 拖拉机 | 轮式拖拉机（不含皮带传动轮式拖拉机） | 120—140马力四轮驱动拖拉机 | 轮式拖拉机 | 雷沃重工股份有限公司 | 1304-2L(原:P5-1304-PT3) | 45670 | 驱动方式:四轮驱动；功率(KW):95.6KW | 驱动方式:四轮驱动；功率(KW):95.6KW | 通用类 | 95.6 | 山东省
动力机械 | 拖拉机 | 轮式拖拉机（不含皮带传动轮式拖拉机） | 120—140马力四轮驱动拖拉机 | 轮式拖拉机 | 雷沃重工股份有限公司 | M1304-D | 45670 | 驱动方式:四轮驱动；功率(KW):95.6KW | 驱动方式:四轮驱动；功率(KW):95.6KW | 通用类 | 95.6 | 山东省
动力机械 | 拖拉机 | 轮式拖拉机（不含皮带传动轮式拖拉机） | 120—140马力四轮驱动拖拉机 | 轮式拖拉机 | 江苏骏诚光电科技有限公司 | 1304-1 | 45670 | 130-140马力四轮驱动拖拉机；驱动方式:四轮驱动 | ■整机■商标或品牌:黄海金牛★型号:1304-1★型式:4×4四轮驱动★用途:一般农业用★外廓尺寸(长×宽×高MM):4652×2050×2900★轴距(MM):2490★轮距(前轮/后轮MM):2020/1610★轮距(前轮/后轮)调整方式:调节轮幅/调节轮幅★最小离地间隙(MM):430★最小使用质量(KG):4860★前轴质量/后轴质量(KG):1775/2415★最大配重(前/后KG):400/160★挡位数(前进/倒退/爬行):前进16/倒退8/爬行12★ | 通用类 | 95.6 | 江苏省
动力机械 | 拖拉机 | 轮式拖拉机（不含皮带传动轮式拖拉机） | 120—140马力四轮驱动拖拉机 | 轮式拖拉机 | 江苏骏诚光电科技有限公司 | 1304 | 45670 | 130-140马力四轮驱动拖拉机；驱动方式:四轮驱动 | ■整机■商标或品牌:黄海金牛★型号:1304★型式:4×4四轮驱动★用途:一般农业用★外廓尺寸(长×宽×高MM):4652×2050×2900★轴距(MM):2490★轮距(前轮/后轮MM):2020/1610★轮距(前轮/后轮)调整方式:调节轮幅/调节轮幅★最小离地间隙(MM):430★最小使用质量(KG):4190★前轴质量/后轴质量(KG):1775/2415★最大配重(前/后KG):400/160★挡位数(前进/倒退/爬行):前进16/倒退8/爬行12★ | 通用类 | 95.6 | 江苏省
动力机械 | 拖拉机 | 轮式拖拉机（不含皮带传动轮式拖拉机） | 120—140马力四轮驱动拖拉机 | 轮式拖拉机 | 山东双力现代农业装备有限公司 | SL1304 | 45670 | 功率95.6KW,四轮驱动.外廓尺寸（长*宽*高）4925*2335*3160mm，轴距2560mm，档位数（前进/倒退）：16F+8R,驾驶室，全液压转向，配套国三发动机：东方红LR6A3ZU23/0956E,发动机功率：95.6kw，干式双作用独立操作离合器，变速箱型式：4*（2+1）*2组成式，啮合套换挡，轮胎型号（前轮/后轮）：14.9-26/18.4-38.动力输出轴转速：540/1000r/min | 功率95.6KW,四轮驱动.外廓尺寸(长*宽*高)4925*2335*3160MM,轴距2560MM,档位数(前进/倒退):16F+8R,驾驶室,原发动机为国二东方红LR6M5-22,现发动机升级为东方红LR6A3ZU23/0956E,国三标准,选装潍柴WP6G130E330,国三,全液压转向,干式双作用独立操作离合器,变速箱型式:4*(2+1)*2组成式,啮合套换挡,轮胎型号(前轮/后轮):14.9-26/18.4-38.选装13.6-24/18.4-34,动力输出轴转速:540/1000R/MIN. | 通用类 | 95.6 | 山东省
动力机械 | 拖拉机 | 轮式拖拉机（不含皮带传动轮式拖拉机） | 120—140马力四轮驱动拖拉机 | 轮式拖拉机 | 天津拖拉机制造有限公司 | TNB1304 | 45670 | 功率：130马力；驱动方式：四轮驱动 | 1.外廓尺寸:5187MM×2217MM×3200MM,2.驱动型式:4×4四轮驱动,3.配套功率:95.6KW(130马力,排放标准:国Ⅲ),4.发动机型号:LR6A3ZU23/0956E,发动机型式核准证书号:CNFCG30669100012,制造商:一拖(洛阳)柴油机有限公司,5.轴距:2718MM,6.最小使用质量:5860KG,7.配重:500KG/600KG,8.档位数:F20/R15(选装爬行档时F40/30R),9.变速箱型式:同步器和啮合套换挡,主,副变速为侧操纵,10.安全驾驶室 | 通用类 | 95.6 | 天津市
动力机械 | 拖拉机 | 轮式拖拉机（不含皮带传动轮式拖拉机） | 120—140马力四轮驱动拖拉机 | 轮式拖拉机 | 洛阳万年红拖拉机有限公司 | 万年红1304 | 45670 | 驱动方式:四轮驱动；发动机标定功率(KW):95.6 | 驱动方式:四轮驱动；发动机标定功率:130马力 | 通用类 | 95.6 | 河南省
动力机械 | 拖拉机 | 轮式拖拉机（不含皮带传动轮式拖拉机） | 120—140马力四轮驱动拖拉机 | 轮式拖拉机 | 潍坊奥利达机械有限公司 | ALD1304 | 45670 | 外廓尺寸:4950×2345×2940；驱动型式:四轮驱动；配套功率:95.6KW；发动机型号及制造商:WP6G130E311,潍柴(潍坊)中型柴油机有限公司；轴距:2670；最小使用质量:5545；配重:440/480；档位数:24；变速箱型式:4×(2+1)×2组成式；是否有驾驶室或安全架:有驾驶室 | 外廓尺寸:4950×2345×2940；驱动型式:四轮驱动；配套功率:95.6KW；发动机型号及制造商:WP6G130E311,潍柴(潍坊)中型柴油机有限公司；轴距:2670；最小使用质量:5545；配重:440/480；档位数:24；变速箱型式:4×(2+1)×2组成式；是否有驾驶室或安全架:有驾驶室. | 通用类 | 95.6 | 山东省
动力机械 | 拖拉机 | 轮式拖拉机（不含皮带传动轮式拖拉机） | 120—140马力四轮驱动拖拉机 | 轮式拖拉机 | 潍坊恒源拖拉机有限公司 | 浙野-1354 | 45670 | 配套功率:135马力,驱动方式:四轮驱动. | 配套功率:99.3KW,135马力；驱动方式:四轮驱动 | 通用类 | 99.3 | 山东省
动力机械 | 拖拉机 | 轮式拖拉机（不含皮带传动轮式拖拉机） | 120—140马力四轮驱动拖拉机 | 轮式拖拉机 | 天津拖拉机制造有限公司 | TNE1304-2 | 45670 | 功率:130马力；驱动方式:四轮驱动 | 1.外廓尺寸:4957MM×2237MM×2995MM,2.驱动型式:4×4四轮驱动,3.配套功率:95.6KW(130马力,排放标准:国Ⅲ)(选装:96KW),4.发动机型号:LR6A3ZU23/0956E；(选装:PHF6096Z6A),发动机型式核准证书号:CNFCG30669100012,(选装:发动机型式核准证书号:CNFCG30999040009),制造商:一拖(洛阳)柴油机有限公司(选装:华丰动力股份有限公司),5.轴距:2508MM,6.最小使用质量:5130KG,7.配重:440KG/480KG,8.档位数:16F/8R,9.变速箱换挡型式:主副变速直齿啮合套换挡,10.安全架 | 通用类 | 95.6 | 天津市
动力机械 | 拖拉机 | 轮式拖拉机（不含皮带传动轮式拖拉机） | 120—140马力四轮驱动拖拉机 | 轮式拖拉机 | 天津拖拉机制造有限公司 | TNC1354 | 45670 | 功率:135马力；驱动方式:四轮驱动 | 1.外廓尺寸:5700MM×2300MM×3200MM,2.驱动型式:4×4四轮驱动,3.配套功率:123KW(135马力,排放标准:国Ⅲ),4.发动机型号:SC8DK170G3,发动机型式核准证书号:CNFCG30293030028,制造商:上海柴油机股份有限公司,5.轴距:3070MM,6.最小使用质量:6250KG,7.最大配重:240KG/0,8.档位数:14/7,9.变速箱型式:啮合套换挡,主变速为常啮合斜齿圆柱齿轮(同步器)；10.安全驾驶室 | 通用类 | 99 | 天津市
动力机械 | 拖拉机 | 轮式拖拉机（不含皮带传动轮式拖拉机） | 120—140马力四轮驱动拖拉机 | 轮式拖拉机 | 天津拖拉机制造有限公司 | TNE1304-1 | 45670 | 功率:130马力；驱动方式:四轮驱动 | 1.外廓尺寸:4957MM×2237MM×2995MM,2.驱动型式:4×4四轮驱动,3.配套功率:95.6KW(130马力,排放标准:国Ⅲ)(选装:96KW),4.发动机型号:LR6A3ZU23/0956E；(选装:PHF6096Z6A),发动机型式核准证书号:CNFCG30669100012,(选装:发动机型式核准证书号:CNFCG30999040009),制造商:一拖(洛阳)柴油机有限公司(选装:华丰动力股份有限公司),5.轴距:2544MM,6.最小使用质量:5530KG,7.配重:440KG/480KG,8.档位数:16F/8R,9.变速箱换挡型式:主副变速直齿啮合套换挡,10.安全驾驶室 | 通用类 | 95.6 | 天津市
动力机械 | 拖拉机 | 轮式拖拉机（不含皮带传动轮式拖拉机） | 120—140马力四轮驱动拖拉机 | 轮式拖拉机 | 山东康弘机械有限公司 | KH1204 | 45670 | 发动机标定功率:88.2KW；驱动方式:四轮驱动 | 功率:120马力；驱动方式:四轮驱动；轴距:2210MM；档位数(前进/倒退/爬行):16F/8R；转向系型式:全液压转向；转向器型式:摆线转阀式；离合器型式:双片、干式、双作用、分动式；变速箱型式:4×(2+1)×2组成式；变速箱换挡方式:啮合套；轮胎型号(前轮/后轮):12.4-24/16.9-34 | 通用类 | 88.2 | 山东省
动力机械 | 拖拉机 | 轮式拖拉机（不含皮带传动轮式拖拉机） | 120—140马力四轮驱动拖拉机 | 轮式拖拉机 | 山东康弘机械有限公司 | KH1254 | 45670 | 发动机标定功率:92KW；驱动方式:四轮驱动 | 功率:125马力；驱动方式:四轮驱动；轴距:2500MM；档位数(前进/倒退/爬行):16F/8R；转向系型式:全液压转向；转向器型式:摆线转阀式；离合器型式:双片、干式、双作用、分动式；变速箱型式:4×(2+1)×2组成式；变速箱换挡方式:啮合套；轮胎型号(前轮/后轮):12.4-24/16.9-34 | 通用类 | 92 | 山东省
动力机械 | 拖拉机 | 轮式拖拉机（不含皮带传动轮式拖拉机） | 120—140马力四轮驱动拖拉机 | 轮式拖拉机 | 山东康弘机械有限公司 | KH1304 | 45670 | 发动机标定功率:95.6KW；驱动方式:四轮驱动 | 功率:130马力；驱动方式:四轮驱动；轴距:2500MM；档位数(前进/倒退/爬行):16F/8R；转向系型式:全液压转向；转向器型式:摆线转阀式；离合器型式:双片、干式、双作用、分动式；变速箱型式:4×(2+1)×2组成式；变速箱换挡方式:啮合套；轮胎型号(前轮/后轮):12.4-24/16.9-34 | 通用类 | 95.6 | 山东省
动力机械 | 拖拉机 | 轮式拖拉机（不含皮带传动轮式拖拉机） | 120—140马力四轮驱动拖拉机 | 轮式拖拉机 | 山东康弘机械有限公司 | KH1354 | 45670 | 发动机标定功率:99.2KW；驱动方式:四轮驱动 | 功率:135马力；驱动方式:四轮驱动；轴距:2500MM；档位数(前进/倒退/爬行):16/8；转向系型式:全液压转向；转向器型式:摆线转阀式；离合器型式:双片、干式、双作用、分动式；变速箱型式:4×(2+1)×2组成式；变速箱换挡方式:啮合套；轮胎型号(前轮/后轮):14.9-24/18.4-34 | 通用类 | 99.2 | 山东省
动力机械 | 拖拉机 | 轮式拖拉机（不含皮带传动轮式拖拉机） | 120—140马力四轮驱动拖拉机 | 轮式拖拉机 | 潍坊昊鹏农业装备有限公司 | 昊鹏1354 | 45670 | 功率:135马力；驱动方式:四轮驱动 | 外廓尺寸(长×宽×高mm):5050×2130×3000,轴距(mm):2600,常用轮距(前轮/后轮mm):1600/1650,最小使用质量(Kg):4585,挡位数(前进/倒退/爬行):16/8/0 | 通用类 | 99.3 | 山东省
动力机械 | 拖拉机 | 轮式拖拉机（不含皮带传动轮式拖拉机） | 120—140马力四轮驱动拖拉机 | 轮式拖拉机 | 山东瑞昊机械有限公司 | RH-1254-1 | 45670 | 发动机功率(kW):92；型式:4×4四轮驱动 | 发动机功率(kW):92；型式:4×4四轮驱动；外廓尺寸(长×宽×高mm):4700×2100×2900；轴距(mm):2500；常用轮距(前轮/后轮mm):1590/1690；轮距调整方式:不可调/无级可调；最小使用质量(Kg):4200；最大配重(前/后)kg:300/240；档位数(前进/倒退/爬行):16F+8R；发动机与离合器联接方式:直联；起动方式:电启动；翻倾防护装置(驾驶室或安全架):安全架；前照灯型号:中远80大灯；转向系型式:前轮液压转向；制动系型式:盘式、静液压操纵；离合器型式:干式、双作用、独立操纵；动力输出轴型式:后置、独立式；变速箱型式:4×(2+1)×2组成式；变速箱换挡方式:啮合套换挡 | 通用类 | 92 | 山东省
动力机械 | 拖拉机 | 轮式拖拉机（不含皮带传动轮式拖拉机） | 120—140马力四轮驱动拖拉机 | 轮式拖拉机 | 山东瑞昊机械有限公司 | RH-1304 | 45670 | 发动机功率(kW):95.6；型式:4×4四轮驱动 | 发动机功率(kW):95.6；型式:4×4四轮驱动；外廓尺寸(长×宽×高mm):5070×2360×3150(选装安全架5070×2360×2995)；轴距(mm):2560；常用轮距(前轮/后轮mm):1790/1860；轮距调整方式:不可调/无级可调；最小使用质量(Kg):5170(选装安全架:4950)；标准配重(前/后)kg:430/310；档位数(前进/倒退/爬行):8/8/8；主变速*副变速/其他:4+1/2；发动机与离合器联接方式:直联；起动方式:电启动；翻倾防护装置(驾驶室或安全架):六柱式安全驾驶室(选装安全架)；前照灯型号:中远80大灯；转向系型式:前轮液压转向；行车制动系型式:盘式、静液压操纵；驻车制动系型式:盘式、静液压操纵；前驱动桥型式:旱地型；离合器型式:干式、双作用、独立操纵；动力输出轴型式:后置式、独立式；变速箱型式:4×(2+1)×2组成式；主变速箱换挡方式:啮合套换挡；副变速箱换挡方式:啮合套换挡 | 通用类 | 95.6 | 山东省
动力机械 | 拖拉机 | 轮式拖拉机（不含皮带传动轮式拖拉机） | 120—140马力四轮驱动拖拉机 | 轮式拖拉机 | 第一拖拉机股份有限公司 | LX1204 | 45670 | 功率:88.2KW/120马力；驱动方式:四轮驱动 | 功率:88.2KW/120马力；驱动方式:四轮驱动 | 通用类 | 88.2 | 河南省
动力机械 | 拖拉机 | 轮式拖拉机（不含皮带传动轮式拖拉机） | 120—140马力四轮驱动拖拉机 | 轮式拖拉机 | 第一拖拉机股份有限公司 | LX1304 | 45670 | 功率:95.6KW/130马力；驱动方式:四轮驱动 | 功率:95.6KW/130马力；驱动方式:四轮驱动 | 通用类 | 95.6 | 河南省
动力机械 | 拖拉机 | 轮式拖拉机（不含皮带传动轮式拖拉机） | 120—140马力四轮驱动拖拉机 | 轮式拖拉机 | 爱科(常州)农业机械有限公司 | S1204 | 45670 | 功率120马力；驱动方式:四轮驱动 | 四轮驱动外廓尺寸:4650x2160x2750mm发动机型号:国三44CWC3.1164发动机生产厂家:爱科(常州)农业机械有限公司标定功率:88.5kW(12小时功率) | 通用类 | 88.5 | 江苏省
动力机械 | 拖拉机 | 轮式拖拉机（不含皮带传动轮式拖拉机） | 120—140马力四轮驱动拖拉机 | 轮式拖拉机 | 爱科(常州)农业机械有限公司 | MF1204 | 45670 | 功率120马力；驱动方式:四轮驱动 | 驱动形式:四轮驱动转向方式:方向盘式发动机型号国三44CWC3.1169发动机功率(kw)88.3发动机生产厂家爱科(常州)农业机械有限公司整机装备质量(kg)4050外形尺寸(长×宽×高)(mm)4550*2235*2750轴距(mm)2486轴数1轮距(前/后)(mm)1670-2150/1425-2340轮胎数(只)4轮胎规格(前/后)14.9*24/18.4*34燃油种类柴油 | 通用类 | 88.3 | 江苏省
动力机械 | 拖拉机 | 轮式拖拉机（不含皮带传动轮式拖拉机） | 120—140马力四轮驱动拖拉机 | 轮式拖拉机 | 爱科(常州)农业机械有限公司 | S1204-C | 45670 | 功率120马力；驱动方式:四轮驱动 | 四轮驱动外廓尺寸:4650x2160x2750mm发动机型号:国三44CWC3.1164发动机生产厂家:爱科(常州)农业机械有限公司标定功率:88.5kW(12小时功率) | 通用类 | 88.5 | 江苏省
动力机械 | 拖拉机 | 轮式拖拉机（不含皮带传动轮式拖拉机） | 120—140马力四轮驱动拖拉机 | 轮式拖拉机 | 爱科(常州)农业机械有限公司 | S1304-C | 45670 | 功率130马力；驱动方式:四轮驱动 | 四轮驱动动机型号国三44CWC3.1156发动机生产厂家爱科(常州)农业机械有限公司发动机功率(kw)95.6整机装备质量(kg)4300外形尺寸(长×宽×高)(mm)4650*2160*2750轴距(mm)2500轴数1轮距(前/后)(mm)1604/1644轮胎数(只)4轮胎规格(前/后)380/85R28/460/85R38 | 通用类 | 95.6 | 江苏省
动力机械 | 拖拉机 | 轮式拖拉机（不含皮带传动轮式拖拉机） | 120—140马力四轮驱动拖拉机 | 轮式拖拉机 | 中联重机股份有限公司 | RC1204-1 | 45670 | 功率:120马力；型式:四轮驱动； | 功率:120马力；型式:四轮驱动；发动机信息:国三,LR4M5LU23/0882E,东方红,功率:88.2kW；国三,4M4-120U33,全柴,功率:88.3kW；国三,YC4A140-T314,玉柴,功率:88.2kW； | 通用类 | 88.2 | 安徽省
动力机械 | 拖拉机 | 轮式拖拉机（不含皮带传动轮式拖拉机） | 120—140马力四轮驱动拖拉机 | 轮式拖拉机 | 中联重机股份有限公司 | RC1204-F1 | 45670 | 功率:120马力；型式:四轮驱动； | 功率:120马力；型式:四轮驱动；发动机信息:国三,LR6A3LU23/0882E,东方红,功率:88.2kW；国三,6M1-120U33,全柴,功率:88.3kW；国三,YC6J140-T301,玉柴,功率:88.2kW； | 通用类 | 88.2 | 安徽省
动力机械 | 拖拉机 | 轮式拖拉机（不含皮带传动轮式拖拉机） | 120—140马力四轮驱动拖拉机 | 轮式拖拉机 | 中联重机股份有限公司 | RC1204-FA1 | 45670 | 功率:120马力；型式:四轮驱动； | 功率:120马力；型式:四轮驱动；发动机信息:国三,LR6A3LU23/0882E,东方红,功率:88.2kW；国三,6M1-120U33,全柴,功率:88.3kW；国三,YC6J140-T301,玉柴,功率:88.2kW； | 通用类 | 88.2 | 安徽省
动力机械 | 拖拉机 | 轮式拖拉机（不含皮带传动轮式拖拉机） | 120—140马力四轮驱动拖拉机 | 轮式拖拉机 | 中联重机股份有限公司 | RC1204-A1 | 45670 | 功率:120马力；型式:四轮驱动； | 功率:120马力；型式:四轮驱动；发动机信息:国三,LR4M5LU23/0882E,东方红,功率:88.2kW；国三,4M4-120U33,全柴,功率:88.3kW；国三,YC4A140-T314,玉柴,功率:88.2kW； | 通用类 | 88.2 | 安徽省
动力机械 | 拖拉机 | 轮式拖拉机（不含皮带传动轮式拖拉机） | 120—140马力四轮驱动拖拉机 | 轮式拖拉机 | 中联重机股份有限公司 | RH1204 | 45670 | 功率:120马力；型式:四轮驱动； | 功率:120马力；型式:四轮驱动；国三,YC4A140-T303,玉柴,功率:88.2kW；国三,WP4.1G120E310A,潍柴,功率:88.2kW； | 通用类 | 88.2 | 安徽省
动力机械 | 拖拉机 | 轮式拖拉机（不含皮带传动轮式拖拉机） | 120—140马力四轮驱动拖拉机 | 轮式拖拉机 | 中联重机股份有限公司 | RH1204-A | 45670 | 功率:120马力；型式:四轮驱动； | 功率:120马力；型式:四轮驱动；国三,YC4A140-T303,玉柴,功率:88.2kW；国三,WP4.1G120E310A,潍柴,功率:88.2kW； | 通用类 | 88.2 | 安徽省
动力机械 | 拖拉机 | 轮式拖拉机（不含皮带传动轮式拖拉机） | 120—140马力四轮驱动拖拉机 | 轮式拖拉机 | 中联重机股份有限公司 | RC1304-F1 | 45670 | 功率:130马力；型式:四轮驱动； | 功率:130马力；型式:四轮驱动；国三,LR6A3LU23/0956E,东方红,功率:95.6kW；国三,6M3-130U33,全柴,功率:95.6kW；国三,YC6J155-T301,玉柴,功率:95.6kW； | 通用类 | 95.6 | 安徽省
动力机械 | 拖拉机 | 轮式拖拉机（不含皮带传动轮式拖拉机） | 120—140马力四轮驱动拖拉机 | 轮式拖拉机 | 中联重机股份有限公司 | RH1304 | 45670 | 功率:130马力；型式:四轮驱动； | 功率:130马力；型式:四轮驱动；国三,YC4A150-T304,玉柴,功率:95.6kW；国三,WP4.1G130E310,潍柴,功率:95.6kW； | 通用类 | 95.6 | 安徽省
动力机械 | 拖拉机 | 轮式拖拉机（不含皮带传动轮式拖拉机） | 120—140马力四轮驱动拖拉机 | 轮式拖拉机 | 中联重机股份有限公司 | RH1304-A | 45670 | 功率:130马力；型式:四轮驱动； | 功率:130马力；型式:四轮驱动；国三,YC4A150-T304,玉柴,功率:95.6kW；国三,WP4.1G130E310,潍柴,功率:95.6kW； | 通用类 | 95.6 | 安徽省
动力机械 | 拖拉机 | 轮式拖拉机（不含皮带传动轮式拖拉机） | 120—140马力四轮驱动拖拉机 | 轮式拖拉机 | 中联重机股份有限公司 | RC1304-FA1 | 45670 | 功率:130马力；型式:四轮驱动； | 功率:130马力；型式:四轮驱动；国三,LR6A3LU23/0956E,东方红,功率:95.6kW； | 通用类 | 95.6 | 安徽省
动力机械 | 拖拉机 | 轮式拖拉机（不含皮带传动轮式拖拉机） | 120—140马力四轮驱动拖拉机 | 轮式拖拉机 | 洛阳路通农业装备有限公司 | 路通-1304B | 45670 | 功率:130马力；驱动方式:四轮驱动 | 路通-1304B轮式拖拉机,标定功率为130马力,驱动方式四轮驱动. | 通用类 | 95.6 | 河南省
动力机械 | 拖拉机 | 轮式拖拉机（不含皮带传动轮式拖拉机） | 120—140马力四轮驱动拖拉机 | 轮式拖拉机 | 洛阳路通农业装备有限公司 | 路通-1204B | 45670 | 功率:120马力；驱动方式:四轮驱动 | 路通-1204B轮式拖拉机,标定功率为120马力,驱动方式四轮驱动. | 通用类 | 88.2 | 河南省
动力机械 | 拖拉机 | 轮式拖拉机（不含皮带传动轮式拖拉机） | 120—140马力四轮驱动拖拉机 | 轮式拖拉机 | 江苏沃得农业机械有限公司 | WD1204G | 45670 | 功率:88.2kW；驱动方式:四轮驱动 | 发动机功率:88.2kW；驱动方式:四轮驱动 | 通用类 | 88.2 | 江苏省
动力机械 | 拖拉机 | 轮式拖拉机（不含皮带传动轮式拖拉机） | 120—140马力四轮驱动拖拉机 | 轮式拖拉机 | 江苏沃得农业机械有限公司 | WD1304 | 45670 | 功率:99.3kW；驱动方式:四轮驱动 | 发动机功率:99.3kW；驱动方式:四轮驱动 | 通用类 | 99.3 | 江苏省
动力机械 | 拖拉机 | 轮式拖拉机（不含皮带传动轮式拖拉机） | 120—140马力四轮驱动拖拉机 | 轮式拖拉机 | 雷沃重工股份有限公司 | M1304-A | 45670 | 驱动方式:四轮驱动；功率(kw):95.6KW | 驱动方式:四轮驱动；功率(kw):95.6KW | 通用类 | 95.6 | 山东省
动力机械 | 拖拉机 | 轮式拖拉机（不含皮带传动轮式拖拉机） | 120—140马力四轮驱动拖拉机 | 轮式拖拉机 | 雷沃重工股份有限公司 | M1304-X | 45670 | 驱动方式:四轮驱动；功率(kw):95.6KW | 驱动方式:四轮驱动；功率(kw):95.6KW | 通用类 | 95.6 | 山东省
动力机械 | 拖拉机 | 轮式拖拉机（不含皮带传动轮式拖拉机） | 120—140马力四轮驱动拖拉机 | 轮式拖拉机 | 雷沃重工股份有限公司 | M1204-A | 45670 | 驱动方式:四轮驱动；功率(kw):88.2KW | 驱动方式:四轮驱动；功率(kw):88.2KW | 通用类 | 88.2 | 山东省
动力机械 | 拖拉机 | 轮式拖拉机（不含皮带传动轮式拖拉机） | 120—140马力四轮驱动拖拉机 | 轮式拖拉机 | 雷沃重工股份有限公司 | M1204-X | 45670 | 驱动方式:四轮驱动；功率(kw):88.2KW | 驱动方式:四轮驱动；功率(kw):88.2KW | 通用类 | 88.2 | 山东省
动力机械 | 拖拉机 | 轮式拖拉机（不含皮带传动轮式拖拉机） | 120—140马力四轮驱动拖拉机 | 轮式拖拉机 | 雷沃重工股份有限公司 | M1204-D | 45670 | 驱动方式:四轮驱动；功率(kw):88.2 | 驱动方式:四轮驱动；功率(kw):88.2KW | 通用类 | 88.2 | 山东省
动力机械 | 拖拉机 | 轮式拖拉机（不含皮带传动轮式拖拉机） | 120—140马力四轮驱动拖拉机 | 轮式拖拉机 | 雷沃重工股份有限公司 | M1204-DA | 45670 | 驱动方式:四轮驱动；功率(kw):88.2 | 驱动方式:四轮驱动；功率(kw):88.2KW | 通用类 | 88.2 | 山东省
动力机械 | 拖拉机 | 轮式拖拉机（不含皮带传动轮式拖拉机） | 120—140马力四轮驱动拖拉机 | 轮式拖拉机 | 潍坊市鑫升机械制造有限公司 | XSA1204 | 45670 | 功率:120马力；驱动方式:四轮驱动 | 标定功率:120马力；驱动方式:四轮驱动. | 通用类 | 88.2 | 山东省
动力机械 | 拖拉机 | 轮式拖拉机（不含皮带传动轮式拖拉机） | 120—140马力四轮驱动拖拉机 | 轮式拖拉机 | 潍坊凯沃农业装备有限公司 | KW1304 | 45670 | 驱动形式:四轮驱动；标定功率:95.6kw. | 驱动形式:四轮驱动；标定功率:95.6kw；轮距(mm):前轮1550,后轮1530；轴距(mm):2380；外廓尺寸(mm):4580×2070×2800. | 通用类 | 95.6 | 山东省
动力机械 | 拖拉机 | 轮式拖拉机（不含皮带传动轮式拖拉机） | 120—140马力四轮驱动拖拉机 | 轮式拖拉机 | 河南千里机械有限公司 | 千里牛1254 | 45670 | 驱动方式:四轮驱动；发动机标定功率(kW):92；发动机型号:LR6A3ZU22/0920E；发动机标定转速(r/min):2200；发动机结构型式:水冷、直列、四冲程、直喷式；转向器型式:摆线转阀式；变速箱换挡方式:啮合套换挡；轮胎型号(前/后):11.2-24/16.9-34；其它:浮动控制,高度调节；后置Ⅱ类三点悬挂等 | 驱动方式:四轮驱动；发动机标定功率(kW):92 | 通用类 | 92 | 河南省
动力机械 | 拖拉机 | 轮式拖拉机（不含皮带传动轮式拖拉机） | 120—140马力四轮驱动拖拉机 | 轮式拖拉机 | 潍坊华博农业装备有限公司 | 华博1204 | 45670 | 功率:120马力；驱动方式:四轮驱动 | 发动机功率:120马力；驱动方式:四轮驱动 | 通用类 | 88.2 | 山东省
动力机械 | 拖拉机 | 轮式拖拉机（不含皮带传动轮式拖拉机） | 120—140马力四轮驱动拖拉机 | 轮式拖拉机 | 凯斯纽荷兰工业(哈尔滨)机械有限公司 | T1254B | 45670 | 功率125马力,驱动方式:四轮驱动； | 外廓尺寸(长×宽×高):5260×2300×2775mm；轴距:2627mm；常用轮距(前轮/后轮)或轨距:1862/1710mm；轮距(前轮/后轮)调整方式:有级/有级；最小使用质量:5300kg；标准配重(前/后):900/390kg；档位数(前进/倒退/爬行):16/16/0；主变速档位数*副变速档位数/其他档位数:4/2+2/1+1；发动机与离合器联接方式:直联；起动方式:电启动；翻倾防护装置(驾驶室或安全框架):驾驶室；前照灯型号:1976-00-1；转向系型式:静液压转向；行车制动系型式:液压助力制动；驻车制动系型式:机械制动；前驱动桥型式:旱地型；离合器型式:湿式多片；动力输出轴离合器型式:湿式多片；传动系变速箱型式:电液控制；主变速箱换档方式:动力换挡；副变速箱换档方式:区域动力换挡；轮胎型号(前轮/后轮):14.9R28/18.4R38 | 通用类 | 92.5 | 黑龙江省
动力机械 | 拖拉机 | 轮式拖拉机（不含皮带传动轮式拖拉机） | 120—140马力四轮驱动拖拉机 | 轮式拖拉机 | 山东飞迅驰农业装备有限公司 | FA1304 | 45670 | 130马力,四轮驱动 | 产品名称:轮式拖拉机；功率:130马力；驱动方式:四轮驱动 | 通用类 | 95.6 | 山东省
动力机械 | 拖拉机 | 轮式拖拉机（不含皮带传动轮式拖拉机） | 120—140马力四轮驱动拖拉机 | 轮式拖拉机 | 山东飞迅驰农业装备有限公司 | 飞驰-FC1204 | 45670 | 120马力,四轮驱动 | 产品名称:轮式拖拉机；功率:120马力；驱动方式:四轮驱动 | 通用类 | 88.2 | 山东省
动力机械 | 拖拉机 | 轮式拖拉机（不含皮带传动轮式拖拉机） | 120—140马力四轮驱动拖拉机 | 轮式拖拉机 | 道依茨法尔机械有限公司 | CD1204-4 | 45670 | 驱动轮数:四轮驱动；发动机标定功率(kW):88.2；配套发动机:达到国Ⅲ排放标准. | 轮式拖拉机,四轮驱动,发动机功率88.2KW,国三排放标准. | 通用类 | 88.2 | 山西省
动力机械 | 拖拉机 | 轮式拖拉机（不含皮带传动轮式拖拉机） | 120—140马力四轮驱动拖拉机 | 轮式拖拉机 | 道依茨法尔机械有限公司 | CD1204 | 45670 | 驱动轮数:四轮驱动；发动机标定功率(kW):88.2；配套发动机:达到国Ⅲ排放标准. | 轮式拖拉机,四轮驱动,发动机功率88.2kw,国三排放标准. | 通用类 | 88.2 | 山西省
动力机械 | 拖拉机 | 轮式拖拉机（不含皮带传动轮式拖拉机） | 120—140马力四轮驱动拖拉机 | 轮式拖拉机 | 山东润达农业装备有限公司 | 润达-1304 | 45670 | 功率:95.6KW；驱动型式:四轮驱动 | 功率:95.6KW；驱动型式:4×4四轮驱动；外廓尺寸mm(长×宽×高):4950×2150×2950；轴距:2550mm,最小使用质量:4450kg；挡位数(前进/倒退/爬行):16/8/0；起动方式:电起动； | 通用类 | 95.6 | 山东省
动力机械 | 拖拉机 | 轮式拖拉机（不含皮带传动轮式拖拉机） | 120—140马力四轮驱动拖拉机 | 轮式拖拉机 | 安徽省传奇农业机械制造有限公司 | CQ1204-A | 45670 | 功率:120马力；驱动方式:四轮驱动 | 1、标准配置:型式:四轮驱动外廓尺寸(长×宽×高):4300mm×2035mm×2805mm轴距:2321mm最小使用质量:3450kg标定功率:88.2kW标定转速:2300r/min2、技术参数:功率:88.2kW驱动方式:四轮驱动 | 通用类 | 88.2 | 安徽省
动力机械 | 拖拉机 | 轮式拖拉机（不含皮带传动轮式拖拉机） | 120—140马力四轮驱动拖拉机 | 轮式拖拉机 | 北京弗雷森拖拉机有限公司 | FS-1254 | 45670 | 驱动方式:四轮驱动,标定功率:92kW | 外廓尺寸(mm):5317*2450*3155；驱动形式:四轮驱动；标定功率:92kW；发动机型号WP6G125E330；档位数:前进16/倒退16；前后轮胎:14.9-26/18.4-38,轴距:2688mm,轮距(前轮/后轮)或轨距:1876/1750(mm),最小离地间隙:450mm,最小使用质量kg:6700 | 通用类 | 92 | 北京市
动力机械 | 拖拉机 | 轮式拖拉机（不含皮带传动轮式拖拉机） | 120—140马力四轮驱动拖拉机 | 轮式拖拉机 | 江苏常发农业装备股份有限公司 | CFF1204 | 45670 | 120马力,四轮驱动 | 型式:四轮驱动；外廓尺寸(长×宽×高):4325mm(至前配重)×1970mm(常用轮距)×2938mm(至安全架顶)/2715mm(至驾驶室顶)；轴距:2135mm；轮距:前轮距1550mm,后轮距常用1540mm；轮距调整方式:前轮定值、后轮有级调节；最小离地间隙:507mm；最小使用质量:3410kg(配驾驶室),3180kg(配安全架)；最大配重质量:前配重360kg,后配重540kg；档位数:前进12/倒退12/爬行0；翻倾防护装置:驾驶室或安全架；玉柴YC4A140-T314国三发动机,标定功率:88.2kw,标定转速:2300r/min,发动机与离合器联结方式:直联式；起动方式:电起动；转向方式:全液压转向；制动系型式:湿式、双片、盘式；离合器型式:干式、单片、经常接合、双作用；变速箱换挡方式:啮合套换挡；轮胎规格:前轮11.2-28、后轮16.9-34；液压悬挂装置型式:后置、Ⅱ类、三点悬挂. | 通用类 | 88.2 | 江苏省
动力机械 | 拖拉机 | 轮式拖拉机（不含皮带传动轮式拖拉机） | 120—140马力四轮驱动拖拉机 | 轮式拖拉机 | 四川川龙拖拉机制造有限公司 | CL1304 | 45670 | 功率:95.6KW/130马力；驱动方式:四轮驱动 | 外形尺寸(长×宽×高):4665×2085×2975MM；；发动机与离合器联接方式:直联式；最小使用质量:4350KG；轴距:2500MM；动力型号:LR6A3ZU22/0956E直列、水冷、四冲程；标定功率:95.6KW；标定转率:2200R/MIN. | 通用类 | 95.6 | 四川省
动力机械 | 拖拉机 | 轮式拖拉机（不含皮带传动轮式拖拉机） | 120—140马力四轮驱动拖拉机 | 轮式拖拉机 | 京山三雷重工股份有限公司 | 雷木1304 | 45670 | 功率：130马力，驱动方式：四轮驱动 | 型式:四轮驱动,外廓尺寸(MM):4950×2140×2870,轴距2550MM,最小使用质量4670KG,最大配重(前/后):330/480(KG),变速箱型式:4×(2+1)×2组成式,换挡方式:啮合套换挡 | 通用类 | 95.6 | 湖北省
动力机械 | 拖拉机 | 轮式拖拉机（不含皮带传动轮式拖拉机） | 120—140马力四轮驱动拖拉机 | 轮式拖拉机 | 洛阳映山红拖拉机有限公司 | 新东方1304 | 45670 | 130马力≤功率<140马力；驱动方式:四轮驱动 | 标定功率:95.6Kw；整机形式:4×4四轮驱动；外廓尺寸(长×宽×高):5040×2155×2865；轮距(前轮/后轮):1620/1622；轴距:2688中国一拖:LR6A3ZU22/0956E/95.6Kw/国3 | 通用类 | 95.6 | 河南省
动力机械 | 拖拉机 | 轮式拖拉机（不含皮带传动轮式拖拉机） | 120—140马力四轮驱动拖拉机 | 轮式拖拉机 | 河南千里机械有限公司 | 千里牛1204 | 45670 | 驱动方式:四轮驱动；发动机标定功率(kW):88.2；发动机型号:LR4M5ZU23/0882E；发动机标定转速(r/min):2200；发动机结构型式:水冷、直列、四冲程、直喷式；转向器型式:摆线转阀式；变速箱换挡方式:啮合套换挡；轮胎型号(前/后):12.4-24/16.9-34；其它:浮动控制,高度调节；后置Ⅱ类三点悬挂等 | 驱动方式:四轮驱动；发动机标定功率(kW):88.2 | 通用类 | 88.2 | 河南省
动力机械 | 拖拉机 | 轮式拖拉机（不含皮带传动轮式拖拉机） | 120—140马力四轮驱动拖拉机 | 轮式拖拉机 | 江苏沃得农业机械有限公司 | WD1304G | 45670 | 发动机功率：95.6/97.5kW；驱动方式：四轮驱动 | 发动机功率:95.6kW；驱动方式:四轮驱动 | 通用类 | 95.6 | 江苏省
动力机械 | 拖拉机 | 轮式拖拉机（不含皮带传动轮式拖拉机） | 120—140马力四轮驱动拖拉机 | 轮式拖拉机 | 江苏骏诚光电科技有限公司 | 1204 | 45670 | 120马力四轮驱动拖拉机,功率:88.2kW；驱动方式:四轮驱动 | (一)整机:商标或品牌:黄海金牛；型号:1204；型式:4×4四轮驱动；用途:一般农业用；外廓尺寸(长×宽×高MM):4369×2050×2920；轴距(MM):2480；轮距(前轮/后轮MM):2020/1610；轮距(前轮/后轮)调整方式:调节轮幅/调节轮幅；最小离地间隙(MM):430；最小使用质量(KG):4860；前轴质量/后轴质量(KG):2140/2720；最大配重(前/后KG):400/160；挡位数(前进/倒退/爬行):前进16/倒退8/爬行12；各挡理论速度(KM/H):前进挡:2.36/3.67/5.87/8.18/10.23/15.90/25.44/35.51前进爬行档:0.47/0.73/1.17/1.64/2.04/3.18/5.09/7.10倒档:3.16/4.92/7.87/10.98倒档爬行档:0.63/0.99/1.57/2.19；发动机与离合器的联接方式:直联；起动方式:电启动；动力输出轴功率(KW):79.4；最大牵引力(KN):26.5；(二)发动机:商标或品牌:东方红；型式:六缸、直列、水冷、四冲程；型号:LR6B5-23；企业名称:一拖(洛阳)柴油机有限公司；吸气方式:自然吸气；气缸数(缸):6；缸径×冲程(MM):108×135；排量(L):7.42；压缩比:18:1；标定功率(KW):88.2；标定转速(R/MIN):2300；喷油泵型式、型号:BH6AD100R；喷油嘴型式、型号:PB84P30；起动机型号:QDJ154F；选装发动机(1):商标或品牌:潍柴；型号:WP6G120E311；生产企业名称:潍柴(潍坊)中型柴油机有限公司；:最大净扭矩/转数(NM/R/MIN):500/1400-1600；额定净功率/转数(KW/R/MIN):88.2/2200；燃料供给型式:高压共轨,选装发动机(2):商标或品牌:东方红(YTO)；型号:LR6A3ZU23/0882E；生产企业名称:一拖(洛阳)柴油机有限公司)；:最大净扭矩/转数(NM/R/MIN):458/1600；额定净功率/转数(KW/R/MIN):88.2/2300；燃料供给型式:电控单体泵,选装发动机(3):商标或品牌:玉柴；型号:YC6J140-T301；生产企业名称:广西玉柴机器股份有限公司；:最大净扭矩/转数(NM/R/MIN):520/1600±200；额定净功率/转数(KW/R/MIN):88.2/2300；燃料供给型式:高压共轨；(三)前照灯:型号:45-1254；(四)驾驶室或安全架:规格型号:1004A.45.100；型式:拖拉机防翻架；(五)燃油箱:型号:900.50.030-3主油箱900.50.034-2副油箱；工作压力(KPA):15；容积(L):170；(六)消声器:消声腔尺寸(长×宽×厚或直径×长MM):103×870；消声器重量(KG):5.4±0.4；(七)转向、制动系:转向系型式:全液压转向；转向器型式:开心无反应式；制动系型式:油浴、盘式；(八)传动系:离合器型式:干式、单片、独立操纵、双作用；变速箱型式:16+8；变速箱换挡方式:直齿啮合套换挡；中央传动型式(前/后):螺旋圆锥齿轮副/螺旋圆锥齿轮副；差速器型式(前/后):四行星轮闭式(带差速锁)；最终传动方式(前/后):单机行星齿轮式；(九)行走系:机架型式:无架式；轮胎型号(前轮/后轮):13.6-24/16.9-38；轮胎气压(前轮/后轮KPA):166~186/166~186；轮辋材质:08AL；(十)工作装置:液压悬挂系统型式:半分置式或分置式；悬挂装置型式:后置三点悬挂；悬挂装置类别:2类；调节方式:力控制、位控制、力位综合控制及浮动控制；液压油泵型式、型号:CBN型齿轮泵/CBN-G320；液压输出装置:DF350型多路阀、快换接头FATER；安全阀全开压力(MPA):18~18.5或17~17.5(强压型)；动力输出轴型式:独立式；动力输出轴花键数目:8；动力输出轴花键外径(MM):38；动力输出轴转速(R/MIN):720/1000或540/1000或540/720；框架上最大提升力(KN):21.2； | 通用类 | 88.2 | 江苏省
动力机械 | 拖拉机 | 轮式拖拉机（不含皮带传动轮式拖拉机） | 120—140马力四轮驱动拖拉机 | 轮式拖拉机 | 河南千里机械有限公司 | 千里牛1204B | 45670 | 驱动方式:四轮驱动；发动机标定功率(kW):88.2；发动机型号:YCD4J33T6-120；发动机标定转速(r/min):2300；发动机结构型式:水冷、直列、四冲程、直喷式；转向器型式:摆线转阀式；变速箱换挡方式:啮合套换挡；轮胎型号(前/后):9.5-24/16.9-30；其它:浮动控制,高度调节；后置Ⅱ类三点悬挂等 | 驱动方式:四轮驱动；发动机标定功率(kW):88.2 | 通用类 | 88.2 | 河南省
动力机械 | 拖拉机 | 轮式拖拉机（不含皮带传动轮式拖拉机） | 120—140马力四轮驱动拖拉机 | 轮式拖拉机 | 潍坊大申奔野机械有限公司 | M1204 | 45670 | 功率：120马力 驱动方式：四轮驱动 | 结构尺寸(长*宽*高mm):4850*2050*2800,整机质量(kg):4155,配套动力(kw):88.2,型式:4x4四轮驱动,轴距(mm):2500轮距(前轮/后轮)(mm):1610/1610,1750,1990,最小离地间隙(mm):420,最大配重(前/后)(kg):310/320,档位数(前进/倒退):16/8,动力输出轴输出功率(kw):74.97,最大牵引力(KN)::39.5,驾驶室或安全架:驾驶室,转向系形式:全液压转向,离合器型式:单片,干式,双作用,变速箱换挡方式:啮合式换挡,轮胎型号(前轮/后轮):12.4-24/16.9-34,液压悬挂系统型式:分置式,悬挂装置型式及类别:后置三点悬挂,2类,调节方式:力位调节,动力输出轴型式:独立式发动机选配:LR6A3ZU23/0882E(88.2KW)一拖(洛阳)柴油机油有限公司(国Ⅲ) | 通用类 | 88.2 | 山东省
动力机械 | 拖拉机 | 轮式拖拉机（不含皮带传动轮式拖拉机） | 120—140马力四轮驱动拖拉机 | 轮式拖拉机 | 道依茨法尔机械有限公司 | CD1304-1 | 45670 | 型式：四轮驱动；标定功率（kW）：95.6；配套发动机：达到国Ⅲ排放标准。 | 型式:四轮驱动；标定功率(kW):95.6. | 通用类 | 95.6 | 山西省
动力机械 | 拖拉机 | 轮式拖拉机（不含皮带传动轮式拖拉机） | 120—140马力四轮驱动拖拉机 | 轮式拖拉机 | 江苏常发农业装备股份有限公司 | CFH1304B | 45670 | 130马力；驱动方式：四轮驱动 | 型式:四轮驱动；外廓尺寸(长×宽×高):5262mm(至前配重)×2155mm(常用轮距)选装2392mm(无极可调轮距)×2965mm(至驾驶室顶)；轴距:2825mm；轮距(前轮/后轮):前轮1736mm,后轮1688mm,选装后轮1656-2588mm(无极可调轮距)；常用轮距(前轮/后轮):1736mm/1688mm；轮距调整方式:前轮定值,后轮定值；最小使用质量:5300kg(配驾驶室)；标准配重质量(前/后):前配重800kg,后配重600kg；档位数:前进16/倒退16/爬行0,选装前进16/倒退16/爬行32；发动机与离合器联结方式:直联式；翻倾防护装置:安全驾驶室；前照灯型号:CF700.48.311/CF700.48.312；转向系型式:全液压转向；行车制动系型式:湿式、盘式；驻车制动系型式:独立手制动；离合器型式:干式、单片、经常接合、双作用；前驱动桥型式:旱地型；传动系变速箱型式:(1+1)×(4×4)组成式,选装(1+1)×(4×4)×2组成式；主/副变速箱换挡方式:同步器换挡,选装啮合套换挡；轮胎型号:前轮14.9-28/后轮18.4-38,选装后轮16.9-38或18.4-34R-2；液压悬挂装置型式:后置、Ⅱ类、三点悬挂；配套动力型号:YC6J155-T301,制造商:广西玉柴机器股份有限公司,气缸数:6缸,标定功率:95.6kw,标定转速:2300r/min,排放标准:第三阶段 | 通用类 | 95.6 | 江苏省
动力机械 | 拖拉机 | 轮式拖拉机（不含皮带传动轮式拖拉机） | 120—140马力四轮驱动拖拉机 | 轮式拖拉机 | 道依茨法尔机械有限公司 | SH1204-1 | 45670 | 驱动轮数：四轮驱动；发动机标定功率（kW）：88.2；配套发动机：达到国Ⅲ排放标准。 | 驱动轮数:四轮驱动；发动机标定功率(kW):88.2. | 通用类 | 88.2 | 山西省
动力机械 | 拖拉机 | 轮式拖拉机（不含皮带传动轮式拖拉机） | 120—140马力四轮驱动拖拉机 | 轮式拖拉机 | 潍坊大申奔野机械有限公司 | M1354 | 45670 | 功率：135马力 驱动方式：四轮驱动 | 结构尺寸(长*宽*高mm):5200x2500x3000,整机质量(kg):5500,型式:4x4四轮驱动,轴距(mm):2550,轮距(前轮/后轮)(mm):1940/1620~2420,最小离地间隙(mm):395,最大配重(前/后)(kg):440/480,档位数(前进/倒退):16/8,动力输出轴输出功率(kw):84.4,最大牵引力(KN):42,驾驶室或安全架:驾驶室,转向系形式:全液压转向,离合器型式:单片,干式,双作用,变速箱换挡方式:啮合式换挡,轮胎型号(前轮/后轮):14.9-26/18.4-38,液压悬挂系统型式:分置式,悬挂装置型式及类别:后置三点悬挂,2类,调节方式:力位调节,动力输出轴型式:独立式.发动机选配:LR6M3ZU23/0993E(99.3KW)一拖(洛阳)柴油机有限公司(国Ⅲ) | 通用类 | 99.2 | 山东省
动力机械 | 拖拉机 | 轮式拖拉机（不含皮带传动轮式拖拉机） | 120—140马力四轮驱动拖拉机 | 轮式拖拉机 | 江苏常发农业装备股份有限公司 | CFH1204B | 45670 | 120马力；驱动方式：四轮驱动 | 型式:四轮驱动；外廓尺寸(长×宽×高):5262mm(至前配重)×2155mm(常用轮距)选装2392mm(无极可调轮距)×2965mm(至驾驶室顶)；轴距:2825mm；轮距(前轮/后轮):前轮1736mm,后轮1688mm,选装后轮1656-2588mm(无极可调轮距)；常用轮距(前轮/后轮):1736mm/1688mm；轮距调整方式:前轮定值,后轮定值；最小使用质量:5300kg(配驾驶室)；标准配重质量(前/后):前配重800kg,后配重600kg；档位数:前进16/倒退16/爬行0,选装前进16/倒退16/爬行32；发动机与离合器联结方式:直联式；翻倾防护装置:安全驾驶室；前照灯型号:CF700.48.311/CF700.48.312；转向系型式:全液压转向；行车制动系型式:湿式、盘式；驻车制动系型式:独立手制动；离合器型式:干式、单片、经常接合、双作用；前驱动桥型式:旱地型；传动系变速箱型式:(1+1)×(4×4)组成式,选装(1+1)×(4×4)×2组成式；主/副变速箱换挡方式:同步器换挡,选装啮合套换挡；轮胎型号:前轮14.9-28/后轮18.4-38,选装后轮16.9-38或18.4-34R-2；液压悬挂装置型式:后置、Ⅱ类、三点悬挂；配套动力型号:YC6J140-T301,制造商:广西玉柴机器股份有限公司,气缸数:6缸,标定功率:88.2kw,标定转速:2300r/min,排放标准:第三阶段 | 通用类 | 88.2 | 江苏省
动力机械 | 拖拉机 | 轮式拖拉机（不含皮带传动轮式拖拉机） | 140—160马力四轮驱动拖拉机 | 轮式拖拉机 | 天津拖拉机制造有限公司 | TNE1404-1 | 56100 | 功率：140马力；驱动方式：四轮驱动 | 1.外廓尺寸:4957MM×2237MM×2995MM,2.驱动型式:4×4四轮驱动,3.配套功率:103KW(140马力,排放标准:国Ⅲ),4.发动机型号:LR6M3ZU23/1030E；发动机型式核准证书号:CNFCG30669070015,制造商:一拖(洛阳)柴油机有限公司,5.轴距:2544MM,6.最小使用质量:5530KG,7.配重:440KG/480KG,8.档位数:16F/8R,9.变速箱换挡型式:主副变速直齿啮合套换挡,10.安全驾驶室 | 通用类 | 103 | 天津市
动力机械 | 拖拉机 | 轮式拖拉机（不含皮带传动轮式拖拉机） | 140—160马力四轮驱动拖拉机 | 轮式拖拉机 | 天津拖拉机制造有限公司 | TNE1404-2 | 56100 | 功率：140马力；驱动方式：四轮驱动 | 1.外廓尺寸:4957MM×2237MM×2995MM,2.驱动型式:4×4四轮驱动,3.配套功率:103KW(140马力,排放标准:国Ⅲ),4.发动机型号:LR6M3ZU23/1030E；发动机型式核准证书号:CNFCG30669070015,制造商:一拖(洛阳)柴油机有限公司,5.轴距:2544MM,6.最小使用质量:5330KG,7.配重:440KG/480KG,8.档位数:16F/8R,9.变速箱换挡型式:主副变速直齿啮合套换挡,10.安全架 | 通用类 | 103 | 天津市
动力机械 | 拖拉机 | 轮式拖拉机（不含皮带传动轮式拖拉机） | 140—160马力四轮驱动拖拉机 | 轮式拖拉机 | 天津拖拉机制造有限公司 | TNB1404 | 56100 | 功率：140马力；驱动方式：四轮驱动 | 1.外廓尺寸:5187MM×2217MM×3200MM,2.驱动型式:4×4四轮驱动,3.配套功率:103KW(140马力,排放标准:国Ⅲ),4.发动机型号:LR6M3ZU23/1030E,发动机型式核准证书号:CNFCG30669070015,制造商:一拖(洛阳)柴油机有限公司,(可选:功率:103KW,发动机型号:WP6G140E331,型式核准证书号:CNFCG30583020013,潍柴(潍坊)中型柴油机有限公司),5.轴距:2718MM,6.最小使用质量:5860KG,7.配重:500KG/600KG,8.档位数:F20/R15(选装爬行档时F40/30R),9.变速箱型式:同步器和啮合套换挡,主,副变速为侧操纵,10.安全驾驶室 | 通用类 | 103 | 天津市
动力机械 | 拖拉机 | 轮式拖拉机（不含皮带传动轮式拖拉机） | 140—160马力四轮驱动拖拉机 | 轮式拖拉机 | 天津拖拉机制造有限公司 | TNC1454 | 56100 | 功率:145马力；驱动方式:四轮驱动 | 1.外廓尺寸:5700MM×2300MM×3200MM,2.驱动型式:4×4四轮驱动,3.配套功率:107KW(145马力,排放标准:国Ⅲ),4.发动机型号:SC8DK175G3,制造商:上海柴油机股份有限公司,5.轴距:3070MM,6.最小使用质量:6260KG,7.配重:320KG/0,8.档位数:14/7,9.变速箱型式:啮合套换挡,主变速为常啮合斜齿圆柱齿轮(同步器)；10.安全驾驶室 | 通用类 | 107 | 天津市
动力机械 | 拖拉机 | 轮式拖拉机（不含皮带传动轮式拖拉机） | 140—160马力四轮驱动拖拉机 | 轮式拖拉机 | 潍坊恒源拖拉机有限公司 | 浙野-1404 | 56100 | 配套动力:140马力,驱动方式:四轮驱动. | 配套功率:103KW,140马力；驱动方式:四轮驱动 | 通用类 | 103 | 山东省
动力机械 | 拖拉机 | 轮式拖拉机（不含皮带传动轮式拖拉机） | 140—160马力四轮驱动拖拉机 | 轮式拖拉机 | 常州东风农机集团有限公司 | DF1404 | 56100 | 外形尺寸（长×宽×高）(mm):4980×2410×3010,结构型式: 4×4四轮驱动,配套发动机额定功率(Kw) 103，发动机与离合器联接方式：直联传动，变速箱换挡方式：啮合套换挡，转向系型式： 液压转向，动力输出轴型式： 全独立式 | 外形尺寸(长×宽×高)(MM):4980×2410×3010,结构型式:4×4四轮驱动,配套发动机额定功率(KW)103,配套国三动力柴油机:1、上柴SC7H155G3,2、东方红LR6M3ZU23/1030E,3、潍柴WP6G140E310A,4、玉柴YC6J165-T301 | 通用类 | 103 | 江苏省
动力机械 | 拖拉机 | 轮式拖拉机（不含皮带传动轮式拖拉机） | 140—160马力四轮驱动拖拉机 | 轮式拖拉机 | 山拖农机装备有限公司 | ME1404 | 56100 | 功率：140马力；驱动方式：四轮驱动 | 一、发动机型号:YC6J165-T302；功率(KW):102.9；制造商:广西玉柴机器股份有限公司；排放阶段:GB20891-2014第三阶段；二、发动机型号:WP6G140E330功率(KW):105制造商:潍柴(潍坊)中型柴油机有限公司排放阶段:GB20891-2014第三阶段；三、发动机型号:LR6M3ZU23/1030E功率(KW):103制造商:第一拖拉机股份有限公司排放阶段:GB20891-2014第三阶段；四、发动机型号:WP6G140E331功率(KW):103制造商:潍柴(潍坊)中型柴油机有限公司排放阶段:GB20891-2014第三阶段；四轮驱动 | 通用类 | 102.9 | 山东省
动力机械 | 拖拉机 | 轮式拖拉机（不含皮带传动轮式拖拉机） | 140—160马力四轮驱动拖拉机 | 轮式拖拉机 | 中联重机股份有限公司 | RV1454 | 56100 | 驱动方式：四轮驱动；功率：145马力 | 功率:145马力；型式:4×4四轮驱动；发动机信息:国三,LR6A3LU22/1066E,东方红,功率:106.6KW；国三,YC6J165-T300,玉柴,功率:106.6KW； | 通用类 | 106.6 | 安徽省
动力机械 | 拖拉机 | 轮式拖拉机（不含皮带传动轮式拖拉机） | 140—160马力四轮驱动拖拉机 | 轮式拖拉机 | 中联重机股份有限公司 | RS1404-F | 56100 | 驱动方式：四轮驱动；功率：140马力 | 功率:140马力；型式:4×4四轮驱动；发动机信息:国三,YC6J165-T301,玉柴,功率:102.9KW；国三,LR6A3LU23/1030E,东方红,功率:103KW；国三,6M3-140U33,全柴,功率:103KW； | 通用类 | 103 | 安徽省
动力机械 | 拖拉机 | 轮式拖拉机（不含皮带传动轮式拖拉机） | 140—160马力四轮驱动拖拉机 | 轮式拖拉机 | 泰安泰山国泰拖拉机制造有限公司 | 泰山-1404A | 56100 | 功率：103KW，驱动方式：四轮驱动 | 功率:103KW,驱动方式:四轮驱动配置参数:外廓尺寸(长*宽*高MM):5000×2510×3115,驱动型式:4×4轮式,轴距(MM):2550,最小使用质量(KG):5260,配重(KG)(前/后):200/450,档位数(前进/倒退/爬行):16/8,变速箱型式:4×(2+1)×2组成式,机架型式:无架式,驾驶室:有,安全架:无发动机信息:6M3-140U32、103KW、安徽天利动力股份有限公司；WP6G140E330、105KW、潍坊潍柴道依茨柴油机有限公司；WP6G140E331、103KW、潍坊潍柴道依茨柴油机有限公司；LR6M3ZU22/1030E、103KW、一拖(洛阳)柴油机有限公司；SD4G3D1、103KW、江苏四达动力机械集团有限公司；YC4A160-T353、103KW、广西玉柴机器股份有限公司；4M6-140U32、103KW、安徽天利动力股份有限公司；排放阶段:国三 | 通用类 | 103 | 山东省
动力机械 | 拖拉机 | 轮式拖拉机（不含皮带传动轮式拖拉机） | 140—160马力四轮驱动拖拉机 | 轮式拖拉机 | 中联重机股份有限公司 | RS1404-FA | 56100 | 驱动方式：四轮驱动；功率：140马力 | 功率:140马力；型式:4×4四轮驱动；发动机信息:国三,YC6J165-T301,玉柴,功率:102.9KW；国三,LR6A3LU23/1030E,东方红,功率:103KW；国三,6M3-140U33,全柴,功率:103KW； | 通用类 | 103 | 安徽省
动力机械 | 拖拉机 | 轮式拖拉机（不含皮带传动轮式拖拉机） | 140—160马力四轮驱动拖拉机 | 轮式拖拉机 | 山东常发工贸有限公司 | 1404 | 56100 | 驱动方式：四轮驱动；发动机标定功率（kW）：103 | 驱动方式:四轮驱动；发动机标定功率(KW):103 | 通用类 | 103 | 山东省
动力机械 | 拖拉机 | 轮式拖拉机（不含皮带传动轮式拖拉机） | 140—160马力四轮驱动拖拉机 | 轮式拖拉机 | 乐星农业装备(青岛)有限公司 | LS1404 | 56100 | 驱动轮数：四轮驱动；发动机标定功率（kW）：103 | 型式:4×4四轮驱动；用途:一般农用型；外廓尺寸(长×宽×高)5410×2370×3050MM；轴距:2750MM；轮距(前轮/后轮):1960/2168MM；最小离地间隙:500MM(前桥)；最小使用质量:5740KG；档位数(前进/后退/爬行)20/12/8；最大配重质量(前/后):660/330KG；前/后轴质量:2580/3160KG | 通用类 | 103 | 山东省
动力机械 | 拖拉机 | 轮式拖拉机（不含皮带传动轮式拖拉机） | 140—160马力四轮驱动拖拉机 | 轮式拖拉机 | 泰安泰山国泰拖拉机制造有限公司 | 泰山-1404C | 56100 | 功率：103KW，驱动方式：四轮驱动 | 功率:103KW,驱动方式:四轮驱动配置参数:外廓尺寸(长*宽*高MM):5000×2510×3115,驱动型式:4×4轮式,轴距(MM):2550,最小使用质量(KG):5260,配重(KG)(前/后):200/450,档位数(前进/倒退/爬行):12/4,变速箱型式:4×(3+1)组成式,机架型式:无架式,驾驶室:有,安全架:无发动机信息:6M3-140U32、103KW、安徽天利动力股份有限公司；WP6G140E330、105KW、潍坊潍柴道依茨柴油机有限公司；WP6G140E331、103KW、潍坊潍柴道依茨柴油机有限公司；LR6M3ZU22/1030E、103KW、一拖(洛阳)柴油机有限公司；SD4G3D1、103KW、江苏四达动力机械集团有限公司；YC4A160-T353、103KW、广西玉柴机器股份有限公司；4M6-140U32、103KW、安徽天利动力股份有限公司；排放阶段:国三 | 通用类 | 103 | 山东省
动力机械 | 拖拉机 | 轮式拖拉机（不含皮带传动轮式拖拉机） | 140—160马力四轮驱动拖拉机 | 轮式拖拉机 | 江苏沃得农业机械有限公司 | WD1404 | 56100 | 发动机功率：103kw、驱动方式：四轮驱动 | 发动机功率:102.9/103KW、驱动方式:四轮驱动. | 通用类 | 103 | 江苏省
动力机械 | 拖拉机 | 轮式拖拉机（不含皮带传动轮式拖拉机） | 140—160马力四轮驱动拖拉机 | 轮式拖拉机 | 山东萨丁重工有限公司 | SD1404 | 56100 | 功率：140马力，驱动方式：四轮驱动 | 马力:140马力,型式4X4轮式,外廓尺寸(长X宽X高):5130X2250X2840MM,轴距2620MM,轮距(前轮/后轮):1685(1450/1780/1880)/1745(1500-1800)MM,最小离地间隙:405MM,最小使用质量4420KG,档位数16/8,最大牵引力32KN. | 通用类 | 105 | 山东省
动力机械 | 拖拉机 | 轮式拖拉机（不含皮带传动轮式拖拉机） | 140—160马力四轮驱动拖拉机 | 轮式拖拉机 | 潍坊泰鸿拖拉机有限公司 | TH1404 | 56100 | 发动机标定功率（kw）：103kw；驱动型式：四轮驱动 | 发动机标定功率(KW):103KW；驱动方式:四轮驱动 | 通用类 | 103 | 山东省
动力机械 | 拖拉机 | 轮式拖拉机（不含皮带传动轮式拖拉机） | 140—160马力四轮驱动拖拉机 | 轮式拖拉机 | 山东五征集团有限公司 | WZ1454 | 56100 | 功率：142.8马力；驱动方式：四轮驱动 | 发动机功率:142.8马力；驱动方式:四轮驱动； | 通用类 | 105 | 山东省
动力机械 | 拖拉机 | 轮式拖拉机（不含皮带传动轮式拖拉机） | 140—160马力四轮驱动拖拉机 | 轮式拖拉机 | 常州东风农机集团有限公司 | DF1404-5 | 56100 | 外形尺寸（长×宽×高）(mm):4875×2150×3000，结构型式: 四轮驱动，配套发动机额定功率：103KW， 配套国三动力柴油机：1、东方红LR6M3ZU23/1030E，2、上柴SC7H155G3，3、潍柴WP6G140E310A，4、YC6J165-T301 | 外形尺寸(长×宽×高)(MM):4875×2150×3000,结构型式:四轮驱动,配套发动机额定功率:103KW,配套国三动力柴油机:1、东方红LR6M3ZU23/1030E,2、上柴SC7H155G3,3、潍柴WP6G140E310A,4、YC6J165-T301 | 通用类 | 103 | 江苏省
动力机械 | 拖拉机 | 轮式拖拉机（不含皮带传动轮式拖拉机） | 140—160马力四轮驱动拖拉机 | 轮式拖拉机 | 山东五征集团有限公司 | PH1404 | 56100 | 功率：142.8马力；驱动方式：四轮驱动 | 发动机功率:142.8马力；驱动方式:四轮驱动； | 通用类 | 105 | 山东省
动力机械 | 拖拉机 | 轮式拖拉机（不含皮带传动轮式拖拉机） | 140—160马力四轮驱动拖拉机 | 轮式拖拉机 | 雷沃重工股份有限公司 | M1404-D | 56100 | 驱动方式:四轮驱动；功率(KW):102.9KW | 驱动方式:四轮驱动；功率(KW):103KW | 通用类 | 102.9 | 山东省
动力机械 | 拖拉机 | 轮式拖拉机（不含皮带传动轮式拖拉机） | 140—160马力四轮驱动拖拉机 | 轮式拖拉机 | 山东潍坊鲁中拖拉机有限公司 | 鲁中-1404-1 | 56100 | 驱动轮数:四轮驱动；配套国三发动机功率:103kw | 发动机符合国家第三阶段排放标准；发动机型号一:LR6M3ZU23/1030E,103KW；发动机型号二:6M3-140U32,103KW；发动机型号三:WP6G140E331,103KW；发动机型号四:WP6G140E330,105KW；驱动轮数:四轮驱动 | 通用类 | 103 | 山东省
动力机械 | 拖拉机 | 轮式拖拉机（不含皮带传动轮式拖拉机） | 140—160马力四轮驱动拖拉机 | 轮式拖拉机 | 山东潍坊鲁中拖拉机有限公司 | 鲁中-1404 | 56100 | 驱动轮数:四轮驱动；配套国三发动机功率:103kw | 发动机符合国家第三阶段排放标准；发动机型号一:LR6M3ZU23/1030E,103KW；发动机型号二:WP6G140E331,103KW；发动机型号三:WP6G140E330,105KW；驱动轮数:四轮驱动 | 通用类 | 103 | 山东省
动力机械 | 拖拉机 | 轮式拖拉机（不含皮带传动轮式拖拉机） | 140—160马力四轮驱动拖拉机 | 轮式拖拉机 | 潍坊百利拖拉机有限公司 | 悍沃1404A | 56100 | 功率:103.0KW；驱动方式:四轮驱动；配套国三发动机功率:103.0KW | 发动机标定功率:103KW驱动方式:四轮驱动 | 通用类 | 103 | 山东省
动力机械 | 拖拉机 | 轮式拖拉机（不含皮带传动轮式拖拉机） | 140—160马力四轮驱动拖拉机 | 轮式拖拉机 | 潍坊百利拖拉机有限公司 | 悍沃1404B | 56100 | 功率:103.0KW；驱动方式:四轮驱动；配套国三发动机功率:103.0KW | 发动机标定功率:103.0KW驱动方式:四轮驱动 | 通用类 | 103 | 山东省
动力机械 | 拖拉机 | 轮式拖拉机（不含皮带传动轮式拖拉机） | 140—160马力四轮驱动拖拉机 | 轮式拖拉机 | 潍坊百利拖拉机有限公司 | 悍沃-1404 | 56100 | 功率:103KW；驱动方式:四轮驱动；配套国三发动机功率:103KW | 发动机标定功率:103.0KW驱动方式:四轮驱动 | 通用类 | 103 | 山东省
动力机械 | 拖拉机 | 轮式拖拉机（不含皮带传动轮式拖拉机） | 140—160马力四轮驱动拖拉机 | 轮式拖拉机 | 洛阳丰收农业机械装备有限公司 | 芬美得-1404 | 56100 | 功率:103KW；驱动方式:四轮驱动 | 发动机功率:140马力；驱动方式:四轮驱动 | 通用类 | 103 | 河南省
动力机械 | 拖拉机 | 轮式拖拉机（不含皮带传动轮式拖拉机） | 140—160马力四轮驱动拖拉机 | 轮式拖拉机 | 安徽省传奇农业机械制造有限公司 | CQ1404 | 56100 | 功率:103KW驱动方式:四轮驱动 | 外廓尺寸(长×宽×高):5030MM×2330MM×3085MM轴距:2550MM最小使用质量:4900KG标定功率:103KW标定转速:2300R/MIN驱动方式:四轮驱动 | 通用类 | 103 | 安徽省
动力机械 | 拖拉机 | 轮式拖拉机（不含皮带传动轮式拖拉机） | 140—160马力四轮驱动拖拉机 | 轮式拖拉机 | 江苏常发农业装备股份有限公司 | CFG1404 | 56100 | 140马力、四轮驱动；标定功率:102.9KW | 型式:四轮驱动；外廓尺寸(长×宽×高):5044MM(至前配重)×2120MM(常用轮距)×3040MM(至驾驶室顶)/2905MM(至安全架顶)；轴距:2681MM；轮距:前轮距1646-1928MM(常用1720MM),后轮距1656-2088MM(常用1688MM)；轮距调整方式:前轮有级调节、后轮有级调节；最小使用质量:4800KG(配驾驶室),4530KG(配安全架)；最大配重质量:前配重560KG,后配重600KG；档位数:前进12/倒退12/爬行0；翻倾防护装置:驾驶室或安全架；玉柴YC6J165-T301国三发动机,标定功率:102.9KW,标定转速:2300R/MIN,发动机与离合器联结方式:直联式；转向方式:全液压转向；离合器型式:干式、单片、经常接合、双作用；变速箱换挡方式:啮合套换挡；轮胎规格:前轮14.9-26、后轮16.9-38；液压悬挂装置型式:后置、Ⅱ类、三点悬挂. | 通用类 | 102.9 | 江苏省
动力机械 | 拖拉机 | 轮式拖拉机（不含皮带传动轮式拖拉机） | 140—160马力四轮驱动拖拉机 | 轮式拖拉机 | 河北铠特农业机械有限公司 | KT1404 | 56100 | 发动机标定功率:103KW,标定转速2300R/MIN；驱动方式:四轮驱动 | 发动机标定功率:103KW,标定转速2300R/MIN；驱动方式:四轮驱动. | 通用类 | 103 | 河北省
动力机械 | 拖拉机 | 轮式拖拉机（不含皮带传动轮式拖拉机） | 140—160马力四轮驱动拖拉机 | 轮式拖拉机 | 河北铠特农业机械有限公司 | KT1404D-1 | 56100 | 发动机标定功率:103KW,标定转速2300R/MIN；驱 | 发动机标定功率:103KW,标定转速2300R/MIN；驱动方式:四轮驱动. | 通用类 | 103 | 河北省
动力机械 | 拖拉机 | 轮式拖拉机（不含皮带传动轮式拖拉机） | 140—160马力四轮驱动拖拉机 | 轮式拖拉机 | 河北铠特农业机械有限公司 | KT1404D | 56100 | 发动机标定功率:103KW,标定转速2300R/MIN；驱动方式:四轮驱动 | 发动机标定功率:103KW,标定转速2300R/MIN；驱动方式:四轮驱动. | 通用类 | 103 | 河北省
动力机械 | 拖拉机 | 轮式拖拉机（不含皮带传动轮式拖拉机） | 140—160马力四轮驱动拖拉机 | 轮式拖拉机 | 山东雷一重工农业装备制造有限公司 | 雷一1404(原:NIUHELAN1404) | 56100 | 140马力≤功率<150马力；驱动方式:四轮驱动 | 型式:4×4四轮驱动,外廓尺寸(MM):5140×2350×3110,轴距2650MM,最小使用质量5460KG,最大牵引力>=23.7KN,动力输出轴输出功率>=89.3KW,最大配置(前/后):420/240(KG),变速箱型式:4×(2+1)×2组成式,换挡方式:啮合套换挡,发动机品牌及型号:道依茨WP6G140E330,制造商:潍坊潍柴道依茨柴油机有限公司,标定功率:105KW,国三排放阶段 | 通用类 | 105 | 山东省
动力机械 | 拖拉机 | 轮式拖拉机（不含皮带传动轮式拖拉机） | 140—160马力四轮驱动拖拉机 | 黄海金马轮式拖拉机 | 江苏悦达智能农业装备有限公司(原:马恒达悦达(盐城)拖拉机有限公司) | 黄海金马-1404A | 56100 | 103KW,4轮驱动,驾驶室 | 驱动轮数:四轮驱动；发动机标定功率(KW):103 | 通用类 | 103 | 江苏省
动力机械 | 拖拉机 | 轮式拖拉机（不含皮带传动轮式拖拉机） | 140—160马力四轮驱动拖拉机 | 轮式拖拉机 | 河南向阳红机械制造有限公司 | 向阳红-1404 | 56100 | 发动机功率:103KW；驱动方式:四轮驱动 | 发动机功率:140马力；驱动方式:四轮驱动 | 通用类 | 103 | 河南省
动力机械 | 拖拉机 | 轮式拖拉机（不含皮带传动轮式拖拉机） | 140—160马力四轮驱动拖拉机 | 轮式拖拉机 | 江苏沃得高新农业装备有限公司(原:江苏沃得植保机械有限公司、沃得重工(中国)有限公司) | WD1404 | 56100 | 发动机功率:103KW、驱动方式:四轮驱动； | 发动机功率:103KW；驱动方式:四轮驱动 | 通用类 | 103 | 江苏省
动力机械 | 拖拉机 | 轮式拖拉机（不含皮带传动轮式拖拉机） | 140—160马力四轮驱动拖拉机 | 轮式拖拉机 | 潍坊华夏拖拉机制造有限公司 | 华夏1404 | 56100 | 140马力≤功率<150马力；驱动方式:四轮驱动 | 功率:140马力,发动机驱动型式:四轮驱动 | 通用类 | 103 | 山东省
动力机械 | 拖拉机 | 轮式拖拉机（不含皮带传动轮式拖拉机） | 140—160马力四轮驱动拖拉机 | 轮式拖拉机 | 江苏沃得高新农业装备有限公司(原:江苏沃得植保机械有限公司、沃得重工(中国)有限公司) | WD1404-1 | 56100 | 发动机功率:103KW、驱动方式:四轮驱动； | 发动机功率:103KW；驱动方式:四轮驱动 | 通用类 | 103 | 江苏省
动力机械 | 拖拉机 | 轮式拖拉机（不含皮带传动轮式拖拉机） | 140—160马力四轮驱动拖拉机 | 轮式拖拉机 | 洛阳世英机械制造有限公司 | SJH1404 | 56100 | 发动机标定功率(KW)103,驱动方式,四轮驱动,排放阶段:国三 | 发动机标定功率(KW)103；驱动方式:四轮驱动,排放阶段:国三 | 通用类 | 103 | 河南省
动力机械 | 拖拉机 | 轮式拖拉机（不含皮带传动轮式拖拉机） | 140—160马力四轮驱动拖拉机 | 轮式拖拉机 | 洛阳天宇机械制造有限公司 | 格朗斯-1404 | 56100 | 功率:140马力；驱动方式:四轮驱动 | 产品归档参数:驱动轮数:四轮驱动；发动机标定功率(KW):103 | 通用类 | 103 | 河南省
动力机械 | 拖拉机 | 轮式拖拉机（不含皮带传动轮式拖拉机） | 140—160马力四轮驱动拖拉机 | 轮式拖拉机 | 潍坊昊田农业装备有限公司 | 昊田1404 | 56100 | 驱动型式:四轮驱动、功率:105KW | 驱动型式:4×4四轮驱动,外廓尺寸(mm):5090×2480×3005,轴距(mm):2650,轮距(出厂mm):1900/2020,最小使用质量(kg):4900,最大配重(前/后)(kg):780/240或480,档位数(前进/后退):16/8,连接方式:直联,启动方式:电启动,转向系型式:全液压转向,转向器型式:摆线转阀式,制动系型式:静液压盘式,离合器型式:单片、干式、双作用、常结合式,变速箱型式:4×(2+1)×2组成式,换挡方式:啮合套,中央传动型式:螺旋圆锥齿轮副,轮胎型号:14.9-26/18.4-38,悬挂装置类别:2类,悬挂装置型式:后置三点悬挂,动力输出轴转速(r/min):540/1000 | 通用类 | 105 | 山东省
动力机械 | 拖拉机 | 轮式拖拉机（不含皮带传动轮式拖拉机） | 140—160马力四轮驱动拖拉机 | 轮式拖拉机 | 华创机器人制造有限公司 | 华创沃尔-1404 | 56100 | 140马力,驱动方式:四轮驱动 | 产品型号:华创沃尔-1404；功率:140马力；驱动方式:四轮驱动 | 通用类 | 102.9 | 山东省
动力机械 | 拖拉机 | 轮式拖拉机（不含皮带传动轮式拖拉机） | 140—160马力四轮驱动拖拉机 | 轮式拖拉机 | 山东腾拖农业装备有限公司 | 1404 | 56100 | 驱动方式:四轮驱动；发动机标定功率(KW):102.9 | 驱动方式:四轮驱动；发动机标定功率(KW):102.9 | 通用类 | 102.9 | 山东省
动力机械 | 拖拉机 | 轮式拖拉机（不含皮带传动轮式拖拉机） | 140—160马力四轮驱动拖拉机 | 轮式拖拉机 | 凯斯纽荷兰工业(哈尔滨)机械有限公司 | T1404B | 56100 | 功率141马力,驱动方式:四轮驱动； | 发动机额定功率104KW,直列六缸涡轮增压柴油发动机、电液控制变速箱、区域动力换档,最终传动为行星轮减速,液压助力制动,闭心式液压转向 | 通用类 | 104 | 黑龙江省
动力机械 | 拖拉机 | 轮式拖拉机（不含皮带传动轮式拖拉机） | 140—160马力四轮驱动拖拉机 | 轮式拖拉机 | 凯斯纽荷兰工业(哈尔滨)机械有限公司 | T1404 | 56100 | 功率141马力,驱动方式:四轮驱动； | 直列六缸涡轮增压柴油发动机、电液控制变速箱、区域动力换档,最终传动为行星轮减速,液压助力制动,闭心式液压转向,动力输出轴540/1000转,3组液压输出阀 | 通用类 | 104 | 黑龙江省
动力机械 | 拖拉机 | 轮式拖拉机（不含皮带传动轮式拖拉机） | 140—160马力四轮驱动拖拉机 | 轮式拖拉机 | 华创机器人制造有限公司 | 华创沃尔-1404D | 56100 | 140马力,驱动方式:四轮驱动 | 产品型号:华创沃尔-1404D；功率:140马力；驱动方式:四轮驱动 | 通用类 | 102.9 | 山东省
动力机械 | 拖拉机 | 轮式拖拉机（不含皮带传动轮式拖拉机） | 140—160马力四轮驱动拖拉机 | 轮式拖拉机 | 山东鲁潍农业装备有限公司 | 丰利1404 | 56100 | 140马力,四轮驱动,功率:103KW | 外廓尺寸:4800×2200×2850mm,四轮驱动,发动机标定功率103kW,轴距:2530mm,最小使用质量4710kg,最大配重(前/后):440/320kg,档位(前进/倒退/爬行):16/8/0,变速箱型式:4×(2+1)×2组成式,有驾驶室. | 通用类 | 103 | 山东省
动力机械 | 拖拉机 | 轮式拖拉机（不含皮带传动轮式拖拉机） | 140—160马力四轮驱动拖拉机 | 轮式拖拉机 | 潍坊昊鹏农业装备有限公司 | 昊鹏1404 | 56100 | 功率:140马力；驱动方式:四轮驱动 | 外廓尺寸(长×宽×高MM):5010×2300×3080,轴距(MM):2630,常用轮距(前轮/后轮MM):1790/1850,最小使用质量(KG):5480,最大配重(前/后)KG:440/480,挡位数(前进/倒退/爬行):16/8,变速箱型式:4×(2+1)×2组合式 | 通用类 | 103 | 山东省
动力机械 | 拖拉机 | 轮式拖拉机（不含皮带传动轮式拖拉机） | 140—160马力四轮驱动拖拉机 | 轮式拖拉机 | 凯斯纽荷兰工业(哈尔滨)机械有限公司 | 1404 | 56100 | 功率140马力,驱动方式:四轮驱动； | 直列六缸涡轮增压柴油发动机、电液控制变速箱,最终传动为行星轮减速,液压助力制动,闭心式液压转向,动力输出轴540/1000转,3组液压输出阀 | 通用类 | 103 | 黑龙江省
动力机械 | 拖拉机 | 轮式拖拉机（不含皮带传动轮式拖拉机） | 140—160马力四轮驱动拖拉机 | 轮式拖拉机 | 潍坊市鑫升机械制造有限公司 | XSF1454 | 56100 | 功率:145马力；驱动方式:四轮驱动 | 标定功率:145马力；驱动方式:四轮驱动. | 通用类 | 106.7 | 山东省
动力机械 | 拖拉机 | 轮式拖拉机（不含皮带传动轮式拖拉机） | 140—160马力四轮驱动拖拉机 | 轮式拖拉机 | 雷沃重工股份有限公司 | 1404-1L | 56100 | 驱动方式:四轮驱动；功率(KW):102.9KW | 驱动方式:四轮驱动；功率(KW):102.9KW | 通用类 | 102.9 | 山东省
动力机械 | 拖拉机 | 轮式拖拉机（不含皮带传动轮式拖拉机） | 140—160马力四轮驱动拖拉机 | 轮式拖拉机 | 雷沃重工股份有限公司 | M1404-DP | 56100 | 驱动方式:四轮驱动；功率(KW):102.9KW | 驱动方式:四轮驱动；功率(KW):102.9KW | 通用类 | 102.9 | 山东省
动力机械 | 拖拉机 | 轮式拖拉机（不含皮带传动轮式拖拉机） | 140—160马力四轮驱动拖拉机 | 轮式拖拉机 | 雷沃重工股份有限公司 | M1404-R | 56100 | 驱动方式:四轮驱动；功率(KW):102.9KW | 驱动方式:四轮驱动；功率(KW):102.9KW | 通用类 | 102.9 | 山东省
动力机械 | 拖拉机 | 轮式拖拉机（不含皮带传动轮式拖拉机） | 140—160马力四轮驱动拖拉机 | 轮式拖拉机 | 宏力重工有限公司 | HL1404 | 56100 | 功率:103KW驱动方式:四轮驱动 | 外廊尺寸:3500*1520*2250mm；驱动方式:四轮驱动；功率:29.4KW；轴距:1810mm；轮距(前轮/后轮):1215、1050、1170/960~1460(mm)；最小离地间隙:330mm；最小使用质量:1600kg；发动机与离合器连接方式:直联；启动方式:电启动；动力输出轴功率:25.0KW；最大牵引力:10.5KN | 通用类 | 103 | 河北省
动力机械 | 拖拉机 | 轮式拖拉机（不含皮带传动轮式拖拉机） | 140—160马力四轮驱动拖拉机 | 轮式拖拉机 | 山东康弘机械有限公司 | KH1454 | 56100 | 发动机标定功率:106.7KW；驱动方式:四轮驱动 | 功率:145马力；驱动方式:四轮驱动；轴距:2550MM；档位数(前进/倒退):16/8；转向系型式:全液压转向；转向器型式:摆线转阀式；离合器型式:双片、干式、双作用、分动式；变速箱型式:4×(2+1)×2组成式；变速箱换挡方式:啮合套换挡；轮胎型号(前轮/后轮):14.9-24/18.4-34 | 通用类 | 106.7 | 山东省
动力机械 | 拖拉机 | 轮式拖拉机（不含皮带传动轮式拖拉机） | 140—160马力四轮驱动拖拉机 | 轮式拖拉机 | 山东康弘机械有限公司 | KH1404D | 56100 | 发动机标定功率:102.9KW；驱动方式:四轮驱动 | 功率:140马力；驱动方式:四轮驱动；轴距:2550MM；档位数(前进/倒退/爬行):16/8/0；转向系型式:全液压转向；转向器型式:摆线转阀式；离合器型式:干式、双片、双作用；变速箱型式:组成式4×(2+1)×2；主变速箱换档方式:啮合套换挡；轮胎型号(前轮/后轮):14.9-24/18.4-34或12.4-24/16.9-34 | 通用类 | 102.9 | 山东省
动力机械 | 拖拉机 | 轮式拖拉机（不含皮带传动轮式拖拉机） | 140—160马力四轮驱动拖拉机 | 轮式拖拉机 | 山东康弘机械有限公司 | KH1404F | 56100 | 发动机标定功率:102.9KW；驱动方式:四轮驱动 | 功率:140马力；驱动方式:四轮驱动；轴距:2620MM；档位数(前进/倒退/爬行):16/8/0；转向系型式:全液压转向；转向器型式:摆线转阀式；离合器型式:干式、双片、双作用；变速箱型式:组成式4×(2+1)×2；主变速箱换档方式:啮合套换挡；轮胎型号(前轮/后轮):14.9-26/18.4-38 | 通用类 | 102.9 | 山东省
动力机械 | 拖拉机 | 轮式拖拉机（不含皮带传动轮式拖拉机） | 140—160马力四轮驱动拖拉机 | 轮式拖拉机 | 江苏常发农业装备股份有限公司 | CFH1404A | 56100 | 140马力,四轮驱动 | 型式:水旱两用、四轮驱动；外廓尺寸(长×宽×高):5104mm(至前配重)×2155mm(常用轮距)×2965mm(至驾驶室顶)；轴距:2677mm；轮距:前轮距1736-2016mm(常用1736mm),后轮距1656-2088mm(常用1688mm)；轮距调整方式:前轮有级调节、后轮有级调节；最小使用质量:5330kg(配驾驶室)；最大配重质量:前配重560kg,后配重600kg；档位数:前进16/倒退16/爬行0；翻倾防护装置:驾驶室；玉柴YC6J165-T301国三发动机,标定功率:102.9kw,标定转速:2300r/min,发动机与离合器联结方式:直联式；转向方式:全液压转向；离合器型式:干式、单片、经常接合、双作用；变速箱换挡方式:同步器换挡；轮胎规格:前轮14.9-28、后轮18.4-38；液压悬挂装置型式:后置、Ⅱ类、三点悬挂. | 通用类 | 102.9 | 江苏省
动力机械 | 拖拉机 | 轮式拖拉机（不含皮带传动轮式拖拉机） | 140—160马力四轮驱动拖拉机 | 轮式拖拉机 | 江苏常发农业装备股份有限公司 | CFH1504 | 56100 | 150马力,四轮驱动 | 型式:四轮驱动；外廓尺寸(长×宽×高):5104mm(至前配重)×2155mm(常用轮距)×2965mm(至驾驶室顶)；轴距:2677mm；轮距:前轮距1736mm,后轮距1688mm；轮距调整方式:前轮定值、后轮定值；最小使用质量:5330kg(配驾驶室)；最大配重质量:前配重560kg,后配重600kg；档位数:前进16/倒退16/爬行0；翻倾防护装置:驾驶室；玉柴YC6J175-T301国三发动机,标定功率:110.3kw,标定转速:2300r/min,发动机与离合器联结方式:直联式；转向方式:全液压转向；离合器型式:干式、单片、经常接合、双作用；变速箱换挡方式:同步器换挡；轮胎规格:前轮14.9-28、后轮18.4-38；液压悬挂装置型式:后置、Ⅱ类、三点悬挂. | 通用类 | 110.3 | 江苏省
动力机械 | 拖拉机 | 轮式拖拉机（不含皮带传动轮式拖拉机） | 140—160马力四轮驱动拖拉机 | 轮式拖拉机 | 江苏常发农业装备股份有限公司 | CFG1504 | 56100 | 150马力,四轮驱动 | 型式:四轮驱动；外廓尺寸(长×宽×高):5044mm(至前配重)×2120mm(常用轮距)×3040mm(至驾驶室顶)/2905mm(至安全架顶)；轴距:2681mm；轮距:前轮距1646-1928mm(常用1720mm),后轮距1656-2088mm(常用1688mm)；轮距调整方式:前轮有级调节、后轮有级调节；最小使用质量:4800kg(配驾驶室),4530kg(配安全架)；最大配重质量:前配重560kg,后配重600kg；档位数:前进12/倒退12/爬行0；翻倾防护装置:驾驶室或安全架；玉柴YC6J175-T301国三发动机,标定功率:110.3kw,标定转速:2300r/min,发动机与离合器联结方式:直联式；转向方式:全液压转向；离合器型式:干式、单片、经常接合、双作用；变速箱换挡方式:啮合套换挡；轮胎规格:前轮14.9-26、后轮16.9-38；液压悬挂装置型式:后置、Ⅱ类、三点悬挂. | 通用类 | 110.3 | 江苏省
动力机械 | 拖拉机 | 轮式拖拉机（不含皮带传动轮式拖拉机） | 140—160马力四轮驱动拖拉机 | 轮式拖拉机 | 北京弗雷森拖拉机有限公司 | FS-1504 | 56100 | 驱动形式:四轮驱动；标定功率:110.3kW； | 外廓尺寸(mm):5150*2220*3155；驱动形式:四轮驱动；标定功率:110.3kW；前后轮胎:14.9-26/19.4-38,轴距:2660mm,常用轮距(前轮/后轮):1710/1740(mm),最小离地间隙:460mm,最小使用质量kg:5500,档位数:前进/倒退/爬行:16/8/12,主变速档位数:4,副变速档位数/其他档位数:3/2, | 通用类 | 110.3 | 北京市
动力机械 | 拖拉机 | 轮式拖拉机（不含皮带传动轮式拖拉机） | 140—160马力四轮驱动拖拉机 | 轮式拖拉机 | 安徽省传奇农业机械制造有限公司 | CQ1504-A | 56100 | 功率:150马力；驱动方式:四轮驱动 | 1、标准配置:型式:四轮驱动外廓尺寸(长×宽×高):4700mm×2310mm×3100mm轴距:2510mm最小使用质量:4780kg标定功率:110.3kW标定转速:2300r/min2、技术参数:功率:110.3kW驱动方式:四轮驱动 | 通用类 | 110.3 | 安徽省
动力机械 | 拖拉机 | 轮式拖拉机（不含皮带传动轮式拖拉机） | 140—160马力四轮驱动拖拉机 | 轮式拖拉机 | 安徽省传奇农业机械制造有限公司 | CQ1504-D | 56100 | 功率:150马力；驱动方式:四轮驱动 | 1、标准配置:型式:四轮驱动外廓尺寸(长×宽×高):4715mm×2350mm×3100mm轴距:2200mm最小使用质量:4565kg标定功率:110.3kW标定转速:2200r/min2、技术参数:功率:110.3kW驱动方式:四轮驱动 | 通用类 | 110.3 | 安徽省
动力机械 | 拖拉机 | 轮式拖拉机（不含皮带传动轮式拖拉机） | 140—160马力四轮驱动拖拉机 | 轮式拖拉机 | 安徽省传奇农业机械制造有限公司 | CQ1404-A | 56100 | 功率:140马力；驱动方式:四轮驱动 | 1、标准配置:型式:四轮驱动外廓尺寸(长×宽×高):4700mm×2310mm×3100mm轴距:2510mm最小使用质量:4780kg标定功率:103kW标定转速:2300r/min2、技术参数:功率:103kW驱动方式:四轮驱动 | 通用类 | 103 | 安徽省
动力机械 | 拖拉机 | 轮式拖拉机（不含皮带传动轮式拖拉机） | 140—160马力四轮驱动拖拉机 | 轮式拖拉机 | 山东双力现代农业装备有限公司 | SL1504 | 56100 | 功率:150马力；驱动方式:四轮驱动 | 外廓尺寸(长×宽×高):5050×2335×3070mm(至空滤器顶部)5050×2335×2860mm(至驾驶室顶部),驱动型式:4×4四轮驱动,配套功率:110.3kw、发动机型号:东方红LR6M3ZU23/1103E,制造商:一拖(洛阳)柴油机有限公司,选装潍柴WP6G150E330,功率111kw,轴距:2560mm,最小使用质量:5200kg,最大配重(前/后):660/720kg,档位数(前进/倒退/爬行):16/8/0,变速箱型式:4×(2+1)×2组成式. | 通用类 | 110.3 | 山东省
动力机械 | 拖拉机 | 轮式拖拉机（不含皮带传动轮式拖拉机） | 140—160马力四轮驱动拖拉机 | 轮式拖拉机 | 山东潍坊鲁中拖拉机有限公司 | 鲁中-1504 | 56100 | 功率:150马力；驱动方式:四轮驱动 | 发动机符合国家第三阶段排放标准；发动机型号一:LR6M3ZU23/1103E,110.3KW；发动机型号二:6M3-150U32,110.3KW；发动机型号三:WP6G150E330,111KW；驱动轮数:四轮驱动 | 通用类 | 110.3 | 山东省
动力机械 | 拖拉机 | 轮式拖拉机（不含皮带传动轮式拖拉机） | 140—160马力四轮驱动拖拉机 | 轮式拖拉机 | 山东潍坊鲁中拖拉机有限公司 | 鲁中-1504-1 | 56100 | 功率:150马力；驱动方式:四轮驱动 | 发动机符合国家第三阶段排放标准；发动机型号一:LR6M3ZU23/1103E,110.3KW；发动机型号二:6M3-150U32,110.3KW；发动机型号三:WP6G150E330,111KW；驱动轮数:四轮驱动 | 通用类 | 110.3 | 山东省
动力机械 | 拖拉机 | 轮式拖拉机（不含皮带传动轮式拖拉机） | 140—160马力四轮驱动拖拉机 | 轮式拖拉机 | 潍坊华夏拖拉机制造有限公司 | 华夏1504D | 56100 | 功率:150马力；驱动方式:四轮驱动 | 发动机功率:150马力；驱动方式:四轮驱动 | 通用类 | 110.3 | 山东省
动力机械 | 拖拉机 | 轮式拖拉机（不含皮带传动轮式拖拉机） | 140—160马力四轮驱动拖拉机 | 轮式拖拉机 | 潍坊百利拖拉机有限公司 | 悍沃1504B | 56100 | 功率:150马力；驱动方式:四轮驱动 | 发动机标定功率:110.3KW；驱动方式:四轮驱动 | 通用类 | 110.3 | 山东省
动力机械 | 拖拉机 | 轮式拖拉机（不含皮带传动轮式拖拉机） | 140—160马力四轮驱动拖拉机 | 轮式拖拉机 | 潍坊百利拖拉机有限公司 | 悍沃1504B-1 | 56100 | 功率:150马力；驱动方式:四轮驱动 | 发动机标定功率:110.3KW；驱动方式:四轮驱动 | 通用类 | 110.3 | 山东省
动力机械 | 拖拉机 | 轮式拖拉机（不含皮带传动轮式拖拉机） | 140—160马力四轮驱动拖拉机 | 轮式拖拉机 | 潍坊百利拖拉机有限公司 | 悍沃1504A-1 | 56100 | 功率:150马力；驱动方式:四轮驱动 | 发动机标定功率:110.3KW；驱动方式:四轮驱动 | 通用类 | 110.3 | 山东省
动力机械 | 拖拉机 | 轮式拖拉机（不含皮带传动轮式拖拉机） | 140—160马力四轮驱动拖拉机 | 轮式拖拉机 | 潍坊百利拖拉机有限公司 | 悍沃1504A | 56100 | 功率:150马力；驱动方式:四轮驱动 | 发动机标定功率:110.3KW；驱动方式:四轮驱动 | 通用类 | 110.3 | 山东省
动力机械 | 拖拉机 | 轮式拖拉机（不含皮带传动轮式拖拉机） | 140—160马力四轮驱动拖拉机 | 轮式拖拉机 | 潍坊奥利达机械有限公司 | ALD1504 | 56100 | 标定功率:111kw；驱动方式:四轮驱动 | 外廓尺寸:5060×2345×3030；驱动型式:四轮驱动；配套功率:111kW；发动机型号及制造商:WP6G150E330,潍坊潍柴道依茨柴油机有限公司；轴距:2582；最小使用质量:5100；配重:440/480；档位数:24；变速箱型式:4×(2+1)×2组成式；是否有驾驶室或安全架:有驾驶室. | 通用类 | 111 | 山东省
动力机械 | 拖拉机 | 轮式拖拉机（不含皮带传动轮式拖拉机） | 140—160马力四轮驱动拖拉机 | 轮式拖拉机 | 山东润达农业装备有限公司 | 润达-1504B | 56100 | 功率:110.3KW；驱动型式:四轮驱动 | 功率:110.3KW；驱动型式:四轮驱动；外廓尺寸mm(长×宽×高):4950×2150×2950；轴距:2550mm,最小使用质量:4600kg；挡位数(前进/倒退/爬行):16/8/0；起动方式:电起动； | 通用类 | 110.3 | 山东省
动力机械 | 拖拉机 | 轮式拖拉机（不含皮带传动轮式拖拉机） | 140—160马力四轮驱动拖拉机 | 轮式拖拉机 | 山东润达农业装备有限公司 | 润达-1504A | 56100 | 功率:110.3KW；驱动型式:四轮驱动 | 功率:110.3KW；驱动型式:四轮驱动；外廓尺寸mm(长×宽×高):5060×2300×2970；轴距:2580mm,最小使用质量:5045kg；挡位数(前进/倒退/爬行):16/8/0；起动方式:电起动； | 通用类 | 110.3 | 山东省
动力机械 | 拖拉机 | 轮式拖拉机（不含皮带传动轮式拖拉机） | 140—160马力四轮驱动拖拉机 | 轮式拖拉机 | 山东润达农业装备有限公司 | 润达-1504 | 56100 | 功率:111KW；驱动型式:四轮驱动 | 功率:111KW；驱动型式:4×4四轮驱动；外廓尺寸mm(长×宽×高):5060×2300×3050；轴距:2580mm,最小使用质量:5350kg；挡位数(前进/倒退/爬行):16/8/0；起动方式:电起动； | 通用类 | 111 | 山东省
动力机械 | 拖拉机 | 轮式拖拉机（不含皮带传动轮式拖拉机） | 140—160马力四轮驱动拖拉机 | 轮式拖拉机 | 山东润达农业装备有限公司 | 润达-1404 | 56100 | 功率:103KW；驱动型式:四轮驱动 | 功率:103KW；驱动型式:4×4四轮驱动；外廓尺寸mm(长×宽×高):5060×2300×3050；轴距:2580mm,最小使用质量:5200kg；挡位数(前进/倒退/爬行):16/8/0；起动方式:电起动； | 通用类 | 103 | 山东省
动力机械 | 拖拉机 | 轮式拖拉机（不含皮带传动轮式拖拉机） | 140—160马力四轮驱动拖拉机 | 轮式拖拉机 | 山东润达农业装备有限公司 | 润达-1504BA | 56100 | 功率:110.3KW；驱动型式:四轮驱动 | 功率:110.3KW；驱动型式:四轮驱动；外廓尺寸mm(长×宽×高):4950×2150×2910；轴距:2550mm,最小使用质量:4350kg；挡位数(前进/倒退/爬行):16/8/0；起动方式:电起动； | 通用类 | 110.3 | 山东省
动力机械 | 拖拉机 | 轮式拖拉机（不含皮带传动轮式拖拉机） | 140—160马力四轮驱动拖拉机 | 轮式拖拉机 | 天津拖拉机制造有限公司 | TNB1504 | 56100 | 功率:150马力；驱动方式:四轮驱动 | 1.外廓尺寸:5187mm×2217mm×3200mm,2.驱动型式:4×4四轮驱动,3.配套功率:110.3kW(150马力,排放标准:国Ⅲ),4.发动机型号:LR6M3ZU23/1103E,发动机型式核准证书号:CNFCG30669070009,制造商:一拖(洛阳)柴油机有限公司,(可选:功率:110.5kW,发动机型号:SC7H175G3,型式核准证书号:CNFCG30293010012,上海柴油机股份有限公司),5.轴距:2718mm,6.最小使用质量:5860kg,7.配重:500kg/600kg,8.档位数:F20/R15(选装爬行档时F40/30R),9.变速箱型式:同步器和啮合套换挡,主,副变速为侧操纵,10.安全驾驶室 | 通用类 | 110.3 | 天津市
动力机械 | 拖拉机 | 轮式拖拉机（不含皮带传动轮式拖拉机） | 140—160马力四轮驱动拖拉机 | 轮式拖拉机 | 天津拖拉机制造有限公司 | TNE1504-1 | 56100 | 功率:150马力；驱动方式:四轮驱动 | 1.外廓尺寸:4957mm×2240mm×3050mm,2.驱动型式:4×4四轮驱动,3.配套功率:110.3kW(150马力,排放标准:国Ⅲ),4.发动机型号:LR6M3ZU23/1103E；发动机型式核准证书号:CNFCG30669070009,制造商:一拖(洛阳)柴油机有限公司,(可选:1.发动机型号:1106D-S6TA46,2.配套功率:110.3kW,3.制造商:天津雷沃发动机有限公司,4.排放标准:国Ⅲ,发动机型式核准证书号:CNFCG30715110018),5.轴距:2547mm,6.最小使用质量:5250kg,7.配重:357.5kg/480kg,8.档位数:16F/8R,9.变速箱换挡型式:主副变速啮合套换挡,10.安全驾驶室 | 通用类 | 110.3 | 天津市
动力机械 | 拖拉机 | 轮式拖拉机（不含皮带传动轮式拖拉机） | 140—160马力四轮驱动拖拉机 | 轮式拖拉机 | 山东飞迅驰农业装备有限公司 | FB1504 | 56100 | 150马力,四轮驱动 | 产品名称:轮式拖拉机；功率:150马力；驱动方式:四轮驱动 | 通用类 | 110.3 | 山东省
动力机械 | 拖拉机 | 轮式拖拉机（不含皮带传动轮式拖拉机） | 140—160马力四轮驱动拖拉机 | 轮式拖拉机 | 山东飞迅驰农业装备有限公司 | FA1404 | 56100 | 140马力,四轮驱动 | 产品名称:轮式拖拉机；功率:140马力；驱动方式:四轮驱动 | 通用类 | 102.9 | 山东省
动力机械 | 拖拉机 | 轮式拖拉机（不含皮带传动轮式拖拉机） | 140—160马力四轮驱动拖拉机 | 轮式拖拉机 | 山拖农机装备有限公司 | MF1504 | 56100 | 功率:150马力；驱动方式:四轮驱动 | 功率:150马力；驱动方式:四轮驱动；一、发动机型号:WP6G150E330A；功率(kW):110.3；制造商:潍柴(潍坊)中型柴油机有限公司；排放阶段:GB20891-2014第三阶段；二、发动机型号:YC6J175-T303；功率(kW):110.3；制造商:广西玉柴机器股份有限公司；排放阶段:GB20891-2014第三阶段； | 通用类 | 110.3 | 山东省
动力机械 | 拖拉机 | 轮式拖拉机（不含皮带传动轮式拖拉机） | 140—160马力四轮驱动拖拉机 | 轮式拖拉机 | 潍坊鸿创金拖机械制造有限公司 | HCJT1504D | 56100 | 型式:4×4四轮驱动标定功率:110.3kW | 型式:4×4四轮驱动标定功率:110.3kW外廓尺寸(长×宽×高)mm:5090×2130×2870轴距或履带接地长mm:2640常用轮距(前轮/后轮)或轨距:1590/1600轮距(前轮/后轮)调整方式:有级可调/无级可调最小使用质量:4690kg标准配重(前/后):400/516kg档位数:前进/倒退/爬行:16/8/0主变速器档位数:4副变速器档位数/其他档位数:(2+1)/2 | 通用类 | 110.3 | 山东省
动力机械 | 拖拉机 | 轮式拖拉机（不含皮带传动轮式拖拉机） | 140—160马力四轮驱动拖拉机 | 轮式拖拉机 | 江苏沃得高新农业装备有限公司(原:江苏沃得植保机械有限公司、沃得重工(中国)有限公司) | WD1504 | 56100 | 功率:110.3kW；驱动方式:四轮驱动 | 发动机功率:110.3kW；驱动方式:四轮驱动 | 通用类 | 110.3 | 江苏省
动力机械 | 拖拉机 | 轮式拖拉机（不含皮带传动轮式拖拉机） | 140—160马力四轮驱动拖拉机 | 轮式拖拉机 | 洛阳世英机械制造有限公司 | SJH1504 | 56100 | 发动机标定功率(KW)110.3；驱动方式:四轮驱动；排放阶段:国三 | 发动机标定功率(KW)110.3；驱动方式:四轮驱动；排放阶段:国三 | 通用类 | 110.3 | 河南省
动力机械 | 拖拉机 | 轮式拖拉机（不含皮带传动轮式拖拉机） | 140—160马力四轮驱动拖拉机 | 轮式拖拉机 | 洛阳天宇机械制造有限公司 | 格朗斯-1504 | 56100 | 功率:150马力；驱动方式:四轮驱动； | 格朗斯-1504归档配置参数为:发动机标定功率:110.3(kw)；驱动方式:四轮驱动 | 通用类 | 110.3 | 河南省
动力机械 | 拖拉机 | 轮式拖拉机（不含皮带传动轮式拖拉机） | 140—160马力四轮驱动拖拉机 | 轮式拖拉机 | 潍坊恒源拖拉机有限公司 | 浙野-1504 | 56100 | 配套功率:110.3KW,150马力；驱动方式:四轮驱动 | 配套功率:110.3KW,150马力；驱动方式:四轮驱动 | 通用类 | 110.3 | 山东省
动力机械 | 拖拉机 | 轮式拖拉机（不含皮带传动轮式拖拉机） | 140—160马力四轮驱动拖拉机 | 轮式拖拉机 | 山东腾拖农业装备有限公司 | 1504 | 56100 | 功率:110.3kW；驱动方式:四轮驱动 | 发动机功率:110.3kW:驱动方式:四轮驱动 | 通用类 | 110.3 | 山东省
动力机械 | 拖拉机 | 轮式拖拉机（不含皮带传动轮式拖拉机） | 140—160马力四轮驱动拖拉机 | 轮式拖拉机 | 山东腾拖农业装备有限公司 | 1504D | 56100 | 功率:110.3kW；驱动方式:四轮驱动 | 发动机功率:110.3kW:驱动方式:四轮驱动 | 通用类 | 110.3 | 山东省
动力机械 | 拖拉机 | 轮式拖拉机（不含皮带传动轮式拖拉机） | 140—160马力四轮驱动拖拉机 | 轮式拖拉机 | 潍坊华博农业装备有限公司 | 华博1404 | 56100 | 功率:140马力；驱动方式:四轮驱动 | 发动机功率:140马力；驱动方式:四轮驱动 | 通用类 | 103 | 山东省
动力机械 | 拖拉机 | 轮式拖拉机（不含皮带传动轮式拖拉机） | 140—160马力四轮驱动拖拉机 | 轮式拖拉机 | 星光农机股份有限公司 | XG1504 | 56100 | 功率:110.3kW,驱动方式:四轮驱动 | 型式:4×4四轮驱动；外廓尺寸(长×宽×高):4810mm×2500mm×3010mm；轮距(前轮/后轮):1760(1760、1790、1888、1930、2028、2058、2156)/2010(1620∽2420)；轮距(前轮/后轮)调整方式:有级可调/有级可调；轴距:2550mm；最小使用质量:5180kg；最大配重(前/后):352kg/480kg；档位数(前进/倒退):16/8；功率:110.3kW；变速箱型式:4×(2+1)×2组合式.(国三动力；发动机型号:LR6M3ZU23/1103E；功率:110.3KW；制造商:第一拖拉机股份有限公司) | 通用类 | 110.3 | 浙江省
动力机械 | 拖拉机 | 轮式拖拉机（不含皮带传动轮式拖拉机） | 140—160马力四轮驱动拖拉机 | 轮式拖拉机 | 潍坊泰鸿拖拉机有限公司 | TH1504-2 | 56100 | 发动机标定功率(kw):111kw；驱动方式:四轮驱动 | 发动机标定功率(kw):111kw；驱动方式:四轮驱动 | 通用类 | 111 | 山东省
动力机械 | 拖拉机 | 轮式拖拉机（不含皮带传动轮式拖拉机） | 140—160马力四轮驱动拖拉机 | 轮式拖拉机 | 潍坊泰鸿拖拉机有限公司 | TH1504 | 56100 | 发动机标定功率(kw):110.3kw；驱动方式:四轮驱动 | 发动机标定功率(kw):110.3kw；驱动方式:四轮驱动 | 通用类 | 110.3 | 山东省
动力机械 | 拖拉机 | 轮式拖拉机（不含皮带传动轮式拖拉机） | 140—160马力四轮驱动拖拉机 | 轮式拖拉机 | 山东英胜机械有限公司 | TT1504 | 56100 | 型式:4×4四轮驱动；外形尺寸(长x宽x高mm):5100×2460×2900；最小使用质量(kg):5100；配套动力(kW):110.3；PTO转速(r/min):540/760；功率:150马力；驱动方式:四轮驱动 | 型式:4×4四轮驱动；外形尺寸(长x宽x高mm):5100×2460×2900；最小使用质量(kg):5100；配套动力(kW):110.3；PTO转速(r/min):540/760；140马力≤功率<160马力；驱动方式:四轮驱动 | 通用类 | 110.3 | 山东省
动力机械 | 拖拉机 | 轮式拖拉机（不含皮带传动轮式拖拉机） | 140—160马力四轮驱动拖拉机 | 轮式拖拉机 | 潍坊凯沃农业装备有限公司 | KW1504 | 56100 | 驱动形式:四轮驱动；标定功率:110.3kw. | 驱动形式:四轮驱动；标定功率:110.3kw；轮距(mm):前轮1800,后轮1850；轴距(mm):2640；外廓尺寸(mm):5140×2325×3000. | 通用类 | 110.3 | 山东省
动力机械 | 拖拉机 | 轮式拖拉机（不含皮带传动轮式拖拉机） | 140—160马力四轮驱动拖拉机 | 轮式拖拉机 | 江苏悦达智能农业装备有限公司 | YG1404 | 56100 | 驱动轮数:四轮驱动；发动机标定功率(kW):103 | 外廓尺寸(长×宽×高):4640mm×2250mm×2940mm；轴距或履带接地长:2610mm；常用轮距(前轮/后轮)或轨距:1755mm/1760mm；轮距(前轮/后轮)调整方式:有级可调或可选/调节轮辋或可选；最小使用质量:4980kg；标准配重(前/后):400kg/160kg；档位数(前进/倒退/爬行):16/8/12；主变速档位数*副变速档位数/其他档位数:4*2/0；发动机与离合器联接方式:直联；起动方式:电起动；翻倾防护装置(驾驶室或安全框架):1304A.45.001/1504.45.001立柱式安全驾驶室；前照灯型号:C201-019(L)C201-019A(R)；转向系型式:液压转向；行车制动系型式:油浴、盘式(双片)、人力液压脚踏板操纵；驻车制动系型式:手柄操作,多摩擦面机械压紧油浴式；前驱动桥型式:水田型；离合器型式:干式单片,独立操纵,蝶簧压紧双作用；动力输出轴离合器型式:干式摩擦式；传动系变速箱型式:16+8；主变速箱换档方式:直齿啮合套换挡；副变速箱换档方式:直齿啮合套换挡；履带规格(履带式需填写)；轮胎型号(前轮/后轮):13.6-24/16.9-38 | 通用类 | 103 | 江苏省
动力机械 | 拖拉机 | 轮式拖拉机（不含皮带传动轮式拖拉机） | 140—160马力四轮驱动拖拉机 | 轮式拖拉机 | 潍坊沃富田农业装备有限公司 | WFT1504A | 56100 | 功率:110.3KW；驱动方式:四轮驱动 | 功率:110.3KW；驱动方式:四轮驱动；型式:4×4轮式 | 通用类 | 110.3 | 山东省
动力机械 | 拖拉机 | 轮式拖拉机（不含皮带传动轮式拖拉机） | 140—160马力四轮驱动拖拉机 | 轮式拖拉机 | 潍坊沃富田农业装备有限公司 | WFT1504 | 56100 | 功率:111KW；驱动方式:四轮驱动 | 功率:111KW；驱动方式:四轮驱动；型式:4×4轮式 | 通用类 | 111 | 山东省
动力机械 | 拖拉机 | 轮式拖拉机（不含皮带传动轮式拖拉机） | 140—160马力四轮驱动拖拉机 | 轮式拖拉机 | 洛阳瑞得拖拉机有限公司 | RD1404 | 56100 | 驱动方式:四轮驱动；发动机标定功率(kw):103 | 驱动方式:四轮驱动:发动机标定功率:140马力 | 通用类 | 103 | 河南省
动力机械 | 拖拉机 | 轮式拖拉机（不含皮带传动轮式拖拉机） | 140—160马力四轮驱动拖拉机 | 轮式拖拉机 | 洛阳瑞得拖拉机有限公司 | RD1504F | 56100 | 驱动方式:四轮驱动；发动机标定功率(kw):110.3 | 驱动方式:四轮驱动:发动机标定功率:150马力 | 通用类 | 110.3 | 河南省
动力机械 | 拖拉机 | 轮式拖拉机（不含皮带传动轮式拖拉机） | 140—160马力四轮驱动拖拉机 | 轮式拖拉机 | 洛阳瑞得拖拉机有限公司 | RD1504 | 56100 | 驱动方式:四轮驱动；发动机标定功率(kw):110.3 | 驱动方式:四轮驱动；发动机标定功率:150马力 | 通用类 | 110.3 | 河南省
动力机械 | 拖拉机 | 轮式拖拉机（不含皮带传动轮式拖拉机） | 140—160马力四轮驱动拖拉机 | 轮式拖拉机 | 潍坊市鑫升机械制造有限公司 | XSD1504D | 56100 | 功率:150马力；驱动方式:四轮驱动 | 标定功率:150马力；驱动方式:四轮驱动. | 通用类 | 110.3 | 山东省
动力机械 | 拖拉机 | 轮式拖拉机（不含皮带传动轮式拖拉机） | 140—160马力四轮驱动拖拉机 | 轮式拖拉机 | 潍坊市鑫升机械制造有限公司 | XSD1504 | 56100 | 功率:150马力；驱动方式:四轮驱动 | 标定功率:150马力；驱动方式:四轮驱动. | 通用类 | 110.3 | 山东省
动力机械 | 拖拉机 | 轮式拖拉机（不含皮带传动轮式拖拉机） | 140—160马力四轮驱动拖拉机 | 轮式拖拉机 | 雷沃重工股份有限公司 | M1504-D | 56100 | 驱动方式:四轮驱动；功率(kw):110.3KW | 驱动方式:四轮驱动；功率(kw):110.3KW | 通用类 | 110.3 | 山东省
动力机械 | 拖拉机 | 轮式拖拉机（不含皮带传动轮式拖拉机） | 140—160马力四轮驱动拖拉机 | 轮式拖拉机 | 泰安泰山国泰拖拉机制造有限公司 | 泰山-1504TC | 56100 | 功率:110.3KW,驱动方式:四轮驱动 | 配套功率:110.3KW,驱动方式:四轮驱动 | 通用类 | 110.3 | 山东省
动力机械 | 拖拉机 | 轮式拖拉机（不含皮带传动轮式拖拉机） | 140—160马力四轮驱动拖拉机 | 轮式拖拉机 | 泰安泰山国泰拖拉机制造有限公司 | 泰山-1504TA | 56100 | 功率:110.3KW,驱动方式:四轮驱动 | 配套功率:110.3KW,驱动方式:四轮驱动. | 通用类 | 110.3 | 山东省
动力机械 | 拖拉机 | 轮式拖拉机（不含皮带传动轮式拖拉机） | 140—160马力四轮驱动拖拉机 | 轮式拖拉机 | 英轩重工有限公司 | YX1504-F | 56100 | 驱动方式:四轮驱动；功率(KW):110.3KW | 驱动方式:四轮驱动；功率(KW):110.3KW | 通用类 | 110.3 | 山东省
动力机械 | 拖拉机 | 轮式拖拉机（不含皮带传动轮式拖拉机） | 140—160马力四轮驱动拖拉机 | 轮式拖拉机 | 江苏沃得农业机械有限公司 | WD1504A | 56100 | 功率:110.3kW；驱动方式:四轮驱动 | 发动机功率:110.3kW；驱动方式:四轮驱动 | 通用类 | 110.3 | 江苏省
动力机械 | 拖拉机 | 轮式拖拉机（不含皮带传动轮式拖拉机） | 140—160马力四轮驱动拖拉机 | 轮式拖拉机 | 江苏沃得农业机械有限公司 | WD1504 | 56100 | 功率:110.3kW；驱动方式:四轮驱动 | 发动机功率:110.3kW；驱动方式:四轮驱动 | 通用类 | 110.3 | 江苏省
动力机械 | 拖拉机 | 轮式拖拉机（不含皮带传动轮式拖拉机） | 140—160马力四轮驱动拖拉机 | 轮式拖拉机 | 洛阳路通农业装备有限公司 | 路通-1404 | 56100 | 功率:140马力；驱动方式:四轮驱动 | 路通-1404轮式拖拉机,标定功率为140马力,驱动方式四轮驱动. | 通用类 | 103 | 河南省
动力机械 | 拖拉机 | 轮式拖拉机（不含皮带传动轮式拖拉机） | 140—160马力四轮驱动拖拉机 | 轮式拖拉机 | 华创机器人制造有限公司 | 华创沃尔-1504 | 56100 | 150马力,四轮驱动 | 产品名称:轮式拖拉机；功率:150马力；驱动方式:四轮驱动 | 通用类 | 110.3 | 山东省
动力机械 | 拖拉机 | 轮式拖拉机（不含皮带传动轮式拖拉机） | 140—160马力四轮驱动拖拉机 | 轮式拖拉机 | 华创机器人制造有限公司 | 华创沃尔-1504F | 56100 | 150马力,四轮驱动 | 产品名称:轮式拖拉机；功率:150马力；驱动方式:四轮驱动 | 通用类 | 110.3 | 山东省
动力机械 | 拖拉机 | 轮式拖拉机（不含皮带传动轮式拖拉机） | 140—160马力四轮驱动拖拉机 | 轮式拖拉机 | 中联重机股份有限公司 | RS1504-FA | 56100 | 功率:150马力；型式:4×4四轮驱动； | 功率:150马力；型式:4×4四轮驱动；发动机信息:国三,LR6A3LU23/1103E,东方红,功率:110.3kW；国三,YC6J175-T301,玉柴,功率:110.3kW； | 通用类 | 110.3 | 安徽省
动力机械 | 拖拉机 | 轮式拖拉机（不含皮带传动轮式拖拉机） | 140—160马力四轮驱动拖拉机 | 轮式拖拉机 | 中联重机股份有限公司 | RS1504-F | 56100 | 功率:150马力；型式:4×4四轮驱动； | 功率:150马力；型式:4×4四轮驱动；发动机信息:国三,LR6A3LU23/1103E,东方红,功率:110.3kW；国三,YC6J175-T301,玉柴,功率:110.3kW； | 通用类 | 110.3 | 安徽省
动力机械 | 拖拉机 | 轮式拖拉机（不含皮带传动轮式拖拉机） | 140—160马力四轮驱动拖拉机 | 轮式拖拉机 | 山东常发工贸有限公司 | 1504 | 56100 | 功率:110.3kW；驱动方式:四轮驱动 | 发动机功率:110.3kW:驱动方式:四轮驱动 | 通用类 | 110.3 | 山东省
动力机械 | 拖拉机 | 轮式拖拉机（不含皮带传动轮式拖拉机） | 140—160马力四轮驱动拖拉机 | 轮式拖拉机 | 山东萨丁重工有限公司 | SD1504 | 56100 | 功率:150马力,驱动方式:四轮驱动 | 马力:150马力,型式4x4轮式,外廓尺寸(长x宽x高):5200x2480x3020mm,轴距2630mm,轮距(前轮/后轮):1750(1750/1790/1830/1850)/1770(1600-1900)mm,最小离地间隙:395mm,最小使用质量5330kg,档位数16/8,最大牵引力26kn. | 通用类 | 111 | 山东省
动力机械 | 拖拉机 | 轮式拖拉机（不含皮带传动轮式拖拉机） | 140—160马力四轮驱动拖拉机 | 轮式拖拉机 | 河北铠特农业机械有限公司 | KT1504 | 56100 | 功率:150马力；驱动方式:四轮驱动 | 发动机标定功率:110.3kW,标定转速2300r/min；驱动方式:四轮驱动. | 通用类 | 110.3 | 河北省
动力机械 | 拖拉机 | 轮式拖拉机（不含皮带传动轮式拖拉机） | 140—160马力四轮驱动拖拉机 | 轮式拖拉机 | 河北铠特农业机械有限公司 | KT1504J | 56100 | 功率:150马力；驱动方式:四轮驱动 | 发动机标定功率:110.3kW,标定转速2300r/min；驱动方式:四轮驱动. | 通用类 | 110.3 | 河北省
动力机械 | 拖拉机 | 轮式拖拉机（不含皮带传动轮式拖拉机） | 140—160马力四轮驱动拖拉机 | 轮式拖拉机 | 河北铠特农业机械有限公司 | KT1504D | 56100 | 功率:150马力；驱动方式:四轮驱动 | 发动机标定功率:110.3kW,标定转速2300r/min；驱动方式:四轮驱动. | 通用类 | 110.3 | 河北省
动力机械 | 拖拉机 | 轮式拖拉机（不含皮带传动轮式拖拉机） | 140—160马力四轮驱动拖拉机 | 轮式拖拉机 | 第一拖拉机股份有限公司 | LX1504 | 56100 | 功率:110.3KW/150马力；驱动方式:四轮驱动 | 功率:110.3KW/150马力；驱动方式:四轮驱动 | 通用类 | 110.3 | 河南省
动力机械 | 拖拉机 | 轮式拖拉机（不含皮带传动轮式拖拉机） | 140—160马力四轮驱动拖拉机 | 轮式拖拉机 | 第一拖拉机股份有限公司 | LX1404 | 56100 | 功率:103KW/140马力；驱动方式:四轮驱动 | 功率:103KW/140马力；驱动方式:四轮驱动 | 通用类 | 103 | 河南省
动力机械 | 拖拉机 | 轮式拖拉机（不含皮带传动轮式拖拉机） | 140—160马力四轮驱动拖拉机 | 轮式拖拉机 | 山东瑞昊机械有限公司 | RH-1504 | 56100 | 发动机功率(kW):110.3；型式:4×4四轮驱动 | 发动机功率(kW):110.3；型式:4×4四轮驱动；外廓尺寸(长×宽×高mm):5090×2350×3030(选装安全架:5090×2350×2995)；轴距(mm):2570；常用轮距(前轮/后轮mm):1790/1860；轮距调整方式:不可调/无级可调；最小使用质量(Kg):5170(选装安全架:4950)；标准配重(前/后)kg:430/310；档位数(前进/倒退/爬行):8/8/8；主变速*副变速/其他:4+1/2；发动机与离合器联接方式:直联；起动方式:电启动；翻倾防护装置(驾驶室或安全架):六柱式安全驾驶室(选装安全架)；前照灯型号:中远80大灯；转向系型式:前轮液压转向；行车制动系型式:盘式、静液压操纵；驻车制动系型式:盘式、静液压操纵；前驱动桥型式:旱地型；离合器型式:干式、双作用、独立操纵；动力输出轴型式:后置式、独立式；变速箱型式:4×(2+1)×2组成式；主变速箱换挡方式:啮合套换挡；副变速箱换挡方式:啮合套换挡 | 通用类 | 110.3 | 山东省
动力机械 | 拖拉机 | 轮式拖拉机（不含皮带传动轮式拖拉机） | 140—160马力四轮驱动拖拉机 | 轮式拖拉机 | 山东瑞昊机械有限公司 | RH-1404 | 56100 | 发动机功率(kW):103；型式:4×4四轮驱动 | 发动机功率(kW):103；型式:4×4四轮驱动；外廓尺寸(长×宽×高mm):5000×2360×3100；轴距(mm):2560；常用轮距(前轮/后轮mm):1770/1860；轮距调整方式:不可调/无级可调；最小使用质量(Kg):5100；最大配重(前/后)kg:400/240；档位数(前进/倒退/爬行):16F+8R；发动机与离合器联接方式:直联；起动方式:电启动；翻倾防护装置(驾驶室或安全架):六柱式安全驾驶室；前照灯型号:中远80大灯；转向系型式:前轮液压转向；制动系型式:盘式、静液压操纵；离合器型式:干式、双作用、独立操纵；动力输出轴型式:后置、独立式；变速箱型式:4×(2+1)×2组成式；变速箱换挡方式:啮合套换挡； | 通用类 | 103 | 山东省
动力机械 | 拖拉机 | 轮式拖拉机（不含皮带传动轮式拖拉机） | 140—160马力四轮驱动拖拉机 | 轮式拖拉机 | 潍坊昊鹏农业装备有限公司 | 昊鹏1504 | 56100 | 功率:150马力；驱动方式:四轮驱动 | 外廓尺寸(长×宽×高mm):5010×2300×3120,轴距(mm):2670,常用轮距(前轮/后轮mm):1790/1850,最小使用质量(Kg):5480,最大配重(前/后Kg):440/480,挡位数(前进/倒退/爬行):16/8 | 通用类 | 110.3 | 山东省
动力机械 | 拖拉机 | 轮式拖拉机（不含皮带传动轮式拖拉机） | 140—160马力四轮驱动拖拉机 | 轮式拖拉机 | 常州东风农机集团有限公司 | DF1504-5 | 56100 | 驱动轮数:四轮驱动；发动机标定功率(kW):110.3 | 驱动轮数:四轮驱动；发动机标定功率:110.3(kW).外廓尺寸(长×宽×高)(mm):4875×2150×3000.配套国三动力柴油机:1、上柴SC7H165.2G3；2、东方红LR6M3ZU23/1103E；3、玉柴YC6J175-T301；4、潍柴WP6G150E310A | 通用类 | 110.3 | 江苏省
动力机械 | 拖拉机 | 轮式拖拉机（不含皮带传动轮式拖拉机） | 140—160马力四轮驱动拖拉机 | 轮式拖拉机 | 江苏东禾机械有限公司 | DH1504 | 56100 | 功率:150马力(110.3kW)；驱动方式:四轮驱动 | 外廓尺寸(mm):4740×2170×2930；功率:150马力(110.3kW)；驱动型式:四轮驱动；轴距(mm):2716；最小使用质量(kg):5210；配重(前/后)(kg):630/480；档位数(前进/倒退/爬行):16F/16R；32F/32R(选装爬行挡)；变速箱型式:(1+1)×4×4组成式,16个前进挡,16个倒退挡,选装爬行档时为(1+1)×4×4×2组成式,32个前进挡,32个倒退档 | 通用类 | 110.3 | 江苏省
动力机械 | 拖拉机 | 轮式拖拉机（不含皮带传动轮式拖拉机） | 140—160马力四轮驱动拖拉机 | 轮式拖拉机 | 潍坊奥利达机械有限公司 | ALD1504-B | 56100 | 标定功率：110.3kw；驱动方式：四轮驱动 | 外廓尺寸:4870×2075×2770；驱动型式:四轮驱动；配套功率:110.3kW；发动机型号及制造商:YC6J175-T301广西玉柴机器股份有限公司；轴距:2520；最小使用质量:4355；配重:440/344；档位数:16/8/0；变速箱型式:4×(2+1)×2组合式；是否有驾驶室或安全架:有驾驶室.发动机与离合器联接方式:直联式；起动方式:电启动；转向系型式；全液压转向 | 通用类 | 110.3 | 山东省
动力机械 | 拖拉机 | 轮式拖拉机（不含皮带传动轮式拖拉机） | 140—160马力四轮驱动拖拉机 | 轮式拖拉机 | 江苏常发农业装备股份有限公司 | CFH1504B | 56100 | 150马力；驱动方式：四轮驱动 | 型式:四轮驱动；外廓尺寸(长×宽×高):5262mm(至前配重)×2155mm(常用轮距)选装2392mm(无极可调轮距)×2965mm(至驾驶室顶)；轴距:2825mm；轮距(前轮/后轮):前轮1736mm,后轮1688mm,选装后轮1656-2588mm(无极可调轮距)；常用轮距(前轮/后轮):1736mm/1688mm；轮距调整方式:前轮定值,后轮定值；最小使用质量:5450kg(配驾驶室)；标准配重质量(前/后):前配重800kg,后配重600kg；档位数:前进16/倒退16/爬行0,选装前进16/倒退16/爬行32；发动机与离合器联结方式:直联式；翻倾防护装置:安全驾驶室；前照灯型号:CF700.48.311/CF700.48.312；转向系型式:全液压转向；行车制动系型式:湿式、盘式；驻车制动系型式:独立手制动；离合器型式:干式、单片、经常接合、双作用；前驱动桥型式:旱地型；传动系变速箱型式:(1+1)×(4×4)组成式,选装(1+1)×(4×4)×2组成式；主/副变速箱换挡方式:同步器换挡,选装啮合套换挡；轮胎型号:前轮14.9-28/后轮18.4-38,选装后轮16.9-38或18.4-34R-2；液压悬挂装置型式:后置、ⅢN类、三点悬挂；配套动力型号:YC6J175-T301,制造商:广西玉柴机器股份有限公司,气缸数:6缸,标定功率:110.3kw,标定转速:2300r/min,排放标准:第三阶段 | 通用类 | 110.3 | 江苏省
动力机械 | 拖拉机 | 轮式拖拉机（不含皮带传动轮式拖拉机） | 140—160马力四轮驱动拖拉机 | 轮式拖拉机 | 京山三雷重工股份有限公司 | 雷木1504 | 56100 | 功率：150马力，驱动方式：四轮驱动 | 型式:四轮驱动,外廓尺寸(MM):4950×2320×2870,轴距2550MM,最小使用质量4860KG,最大配重(前/后):330/480(KG),变速箱型式:4×(2+1)×2组成式,换挡方式:啮合套换挡, | 通用类 | 110.3 | 湖北省
动力机械 | 拖拉机 | 轮式拖拉机（不含皮带传动轮式拖拉机） | 140—160马力四轮驱动拖拉机 | 轮式拖拉机 | 江苏常发农业装备股份有限公司 | CFG1404B | 56100 | 140马力；驱动方式：四轮驱动 | 型式:四轮驱动；外廓尺寸(长×宽×高):4805mm(至前配重)×2120mm(常用轮距)×2970mm(至驾驶室顶),选装2902mm(至安全架顶)；轴距:2334mm；轮距(前轮/后轮):前轮1646、1720、1900、1928mm,后轮1656、1688、1884、2088mm；常用轮距(前轮/后轮):1720mm/1688mm；轮距调整方式:前轮有级调节,后轮有级调节；最小使用质量:4400kg(配驾驶室),选装4140kg(配安全架)；标准配重质量(前/后):前配重480kg,后配重600kg；档位数:前进12/倒退12/爬行0,选装前进12/倒退12/爬行档24；发动机与离合器联结方式:直联式；翻倾防护装置:安全驾驶室,选装安全架；前照灯型号:CF700.48.311/CF700.48.312；转向系型式:全液压转向；行车制动系型式:湿式、盘式；驻车制动系型式:锁定踏板式、机械操作；离合器型式:干式、单片、经常接合、双作用；前驱动桥型式:旱地型；传动系变速箱型式:(1+1)×(4×3)组成式,选装(1+1)×(4×3)×2组成式；主/副变速箱换挡方式:啮合套换挡,选装同步器换挡；轮胎型号:前轮14.9-26/后轮16.9-38,选装后轮14.9-30或16.9-30或14.9-30PR或13.6-38PR或16.9-34PR或18.4-34R-2；液压悬挂装置型式:后置、Ⅱ类、三点悬挂；配套动力型号:YC4A160-T313,制造商:广西玉柴机器股份有限公司,气缸数:4缸,标定功率:103kw,标定转速:2300r/min,排放标准:第三阶段；选装玉柴YC4A160-T303,气缸数:4缸,标定功率:103kw,标定转速:2300r/min,排放标准:第三阶段 | 通用类 | 103 | 江苏省
动力机械 | 拖拉机 | 轮式拖拉机（不含皮带传动轮式拖拉机） | 140—160马力四轮驱动拖拉机 | 轮式拖拉机 | 江苏骏诚光电科技有限公司 | 1504-1 | 56100 | 150马力四轮驱动拖拉机,功率:110.3kW；驱动方式:四轮驱动 | (一)整机:商标或品牌:黄海金牛；型号:1504-1；型式:4×4四轮驱动；用途:一般农业用；外廓尺寸(长×宽×高MM):5390×2696×2980；轴距(MM):3130；轮距(前轮/后轮MM):1912/1784；轮距(前轮/后轮)调整方式:调节轮幅/调节轮幅；最小离地间隙(MM):490；最小使用质量(KG):5820；前轴质量/后轴质量(KG):2314/3506；最大配重(前/后KG):398/320；挡位数(前进/倒退/爬行):前进12/倒退4/；各挡理论速度(KM/H):前进档(单作用):2.15/3.20/3.89/6.07/4.56/6.79/8.25/12.9/9.94/14.79/17.99/28.10倒档(单作用):4.64/6.91/8.40/13.12；；发动机与离合器联接方式:直联；起动方式:电启动；动力输出轴功率(KW):94；最大牵引力(KN):48；(二)发动机:商标或品牌:东方红；型式:六缸、立式、水冷、四冲程、直喷、增压；型号:LR6M3Z-23；企业名称:一拖(洛阳)柴油机有限公司；吸气方式:增压；气缸数(缸):6；缸径×冲程(MM):110×125；排量(L):7.70；压缩比:18:1；标定功率(KW):110.3；标定转速(R/MIN):2300；喷油泵型式、型号:BH6AD100R；喷油嘴型式、型号:PB84P30；空气滤清器型式、型号:油浴式KY33；起动机型号:QDJ154F；冷却系统型式:强制水冷；选装发动机(1):商标或品牌:潍柴；型号:WP6G120E311；生产企业名称:潍柴(潍坊)中型柴油机有限公司；:最大净扭矩/转数(NM/R/MIN):544/1400-1600；额定净功率/转数(KW/R/MIN):95.6/2200；燃料供给型式:高压共轨；选装发动机(2):商标或品牌:东方红(YTO)；型号:LR6A3ZU23/0956E；生产企业名称:一拖(洛阳)柴油机有限公司)；:最大净扭矩/转数(NM/R/MIN):496/1600；额定净功率/转数(KW/R/MIN):95.6/2300；燃料供给型式:电控单体泵；选装发动机(3):商标或品牌:玉柴；型号:YC6J155-T301；生产企业名称:广西玉柴机器股份有限公司；:最大净扭矩/转数(NM/R/MIN):560/1600±200；额定净功率/转数(KW/R/MIN):95.6/2300；燃料供给型式:高压共轨；(三)前照灯:型号:45-1254；(四)驾驶室或安全架:规格型号:1004A.45.001；型式:拖拉机驾驶室；(五)燃油箱:型号:1504.50.030-3主油箱1504.50.034-2副油箱；工作压力(KPA):15；容积(L):170；(六)消声器:消声腔尺寸(长×宽×厚或直径×长MM):103×870；消声器重量KG5.4±0.4；(七)转向、制动系:转向系型式:全液压转向；转向器型式:开心无反应型；制动系型式:行驶制动:油浴、盘式(双片)、人力液压脚踏板操作；停车制动:手柄操作、多摩擦面机械压紧油浴式；(八)传动系:离合器型式:干式、单片、独立操作、蝶形弹簧压紧双作用；变速箱型式:16+8；变速箱换挡方式:直齿啮合套换档；中央传动型式(前/后):螺旋圆锥齿轮副/螺旋圆锥齿轮副；差速器型式(前/后):两行星轮闭式(带差速锁)；最终传动方式(前/后):单机行星齿轮式；(九)行走系(十)机架型式:无架式；轮胎型号(前轮/后轮):14.9-28/18.4-38；轮胎气压(前轮/后轮KPA):166~186/166~186；轮辋材质:08AL；(十一)工作装置:液压悬挂系统型式:半分置式；悬挂装置型式:后置三点悬挂；悬挂装置类别:3类；调节方式:力控制、位控制、力位综合控制及浮动控制；液压油泵型式、型号:CBN型齿轮泵/CBN-G320；液压输出装置:DF350型多路阀、快换接头FATER；安全阀全开压力(MPA):18~18.5或17~17.5(强压型)；动力输出轴型式:独立式；动力输出轴花键数目:8；动力输出轴花键外径(MM):38；动力输出轴转速(R/MIN):720/1000或540/1000或540/720；框架上最大提升力(KN):26.5； | 通用类 | 110.3 | 江苏省
动力机械 | 拖拉机 | 轮式拖拉机（不含皮带传动轮式拖拉机） | 140—160马力四轮驱动拖拉机 | 轮式拖拉机 | 雷沃重工股份有限公司 | M1504-Q | 56100 | 驱动方式：四轮驱动；功率（kw）：110.3kw | 驱动方式:四轮驱动；功率(kw):110.3kw | 通用类 | 110.3 | 山东省
动力机械 | 拖拉机 | 轮式拖拉机（不含皮带传动轮式拖拉机） | 140—160马力四轮驱动拖拉机 | 轮式拖拉机 | 潍坊百利拖拉机有限公司 | 悍沃-1504 | 56100 | 功率：150马力；驱动方式：四轮驱动 | 发动机标定功率:110.3KW；驱动方式:四轮驱动 | 通用类 | 110.3 | 山东省
动力机械 | 拖拉机 | 轮式拖拉机（不含皮带传动轮式拖拉机） | 140—160马力四轮驱动拖拉机 | 轮式拖拉机 | 约翰迪尔(天津)有限公司 | JD1404-A | 56100 | 国三发动机，驱动方式:四轮驱动.标定功率：103.1KW.140马力≤功率<160马力 | 国三发动机,140马力,标定功率:103.1KW.驱动形式:四轮驱动.外廓尺寸长X宽X高(mm):4900X(2180-2480)X2760 | 通用类 | 103.1 | 天津市
动力机械 | 拖拉机 | 轮式拖拉机（不含皮带传动轮式拖拉机） | 140—160马力四轮驱动拖拉机 | 轮式拖拉机 | 潍坊大申奔野机械有限公司 | M1504 | 56100 | 功率：150马力 驱动方式：四轮驱动 | 结构尺寸(长*宽*高mm):5200*2500*3000,整机质量(kg):5100,型式:轮式四轮驱动,轴距(mm):2550,轮距(前轮/后轮)(mm):1940,2070/1620~2420,最小离地间隙(mm):395,最大配重(前/后)(kg):440/480,档位数(前进/倒退):16/8,动力输出轴输出功率(kw):93.8,最大牵引力(KN):32,驾驶室或安全架:驾驶室,转向系形式:全液压转向,离合器型式:双作用,变速箱换挡方式:啮合套式,轮胎型号(前轮/后轮):14.9-26/18.4-38,液压悬挂系统型式:分置式,悬挂装置型式及类别:后置三点悬挂,3类,调节方式:力位调节,动力输出轴型式:独立式.发动机选配:WP6G150E330A(110.3KW)潍柴动力杨州柴油机有限责任公司(国Ⅲ)YC6J175-T303(110.3KW)广西玉柴机器股份有限公司(国Ⅲ) | 通用类 | 110.3 | 山东省
动力机械 | 拖拉机 | 轮式拖拉机（不含皮带传动轮式拖拉机） | 140—160马力四轮驱动拖拉机 | 轮式拖拉机 | 雷沃重工股份有限公司 | 1504-1L | 56100 | 驱动方式：四轮驱动；功率（kw）：110.3 | 驱动方式:四轮驱动；功率(kw):110.3KW | 通用类 | 110.3 | 山东省
动力机械 | 拖拉机 | 轮式拖拉机（不含皮带传动轮式拖拉机） | 140—160马力四轮驱动拖拉机 | 轮式拖拉机 | 江苏常发农业装备股份有限公司 | CFH1404B | 56100 | 140马力；驱动方式：四轮驱动 | 型式:四轮驱动；外廓尺寸(长×宽×高):5262mm(至前配重)×2155mm(常用轮距)选装2392mm(无极可调轮距)×2965mm(至驾驶室顶)；轴距:2825mm；轮距(前轮/后轮):前轮1736mm,后轮1688mm,选装后轮1656-2588mm(无极可调轮距)；常用轮距(前轮/后轮):1736mm/1688mm；轮距调整方式:前轮定值,后轮定值；最小使用质量:5450kg(配驾驶室)；标准配重质量(前/后):前配重800kg,后配重600kg；档位数:前进16/倒退16/爬行0,选装前进16/倒退16/爬行32；发动机与离合器联结方式:直联式；翻倾防护装置:安全驾驶室；前照灯型号:CF700.48.311/CF700.48.312；转向系型式:全液压转向；行车制动系型式:湿式、盘式；驻车制动系型式:独立手制动；离合器型式:干式、单片、经常接合、双作用；前驱动桥型式:旱地型；传动系变速箱型式:(1+1)×(4×4)组成式,选装(1+1)×(4×4)×2组成式；主/副变速箱换挡方式:同步器换挡,选装啮合套换挡；轮胎型号:前轮14.9-28/后轮18.4-38,选装后轮16.9-38或18.4-34R-2；液压悬挂装置型式:后置、Ⅱ类、三点悬挂；配套动力型号:YC6J165-T301,制造商:广西玉柴机器股份有限公司,气缸数:6缸,标定功率:102.9kw,标定转速:2300r/min,排放标准:第三阶段 | 通用类 | 102.9 | 江苏省
动力机械 | 拖拉机 | 轮式拖拉机（不含皮带传动轮式拖拉机） | 140—160马力四轮驱动拖拉机 | 轮式拖拉机 | 江苏骏诚光电科技有限公司 | 1504 | 56100 | 150马力四轮驱动拖拉机,功率:110.3kW；驱动方式:四轮驱动 | (一)整机:商标或品牌:黄海金牛；型号:1504；型式:4×4四轮驱动；用途:一般农业用；外廓尺寸(长×宽×高MM):5390×2696×2980；轴距(MM):3130；轮距(前轮/后轮MM):1912/1784；轮距(前轮/后轮)调整方式:调节轮幅/调节轮幅；最小离地间隙(MM):490；最小使用质量(KG):5820；前轴质量/后轴质量(KG):2314/3506；最大配重(前/后KG):398/320；挡位数(前进/倒退/爬行):前进12/倒退4/；各挡理论速度(KM/H):前进档(单作用):2.15/3.20/3.89/6.07/4.56/6.79/8.25/12.9/9.94/14.79/17.99/28.10倒档(单作用):4.64/6.91/8.40/13.12；；发动机与离合器联接方式:直联；起动方式:电启动；动力输出轴功率(KW):94；最大牵引力(KN):48；(二)发动机:商标或品牌:东方红；型式:六缸、立式、水冷、四冲程、直喷、增压；型号:LR6M3Z-23；企业名称:一拖(洛阳)柴油机有限公司；吸气方式:增压；气缸数(缸):6；缸径×冲程(MM):110×125；排量(L):7.70；压缩比:18:1；标定功率(KW):110.3；标定转速(R/MIN):2300；喷油泵型式、型号:BH6AD100R；喷油嘴型式、型号:PB84P30；空气滤清器型式、型号:油浴式KY33；起动机型号:QDJ154F；冷却系统型式:强制水冷；选装发动机(1):商标或品牌:潍柴；型号:WP6G150E330A；生产企业名称:潍柴(潍坊)中型柴油机有限公司；:最大净扭矩/转数(NM/R/MIN):627/1400-1600；额定净功率/转数(KW/R/MIN):110.3/2200；燃料供给型式:高压共轨；选装发动机(2):商标或品牌:东方红(YTO)；型号:LR6A3LU23/1103E；生产企业名称:一拖(洛阳)柴油机有限公司)；:最大净扭矩/转数(NM/R/MIN):572/1600；额定净功率/转数(KW/R/MIN):110.3/2300；燃料供给型式:电控单体泵；选装发动机(3):商标或品牌:玉柴；型号:YC6J175-T301；生产企业名称:广西玉柴机器股份有限公司；:最大净扭矩/转数(NM/R/MIN):650/1600±200；额定净功率/转数(KW/R/MIN):110.3/2300；燃料供给型式:高压共轨；(三)前照灯:型号:45-1254；(四)驾驶室或安全架:规格型号:1004A.45.001；型式:拖拉机防翻架；(五)燃油箱:型号:1504.50.030-3主油箱1504.50.034-2副油箱；工作压力(KPA):15；容积(L):170；(六)消声器:消声腔尺寸(长×宽×厚或直径×长MM):103×870；消声器重量KG5.4±0.4；(七)转向、制动系:转向系型式:全液压转向；转向器型式:开心无反应型；制动系型式:行驶制动:油浴、盘式(双片)、人力液压脚踏板操作；停车制动:手柄操作、多摩擦面机械压紧油浴式；(八)传动系:离合器型式:干式、单片、独立操作、蝶形弹簧压紧双作用；变速箱型式:16+8；变速箱换挡方式:直齿啮合套换档；中央传动型式(前/后):螺旋圆锥齿轮副/螺旋圆锥齿轮副；差速器型式(前/后):两行星轮闭式(带差速锁)；最终传动方式(前/后):单机行星齿轮式；(九)行走系:机架型式:无架式；轮胎型号(前轮/后轮):14.9-28/18.4-38；轮胎气压(前轮/后轮KPA):166~186/166~186；轮辋材质:08AL；(十)工作装置:液压悬挂系统型式:半分置式；悬挂装置型式:后置三点悬挂；悬挂装置类别:3类；调节方式:力控制、位控制、力位综合控制及浮动控制；液压油泵型式、型号:CBN型齿轮泵/CBN-G320；液压输出装置:DF350型多路阀、快换接头FATER；安全阀全开压力(MPA):18~18.5或17~17.5(强压型)；动力输出轴型式:独立式；动力输出轴花键数目:8；动力输出轴花键外径(MM):38；动力输出轴转速(R/MIN):720/1000或540/1000或540/720；框架上最大提升力(KN):26.5； | 通用类 | 110.3 | 江苏省
动力机械 | 拖拉机 | 轮式拖拉机（不含皮带传动轮式拖拉机） | 140—160马力四轮驱动拖拉机 | 轮式拖拉机 | 乐星农业装备(青岛)有限公司 | LS1504 | 56100 | 功率：150马力 （110.3kw）；驱动方式：四轮驱动；排放标准：国三 | 功率:150马力(110.3kw)；驱动方式:四轮驱动；排放标准:国三 | 通用类 | 110.3 | 山东省
动力机械 | 拖拉机 | 轮式拖拉机（不含皮带传动轮式拖拉机） | 140—160马力四轮驱动拖拉机 | 轮式拖拉机 | 道依茨法尔机械有限公司 | SH1404 | 56100 | 驱动轮数：四轮驱动；发动机标定功率（kW）：102.9；配套发动机：达到国Ⅲ排放标准。 | 驱动轮数:四轮驱动；发动机标定功率(kW):102.9. | 通用类 | 102.9 | 山西省
动力机械 | 拖拉机 | 轮式拖拉机（不含皮带传动轮式拖拉机） | 140—160马力四轮驱动拖拉机 | 轮式拖拉机 | 安徽省传奇农业机械制造有限公司 | CQ1504 | 56100 | 标定功率：110.3kw,驱动方式：四轮驱动 | 1、标准配置:型式:四轮驱动外廓尺寸(长×宽×高):5030mm×2330mm×3085mm轴距:2550mm最小使用质量:4900kg标定功率:110.3kW标定转速:2300r/min2、技术参数:功率:110.3kW驱动方式:四轮驱动 | 通用类 | 110.3 | 安徽省
动力机械 | 拖拉机 | 手扶拖拉机 | 8马力及以上皮带传动手扶拖拉机 | 手扶拖拉机 | 常州市常友拖拉机有限公司 | CYP151 | 1430 | 传动方式：皮带传动；发动机标定功率（kW）：11.03 | 发动机型号:ZS1100,12小时功率(KW):11.03,胶轮型号:6.00-12,档位数:前进(F)6档倒退(R)2档,发动机与离合器联接方式:四根B1880三角皮带传动. | 非通用类 | 11.03 | 江苏
动力机械 | 拖拉机 | 手扶拖拉机 | 8马力及以上皮带传动手扶拖拉机 | 手扶拖拉机 | 江西赣发机械制造有限公司 | GF-151 | 1430 | 传动方式：皮带传动；发动机标定功率（kW）：11.03 | 配置参数:传动方式:皮带传动；发动机标定功率(KW):11.03 | 非通用类 | 11.03
动力机械 | 拖拉机 | 手扶拖拉机 | 8马力及以上皮带传动手扶拖拉机 | 手扶拖拉机 | 常州东风农机集团有限公司 | DF151 | 1430 | 传动方式：皮带传动；发动机标定功率（kW）：11 | 传动方式:皮带传动；发动机标定功率(KW):11.03,配套国三动力柴油机:常柴ZS1100 | 非通用类 | 11
动力机械 | 拖拉机 | 手扶拖拉机 | 8马力及以上皮带传动手扶拖拉机 | 手扶拖拉机 | 常州三农农业装备有限公司 | CG151 | 1430 | 传动方式：皮带传动；发动机标定功率（kW）：11.03 | 传动方式:皮带传动；配套动力:11.03KW. | 非通用类 | 11.03
动力机械 | 拖拉机 | 手扶拖拉机 | 8马力及以上皮带传动手扶拖拉机 | 手扶拖拉机 | 无锡太湖拖拉机有限公司 | DF-121 | 1430 | 传动方式：皮带传动；发动机标定功率（kW）：8.82 | 启动方式:手摇启动标定功率:8.82KW | 非通用类 | 8.82 | 江苏省
动力机械 | 拖拉机 | 手扶拖拉机 | 8马力及以上皮带传动手扶拖拉机 | 手扶拖拉机 | 无锡太湖拖拉机有限公司 | DF-151 | 1430 | 传动方式：皮带传动；发动机标定功率（kW）：11.03 | 启动方式:手摇启动标定功率:11.03KW | 非通用类 | 11.03 | 江苏省
动力机械 | 拖拉机 | 手扶拖拉机 | 8马力及以上皮带传动手扶拖拉机 | 手扶拖拉机 | 常州市驰奥机械制造有限公司 | CT151 | 1430 | 传动方式:皮带传动；发动机标定功率(KW):11.03 | 传动方式:皮带传动；发动机标定功率:11.03KW | 非通用类 | 11.03 | 江苏省
动力机械 | 拖拉机 | 手扶拖拉机 | 8马力及以上皮带传动手扶拖拉机 | 手扶拖拉机 | 南昌市四方农业机械制造有限公司 | CF-151 | 1430 | 传动方式：皮带传动；发动机标定功率（kW）：11.03 | 结构型式:框架式；外形尺寸(长×宽×高)mm:2680×960×1250；配套动力型号:ZS1100；工作幅宽(cm)180；型式:单轴、驱动牵引兼用型；轮距(mm):800；最小离地间距(mm):185；最小使用质量(kg):380； | 非通用类 | 11.03 | 江西省
动力机械 | 拖拉机 | 手扶拖拉机 | 8马力及以上皮带传动手扶拖拉机 | 手扶拖拉机 | 无锡常富拖拉机制造有限公司 | CF151 | 1430 | 传动方式：皮带传动，发动机标定功率：11.03kw（15马力），（已配置国三发动机，发动机生产厂家：常柴股份有限公司，型号：ZS1100，功率：11.03kw） | 传动方式:皮带传动,功率:11.03KW.已配置国三柴油发动机,发动机生产厂家:常柴股份有限公司,发动机型号:ZS1100,功率:11.03KW(15马力). | 非通用类 | 11.03 | 江苏省
动力机械 | 拖拉机 | 手扶拖拉机 | 8马力及以上皮带传动手扶拖拉机 | 手扶拖拉机 | 江苏锡拖农机有限公司 | XT151 | 1430 | 传动方式:皮带传动；发动机标定功率(KW):11.03；外廓尺寸(长*宽*高MM):2680*960*1250；最小使用质量(KG):450；最小离地间隙MM:210；发动机:发动机型号:ZS1100；功率(KW):11.03排 | 传动方式:皮带传动；发动机标定功率(kW):11.03；外廓尺寸(长*宽*高mm):2680*960*1250；最小使用质量(kg):450；最小离地间隙mm:210 | 非通用类 | 11.03 | 江苏省
动力机械 | 拖拉机 | 手扶拖拉机 | 8马力及以上皮带传动手扶拖拉机 | 手扶拖拉机 | 江苏常发农业装备股份有限公司 | CF151 | 1430 | 传动方式:皮带传动；功率≥8马力,CF151型手扶拖拉机为单轴、牵引,驱动兼用型拖拉机,柴油机与干式双片常结合摩擦式离合器通过三角皮带联接,采用(3+1)*2组成式圆柱齿轮传动变速箱,转向系统为牙嵌式离合器.发动机12小时功率:11.03KW | 该产品补贴分档的关键技术参数:传动方式:皮带传动:发动机标定功率(KW):11.03 | 非通用类 | 11.03 | 江苏省
动力机械 | 拖拉机 | 手扶拖拉机 | 8马力及以上皮带传动手扶拖拉机 | 手扶拖拉机 | 南昌市赣兴农机有限公司 | GX-151 | 1430 | ①外形尺寸长×宽×高:2680×960×1250㎜②最小离地间隙210㎜③最小实用质量370㎏④档位数(前进/倒退):6/2⑤发动机与离合器连接方式:三角皮带连接⑥配亚美柯牌DH1100国三排放柴油机 | ①外形尺寸长×宽×高:2680×960×1250㎜②最小离地间隙210㎜③最小实用质量370KG④档位数(前进/倒退):6/2⑤发动机与离合器连接方式:三角皮带连接 | 非通用类 | 11.03 | 江西省
动力机械 | 拖拉机 | 手扶拖拉机 | 8马力及以上皮带传动手扶拖拉机 | 手扶拖拉机 | 常州机械设备进出口有限公司 | AMEC151 | 1430 | 传动方式：皮带传动；发动机标定功率（kW）：11.03 | 配亚美柯牌ZS1100柴油机,12小时功率(KW):11.03,外型尺寸(MM):2680×960×1250,轮距调节形式及范围:可调、640-800MM,拖拉机形式:单轴、牵引驱动兼用型,用途:水田旱田兼用,不含农具的结构重量(KG):440KG | 非通用类 | 11.03
动力机械 | 拖拉机 | 手扶拖拉机 | 8马力及以上皮带传动手扶拖拉机 | 手扶拖拉机 | 浙江四方集团公司 | DF151 | 1430 | 传动方式:皮带传动；功率15马力；配套国Ⅲ动力SH17；外形尺寸mm长宽高2680×960×1250；最小使用质量349kg | 传动方式:皮带传动；功率15马力；配套国Ⅲ动力SH17,功率11.03kw；单轴、驱动牵引兼用型；三角皮带传动；外形尺寸mm长×宽×高2680×960×1250；最小使用质量354kg | 非通用类 | 11.03 | 浙江省
动力机械 | 拖拉机 | 手扶拖拉机 | 8马力及以上皮带传动手扶拖拉机 | 手扶拖拉机 | 浙江四方集团公司 | GN151 | 1430 | 传动方式:皮带传动；功率15马力；配套国Ⅲ动力SH17；外形尺寸mm长×宽×高1340×980×1240；最小使用质量371kg | 传动方式:皮带传动；功率15马力；配套国Ⅲ动力SH17,功率11.03kw；单轴、驱动牵引兼用型；三角皮带传动；外形尺寸mm长×宽×高2340×980×1240；最小使用质量371kg | 非通用类 | 11.03 | 浙江省
动力机械 | 拖拉机 | 履带式拖拉机 | 60—70马力履带式拖拉机 | 履带拖拉机 | 湖南农夫机电有限公司 | NF-Y602 | 24000 | 功率(马力):60；驱动方式:履带式； | 1)外廓尺寸(MM):3400×1430×2180；2)轴距或履带接地长(MM):1200；3)轮距(前轮/后轮)或轨距(MM):1080；4)最小离地间隙(MM):410；5)最小使用质量(KG):2200；6)发动机参数:3G25T(常柴)柴油机:2400R/MIN:44.1KW | 通用类 | 44.1 | 湖南省
动力机械 | 拖拉机 | 履带式拖拉机 | 70—80马力履带式拖拉机 | 履带拖拉机 | 湖南农夫机电有限公司 | NF-702 | 30000 | 功率(马力):70；驱动方式:履带式； | 1)外廓尺寸(MM):3690×1500×2400；2)履带接地长(MM):11253)轨距(MM):11004)最小离地间隙(MM):395；5)最小使用重量(KG):2255；6)发动机参数:YD4CZ70C1扬动)柴油机:2400R/MIN:51.5KW | 通用类 | 51.5 | 湖南省
动力机械 | 拖拉机 | 履带式拖拉机 | 70—80马力履带式拖拉机 | 履带拖拉机 | 湖南农夫机电有限公司 | NF-Y702 | 30000 | 功率(马力):70；驱动方式:履带式； | 1)外廓尺寸(MM):3430×1590×2300；2)轴距或履带接地长(MM):1290；3)轮距(前轮/后轮)或轨距(MM):1080；4)最小离地间隙(MM):410；5)最小使用质量(KG):2200；6)发动机参数:YD4CZ70C1扬动)柴油机:2400R/MIN:51.5KW | 通用类 | 51.5 | 湖南省
动力机械 | 拖拉机 | 履带式拖拉机 | 70—80马力履带式拖拉机 | 履带式拖拉机 | 九阳农机(常州)有限公司 | JY-752 | 30000 | 外廓尺寸（长*宽*高）：mm 3000*1860*2460 轴距或履带接地长：mm 1490 轮距（前轮/后轮）或轨距：mm 1200 标定功率：kw 55 | 外廓尺寸(长*宽*高):mm3000*1860*2460轴距或履带接地长:mm1490轮距(前轮/后轮)或轨距:mm1200标定功率:kw55 | 通用类 | 55 | 江苏省
动力机械 | 拖拉机 | 履带式拖拉机 | 80—90马力履带式拖拉机 | 履带拖拉机 | 第一拖拉机股份有限公司 | CA802 | 30000 | 功率：58.8kw/80马力；驱动方式：履带式 | 功率:58.8KW/80马力；驱动方式:履带式 | 通用类 | 58.8 | 河南省
动力机械 | 拖拉机 | 履带式拖拉机 | 80—90马力履带式拖拉机 | 履带拖拉机 | 湖南农夫机电有限公司 | NF-802 | 30000 | 功率(马力):80；驱动方式:履带式； | 1)外廓尺寸(MM):3690×1770×2400；2)轴距或履带接地长(MM):14503)轮距(前轮/后轮)或轨距(MM):1250；4)最小离地间隙(MM):4205)最小使用质量(KG):2660；6)发动机参数:YD4EZ80C1扬动)柴油机:2400R/MIN:58.8KW | 通用类 | 58.8 | 湖南省
动力机械 | 拖拉机 | 履带式拖拉机 | 80—90马力履带式拖拉机 | 履带拖拉机 | 湖南农夫机电有限公司 | NF-Y802 | 30000 | 功率(马力):80；驱动方式:履带式； | 1)外廓尺寸(MM):3430×1590×2300；2)轴距或履带接地长(MM):1290；3)轮距(前轮/后轮)或轨距(MM):1080；4)最小离地间隙(MM):410；5)最小使用质量(KG):2200；6)发动机参数:YD4SZ80C1扬动)柴油机:2400R/MIN:58.8KW | 通用类 | 58.8 | 湖南省
动力机械 | 拖拉机 | 履带式拖拉机 | 80—90马力履带式拖拉机 | 履带式拖拉机 | 第一拖拉机股份有限公司 | C802 | 30000 | 功率:58.8KW/80马力；驱动方式:履带式 | 功率:58.8KW/80马力；驱动方式:履带式 | 通用类 | 58.8 | 河南省
动力机械 | 拖拉机 | 履带式拖拉机 | 80—90马力履带式拖拉机 | 履带拖拉机 | 益阳富佳科技有限公司 | FJ-802 | 30000 | 标定功率：58.8KW;标定转速：2400r/min;驱动方式:履带式；橡胶履带 | 外廓尺寸(长×宽×高)mm3550×1800×2650轴距或履带接地长mm1450(履带接地长)轮距(前轮/后轮)或轨距mm1200常用轮距(前轮/后轮)或轨距mm1200轮距(前轮/后轮)调整方式//最小离地间隙mm450最小使用质量kg2400标准配重(前/后)kg240/0最大配重(前/后)kg240/0履带接地比压kPa≤24档位数前进/倒退/爬行/8/8主变速/副变速/其他/4/2各档理论速度km/h前进:1.38/2.05/3.3/4.28/6.17/8.95/14.11/18.04后退:1.09/1.59/2.6/3.4/4.81/7.05/11.35/14.81发动机与离合器联接方式/直连起动方式/电启动动力输出轴功率kW≥49.98最大牵引力kN≥14.0 | 通用类 | 58.8 | 湖南省
动力机械 | 拖拉机 | 履带式拖拉机 | 90—100马力履带式拖拉机 | 履带式拖拉机 | 第一拖拉机股份有限公司 | C902 | 36000 | 功率（KW） 66.20kw | 功率:66.2KW/90马力；驱动方式:履带式 | 通用类 | 66.2 | 河南省
动力机械 | 拖拉机 | 履带式拖拉机 | 90—100马力履带式拖拉机 | 履带式拖拉机 | 重庆鑫源农机股份有限公司 | SR902 | 36000 | 功率90马力；驱动方式:履带式 | 功率90马力；驱动方式:履带式；动力型号:CNFCG30716050039 | 通用类 | 66.2 | 重庆市
动力机械 | 拖拉机 | 履带式拖拉机 | 90—100马力履带式拖拉机 | 履带拖拉机 | 湖南农夫机电有限公司 | NF-902 | 36000 | 功率(马力):90；驱动方式:履带式； | 1)外廓尺寸(MM):3690×1770×2400；2)轴距或履带接地长(MM):1450；3)轮距(前轮/后轮)或轨距(MM):1250；4)最小离地间隙(MM):420；5)最小使用质量(KG):2660；6)发动机参数:YD4EZ90C1扬动)柴油机:2400R/MIN:66.2KW | 通用类 | 66.2 | 湖南省
动力机械 | 拖拉机 | 履带式拖拉机 | 100—110马力履带式拖拉机 | 履带式拖拉机 | 第一拖拉机股份有限公司 | 1002J | 42000 | 功率:73.5KW/100马力；驱动方式:履带式 | 功率:73.5KW/100马力；驱动方式:履带式 | 通用类 | 73.5 | 河南省
动力机械 | 拖拉机 | 履带式拖拉机 | 100—110马力履带式拖拉机 | 履带式拖拉机 | 重庆鑫源农机股份有限公司 | SR1002 | 42000 | 功率100马力；驱动方式:履带式 | 功率100马力；驱动方式:履带式；动力型号:CNFCG30716050001 | 通用类 | 73.5 | 重庆市
动力机械 | 拖拉机 | 履带式拖拉机 | 100—110马力履带式拖拉机 | 履带式拖拉机 | 第一拖拉机股份有限公司 | CB1002 | 42000 | 功率:73.5KW/100马力；驱动方式:履带式 | 功率:73.5KW/100马力；驱动方式:履带式 | 通用类 | 73.5 | 河南省
动力机械 | 拖拉机 | 履带式拖拉机 | 100—110马力履带式拖拉机 | 履带式拖拉机 | 九阳农机(常州)有限公司 | JY-1002 | 42000 | 外廓尺寸（长*宽*高）：mm 3327*1450*2400 轴距或履带接地长：mm 1570 轮距（前轮/后轮）或轨距：mm 1100 标定功率：kw 73.5 | 外廓尺寸(长*宽*高):mm3327*1450*2400轴距或履带接地长:mm1570轮距(前轮/后轮)轨距:mm1100标定功率:kw73.5 | 通用类 | 73.5 | 江苏省
动力机械 | 拖拉机 | 履带式拖拉机 | 120—130马力履带式拖拉机 | 履带拖拉机 | 第一拖拉机股份有限公司 | C1202 | 48000 | 功率:88.2KW/120马力；驱动方式:履带式 | 功率:88.2KW/120马力；驱动方式:履带式 | 通用类 | 88.2 | 河南省
动力机械 | 拖拉机 | 履带式拖拉机 | 50马力及以上轻型履带式拖拉机 | 轻型履带拖拉机 | 湖南农夫机电有限公司 | NF-Q802 | 14400 | 功率：80马力； 驱动方式：履带式；橡胶履带； | 1、外形尺寸(长×宽×高)(MM):3430×1590×2300；2、履带接地长(MM):1540；3、轨距(MM):1080；4、最小使用质量(KG):1990；5、(扬动)发动机型号:YD4SZ80C1；标定功率(KW):58.8；标定转速(R/MIN):2400； | 通用类 | 58.8 | 湖南省
动力机械 | 拖拉机 | 履带式拖拉机 | 50马力及以上轻型履带式拖拉机 | 轻型履带拖拉机 | 湖南农夫机电有限公司 | NF-Q602 | 14400 | 功率：60马力； 驱动方式：履带式；橡胶履带； | 1、外形尺寸(长×宽×高)(MM):3430×1590×2300；2、最小使用质量(KG):1890；3、(扬动)发动机型号:YD4JZ60C1；4、标定功率(KW):44.1；标定转速(R/MIN):2400 | 通用类 | 44.1 | 湖南省
动力机械 | 拖拉机 | 履带式拖拉机 | 50马力及以上轻型履带式拖拉机 | 轻型履带拖拉机 | 湖南农夫机电有限公司 | NF-Q702 | 14400 | 功率：70马力； 驱动方式：履带式；橡胶履带； | 1、外形尺寸(长×宽×高)(MM):3430×1590×2300；2、履带接地长(MM):1540；3、轨距(MM):1080；4、最小使用质量(KG):1930；5、(扬动)发动机型号:YD4CZ70C1；标定功率(KW):51.5；标定转速(R/MIN):2400 | 通用类 | 51.5 | 湖南省
动力机械 | 拖拉机 | 履带式拖拉机 | 50马力及以上轻型履带式拖拉机 | 轻型履带拖拉机 | 湖南润田农机装备科技股份有限公司 | BT-1002 | 14400 | 外形尺寸(长X宽X高)MM:3600X1670X2650；结构型式:三点悬挂轻型履带拖拉机；最终传动方式(前/后):轴传动；标定功率KW:73.5；标定转速:2300R/MIN | 形尺寸(长X宽X高)MM:3600X1670X2650；结构型式:三点悬挂轻型履带拖拉机；标定功率KW:73.5；标定转速:2300R/MIN；国三发动机；柴油机型号:LR4B3ZU23/0735E,一拖(洛阳)柴油机有限公司 | 通用类 | 73.5 | 湖南省
动力机械 | 拖拉机 | 履带式拖拉机 | 50马力及以上轻型履带式拖拉机 | 履带拖拉机 | 九阳农机(常州)有限公司 | JY-702 | 14400 | 70马力，履带式驱动，橡胶履带 | 外廓尺寸:(长*宽*高)mm3385*1510*2410履带接地长:mm1570轨距:mm1100标定功率:KW51.5 | 通用类 | 51.5 | 江苏省
动力机械 | 拖拉机 | 履带式拖拉机 | 50马力及以上轻型履带式拖拉机 | 履带拖拉机 | 九阳农机(常州)有限公司 | JY-802 | 14400 | 80马力,履带式驱动,橡胶履带 | 外廓尺寸:(长*宽*高)mm3385*1510*2410轴距或履带接地长:mm1570轨距:mm1100标定功率:KW58.8 | 通用类 | 58.8 | 江苏省
动力机械 | 拖拉机 | 履带式拖拉机 | 50马力及以上轻型履带式拖拉机 | 轻型履带拖拉机 | 浙江亿森机械有限公司 | YSL-752 | 14400 | 功率:75马力,驱动方式:履带式,橡胶履带 | 履带自走式,75马力,外形尺寸MM(长×宽×高):3180×1520×2310,结构质量1560(KG),启动方式:电启动 | 通用类 | 55 | 浙江省
动力机械 | 拖拉机 | 履带式拖拉机 | 50马力及以上轻型履带式拖拉机 | 轻型履带拖拉机 | 湖南农夫机电有限公司 | NF-502 | 14400 | 功率(马力):50；驱动方式:履带式；橡胶履带 | 1)外廓尺寸(MM):3430×1590×2300；2)轴距或履带接地长(MM):11803)轨距(MM):1080；4)最小离地间隙(MM):400；5)最小使用重量(KG):1600；6)发动机参数:YD4C50V1(扬动)柴油机:2400R/MIN:36.8KW | 通用类 | 36.8 | 湖南省
其他机械 | 其他机械 | 简易保鲜储藏设备 | 库容50M3以下简易保鲜储藏设备 | 果蔬保鲜组合库 | 江西大隆重型工业有限公司 | ZK-45 | 100 | 库体容积:45M3；制冷机组功率:1.5kw；配套动力:0.125kw； | 库容:45M3配套动力电机型号/YDK65-6F配套动力电机功率kW0.125配套动力标定转速r/min800制冷机组配电功率kW1.5制冷机组制冷量kW3.5制冷机组冷风机蒸发面积m20.55制冷机组库板材料/聚苯乙烯夹心板整机主要参数商标//整机主要参数型号/ZK-45整机主要参数电机功率kW0.125整机主要参数外形尺寸m×m×m4.16×3.15×3.42整机主要参数冷库库体传热系数w/(m2.k)0.32整机主要参数制冷设备工作时间系数/0.34整机主要参数冷库正常运行时库内温度不均匀性℃0.3整机主要参数凝露的温度条件℃18.4整机主要参数融霜结束后库内的温度的温升℃2 | 非通用类 | 1.5 | 江西省
其他机械 | 其他机械 | 简易保鲜储藏设备 | 库容50M3以下简易保鲜储藏设备 | 组合冷库 | 云南盛天农业机械制造有限公司 | ZK49 | 100 | 冷库容积:49M3 | 库容49M3,设计温度:-2至12摄氏度,制冷型式:空气膨胀式制冷,配套总功率:6.1KW,冷却方式:风冷式,库板:10CM双面彩钢聚氨酯,外形尺寸:6150*3370*3000(MM),整机质量≥1000,含库体、压缩机、冷风机等配置 | 非通用类 | 6.1 | 云南省
其他机械 | 其他机械 | 简易保鲜储藏设备 | 库容100-200M3简易保鲜储藏设备 | 组合冷库 | 浙江青风环境股份有限公司 | ZK150 | 70 | 公称容积:150M3,设计库温:0~10℃ | 公称容积:150M3,额定功率:6.75kW,工作电压:380V,设计库温:0~10℃,库板厚度:100mm/120mm/150mm,库板材料:聚苯乙烯/聚氨酯彩钢板,冷却方式:风冷/水冷 | 非通用类 | 6.75 | 浙江省
其他机械 | 其他机械 | 简易保鲜储藏设备 | 库容50-100M3简易保鲜储藏设备 | 组合冷库 | 浙江青风环境股份有限公司 | ZK50 | 80 | 公称容积:50M3；设计库温:0~10℃ | 公称容积:50M3,额定功率:3.65kW,工作电压:220V/380V,设计库温:0~10℃,库板厚度:100mm/120mm/150mm,库板材料:聚苯乙烯/聚氨酯彩钢板,冷却方式:风冷/水冷 | 非通用类 | 3.65 | 浙江省
其他机械 | 其他机械 | 简易保鲜储藏设备 | 库容50-100M3简易保鲜储藏设备 | 果蔬保鲜组合库 | 江西大隆重型工业有限公司 | ZK-99 | 80 | 库容:99M3；制冷机组功率:3.2kw；配套动力:0.25kw； | 库容:99M3配套动力电机型号/YDK65-6F/2台配套动力电机功率kW0.25配套动力标定转速r/min800制冷机组配电功率kW3.2制冷机组制冷量kW7制冷机组冷风机蒸发面积m21.1制冷机组库板材料/聚苯乙烯夹心板整机主要参数商标//整机主要参数型号/ZK-99整机主要参数电机功率kW0.25整机主要参数外形尺寸m×m×m6.11×5.15×3.75整机主要参数冷库库体传热系数w/(m2.k)0.32整机主要参数制冷设备工作时间系数/0.42整机主要参数冷库正常运行时库内温度不均匀性℃0.3整机主要参数凝露的温度条件℃18.4整机主要参数融霜结束后库内的温度的温升℃2 | 非通用类 | 3.2 | 江西省
其他机械 | 其他机械 | 沼气发电机组 | 50kW及以上沼气发电机组 | 燃(沼)气发电机组 | 南通河海动力设备有限公司 | 150GFT57 | 20000 | 1、发动机型号:HQ12V135T；2、发电机型号:ECO38-2SN/4；3、额定功率:150kW；4、标定转速:1500r/min. | 1、发动机型号:HG12V135T；2、发电机型号:ECO38-2SN/4；3、额定功率:150kW；4、标定转速:1500r/min. | 非通用类 | 150 | 江苏省
其他机械 | 其他机械 | 沼气发电机组 | 50kW及以上沼气发电机组 | 燃(沼)气发电机组 | 南通河海动力设备有限公司 | 200GFT59 | 20000 | 1、发动机型号:HQ12V135AT；2、发电机型号:ECO38-1LN/4；3、额定功率:200kW；4标定转速:1500r/min. | 1、发动机型号:HQ12V135AT；2、发电机型号:ECO38-1LN/4；3、额定功率:200kW；4、标定转速:1500r/min. | 非通用类 | 200 | 江苏省
其他机械 | 其他机械 | 沼气发电机组 | 50kW及以上沼气发电机组 | 燃(沼)气发电机组 | 南通河海动力设备有限公司 | 80GFT60 | 20000 | 1、发动机型号:HQ6135T-2；2、发电机型号:ECP34-2S/4；3、额定功率:80kW；4、标定转速:≤1500r/min. | 1、发动机型号:HQ6135T-2；2、发电机型号:ECP34-2SN/4；3、额定功率:80kW；4、标定转速:1500r/min. | 非通用类 | 80 | 江苏省
其他机械 | 其他机械 | 沼气发电机组 | 50kW及以上沼气发电机组 | 燃(沼)气发电机组 | 南通河海动力设备有限公司 | 250GFT61 | 20000 | 1、发动机型号:HQ12V138RT；2、发电机型号:ECO38-2LN/4；3、额定功率:250kW；4、标定转速:1500r/min. | 1、发动机型号:HQ12V138RT；2、发电机型号:ECO38-2LN/4；3、额定功率:250kW；4、标定转速:1500r/min. | 非通用类 | 250 | 江苏省
其他机械 | 其他机械 | 沼气发电机组 | 50kW及以上沼气发电机组 | 燃(沼)气发电机组 | 南通河海动力设备有限公司 | 120GFT54 | 20000 | 1、发动机型号:HQ6135RT；2、发电机型号:ECP34-2L/4；3、额定功率:120kW；4、标定转速:1500r/min. | 1、发电机型号:HQ6135RT；2、发电机型号:ECP34-2L/4；3、额定功率:120kW；4、标定转速:≤1500r/min. | 非通用类 | 120 | 江苏省
其他机械 | 其他机械 | 沼气发电机组 | 50kW及以上沼气发电机组 | 燃(沼)气发电机组 | 南通河海动力设备有限公司 | 100GFT35 | 20000 | 1、发动机型号:HQ6135AT-2；2、发电机型号:ECP32-1L/4；3、额定功率:100kW；4、标定转速:1500r/min. | 1、发动机型号:HG6135AT-2；2、发电机型号:ECP32-1L/4；3、额定功率:100kW；4、标定转速:1500r/min. | 非通用类 | 100 | 江苏省
其他机械 | 其他机械 | 沼气发电机组 | 50kW及以上沼气发电机组 | 燃(沼)气发电机组 | 南通河海动力设备有限公司 | 50GFT52 | 20000 | 1、发动机型号：HQ4135AT；2、发电机型号：ECP32-2L/4；3、额定功率：50kW；4、标定转速：1500r/min。 | 1、发动机型号:HQ4135AT；2、发电机型号:ECP32-2L/4；3、额定功率:50kW；4、标定转速:1500r/min. | 非通用类 | 50 | 江苏省